## a)Precio con letra
GOBIERNO DEL ESTADO DE OAXACA
INSTITUTO OAXAQUEÑO CONSTRUCTOR DE INFRAESTRUCTURA
EDUCATIVA
PRESUPUESTO DE OBRA | [5 empty] | LIC. No. 920039998-N104-2023
NOMBRE DEL PROYECTO: ESC. PRIM. CARLOS MARÍA BUSTAMANTE |  |  |  |  | SUBPROGRAMA : 04 MIXTECA
PROGRAMA: SJ INFRAESTRUCTURA EDUCATIVA |  |  |  |  | DISTRITO : 09 TEPOSCOLULA
REGION: 03 CONSTRUCCION |  |  |  |  | LOCALIDAD : 0001 VILLA TEJÚPAM DE LA UNION
MUNICIPIO: 485 VILLA TEJÚPAM DE LA UNION |  |  |  |  | FECHA: 2023/11/13
METAS: CONSTRUCCION DE UN AULA DE MEDIOS 12.00 X 8.00 MTS. ESTRUCTURA REGIONAL EN ESCUELA
PRIMARIA "CARLOS MARIA BUSTAMANTE" CON CLAVE ESCOLAR: 20DPR1748D VILLA DE TEJÚPAM DE
LA UNION, VILLA TEJUPAM DE LA UNION.
Código | Concepto | Unidad | Cantidad | P. Unitario | Precio con letra | Importe
1 | AULA DE MEDIOS 12X8 EST. REG.
1. 1 | CIMENTACION
1. 1. 1 | PRELIMINARES
11061 | LIMPIA, TRAZO Y NIVELACION DEL TERRENO (AREA DE EDIFICIOS). | M2 | 137.28
Total PRELIMINARES
1. 1. 2 | EXCAVACIONES Y CORTES
11071 | EXCAVACION A MANO,TERRENO INVESTIGADO EN OBRA A CUALQUIER PROFUNDIDAD. INC. AFINE DE TALUD Y ACARREO, DENTRO Y FUERA DE LA OBRA EN CAMION VOLTEO DE MATERIAL NO UTIL CARGADO A MANO. | M3 | 58.5
Total EXCAVACIONES Y CORTES
1. 1. 3 | PLANTILLAS
11101 | PLANTILLA DE CONCRETO HECHO EN OBRA F'c=100 KG/CM2 DE 6 CM DE ESPESOR. | M2 | 53.95
Total PLANTILLAS
1. 1. 4 | SUMINISTROS Y RELLENOS
11121 | RELLENO Y COMPACTACION DE MATERIAL PRODUCTO DE EXCAVACION CON PISON Y AGUA EN CAPAS DE 20 CM. DE ESPESOR, INCL. ACARREO DENTRO DE LA OBRA, MEDIR COMPACTO. | M3 | 33.75
11131 | SUM. Y RELLENO DE MATERIAL INERTE COMPACTADO CON PISON Y AGUA EN CAPAS DE 20 CM. DE ESPESOR, INCL. ACARREO DENTRO DE LA OBRA, MEDIR COMPACTO. | M3 | 28.95
:
GOBIERNO DEL ESTADO DE OAXACA
INSTITUTO OAXAQUEÑO CONSTRUCTOR DE INFRAESTRUCTURA
EDUCATIVA
PRESUPUESTO DE OBRA | [5 empty] | LIC. No. 920039998-N104-2023
NOMBRE DEL PROYECTO: ESC. PRIM. CARLOS MARÍA BUSTAMANTE |  |  |  |  | SUBPROGRAMA : 04 MIXTECA
PROGRAMA: SJ INFRAESTRUCTURA EDUCATIVA |  |  |  |  | DISTRITO : 09 TEPOSCOLULA
REGION: 03 CONSTRUCCION |  |  |  |  | LOCALIDAD : 0001 VILLA TEJÚPAM DE LA UNION
MUNICIPIO: 485 VILLA TEJÚPAM DE LA UNION |  |  |  |  | FECHA: 2023/11/13
METAS: CONSTRUCCION DE UN AULA DE MEDIOS 12.00 X 8.00 MTS. ESTRUCTURA REGIONAL EN ESCUELA
PRIMARIA "CARLOS MARIA BUSTAMANTE" CON CLAVE ESCOLAR: 20DPR1748D VILLA DE TEJÚPAM DE
LA UNION, VILLA TEJUPAM DE LA UNION.
Código | Concepto | Unidad | Cantidad | P. Unitario | Precio con letra | Importe
Total SUMINISTROS Y RELLENOS
1. 1. 5 | CONCRETOS EN CIMENTACION
12010 | CONCRETO F c=250KG/CM2 EN CIMENTACI N TMA. 3/4 HECHO EN OBRA INC. COLOCADO, VIBRADO Y CURADO. | M3 | 8.05
Total CONCRETOS EN CIMENTACION
1. 1. 6 | CIMBRA EN CIMENTACION
12021 | CIMBRA PARA CIMENTACION CON MADERA DE PINO DE 3a., ACABADO COMUN, INCL. CIMBRADO Y DESCIMBRADO. | M2 | 40.57
Total CIMBRA EN CIMENTACION
1. 1. 7 | ACERO EN CIMENTACION
12032 | ACERO PARA REFUERZO EN CIMENTACION CON ALAMBRON #2 F'y=2530 KG/CM2 INCL. SUMINISTRO, HABILITADO, ARMADO, TRASLAPES, GANCHOS Y DESPERDICIOS. | KG | 45.97
12034 | ACERO PARA REFUERZO EN CIMENTACION CON VARILLA #3 F'y=4200 KG/CM2, INCL. SUMINISTRO, HABILITADO, ARMADO, TRASLAPES, SILLETAS, GANCHOS Y DESPERDICIO. | KG | 243
12035 | ACERO PARA REFUERZO EN CIMENTACION CON VARILLA #4 F'y=4200 KG/CM2, INCL. SUMINISTRO, HABILITADO, ARMADO, TRASLAPES, SILLETAS, GANCHOS Y DESPERDICIO. | KG | 131.72
:
GOBIERNO DEL ESTADO DE OAXACA
INSTITUTO OAXAQUEÑO CONSTRUCTOR DE INFRAESTRUCTURA
EDUCATIVA
PRESUPUESTO DE OBRA | [5 empty] | LIC. No. 920039998-N104-2023
NOMBRE DEL PROYECTO: ESC. PRIM. CARLOS MARÍA BUSTAMANTE |  |  |  |  | SUBPROGRAMA : 04 MIXTECA
PROGRAMA: SJ INFRAESTRUCTURA EDUCATIVA |  |  |  |  | DISTRITO : 09 TEPOSCOLULA
REGION: 03 CONSTRUCCION |  |  |  |  | LOCALIDAD : 0001 VILLA TEJÚPAM DE LA UNION
MUNICIPIO: 485 VILLA TEJÚPAM DE LA UNION |  |  |  |  | FECHA: 2023/11/13
METAS: CONSTRUCCION DE UN AULA DE MEDIOS 12.00 X 8.00 MTS. ESTRUCTURA REGIONAL EN ESCUELA
PRIMARIA "CARLOS MARIA BUSTAMANTE" CON CLAVE ESCOLAR: 20DPR1748D VILLA DE TEJÚPAM DE
LA UNION, VILLA TEJUPAM DE LA UNION.
Código | Concepto | Unidad | Cantidad | P. Unitario | Precio con letra | Importe
12036 | ACERO PARA REFUERZO EN CIMENTACION CON VARILLA #5 F'y=4200 KG/CM2, INCL. SUMINISTRO, HABILITADO, ARMADO, TRASLAPES, SILLETAS, GANCHOS Y DESPERDICIO. | KG | 83.98
12037 | ACERO PARA REFUERZO EN CIMENTACION CON VARILLA DEL #6 AL #12 F'y=4200 KG/CM2, INCL. SUMINISTRO, HABILITADO, ARMADO, TRASLAPES, SILLETAS, GANCHOS Y DESPERDICIO. | KG | 69.96
Total ACERO EN CIMENTACION
1. 1. 8 | MURETES DE ENRASE
12076 | MURETE DE ENRASE EN CIMENTACION DE BLOCK DE CONCRETO ASENTADO CON MORTERO CEM-ARENA 1:3 DE 15 CM. ESPESOR. | M2 | 32.29
12081 | MURETE DE ENRASE EN CIMENTACION DE TABICON DE CONCRETO 10 X14X28 CMS ASENTADO CON MORTERO CEM-ARENA 1:3 DE 28 CM. ESPESOR. | M2 | 22
Total MURETES DE ENRASE
1. 1. 9 | CADENAS DE DESPLANTE
12111.1 | CADENA TIPO CD-1, CON CONCRETO F'c=250 KG/CM2 DE 14 X 20 CM ARMADA CON 4 VAR.# 3 Y ESTRIBOS # 2 A.C. 20 CM INCL. CIMBRA APARENTE Y CRUCES DE VARILLA. | ML | 15.7
Total CADENAS DE DESPLANTE
Total CIMENTACION
1. 2 | ESTRUCTURA
1. 2. 2 | CIMBRA EN ESTRUCTURA
:
GOBIERNO DEL ESTADO DE OAXACA
INSTITUTO OAXAQUEÑO CONSTRUCTOR DE INFRAESTRUCTURA
EDUCATIVA
PRESUPUESTO DE OBRA | [5 empty] | LIC. No. 920039998-N104-2023
NOMBRE DEL PROYECTO: ESC. PRIM. CARLOS MARÍA BUSTAMANTE |  |  |  |  | SUBPROGRAMA : 04 MIXTECA
PROGRAMA: SJ INFRAESTRUCTURA EDUCATIVA |  |  |  |  | DISTRITO : 09 TEPOSCOLULA
REGION: 03 CONSTRUCCION |  |  |  |  | LOCALIDAD : 0001 VILLA TEJÚPAM DE LA UNION
MUNICIPIO: 485 VILLA TEJÚPAM DE LA UNION |  |  |  |  | FECHA: 2023/11/13
METAS: CONSTRUCCION DE UN AULA DE MEDIOS 12.00 X 8.00 MTS. ESTRUCTURA REGIONAL EN ESCUELA
PRIMARIA "CARLOS MARIA BUSTAMANTE" CON CLAVE ESCOLAR: 20DPR1748D VILLA DE TEJÚPAM DE
LA UNION, VILLA TEJUPAM DE LA UNION.
Código | Concepto | Unidad | Cantidad | P. Unitario | Precio con letra | Importe
21110 | CIMBRA PARA LOSAS, ACABADO APARENTE CON TRIPLAY DE PINO DE 16 MM., INCL. CIMBRADO, DESCIMBRADO, CHAFLAN, GOTERO Y FRENTES (OCHAVOS). | M2 | 131.26
21115 | CIMBRA APARENTE EN TRABES CON TRIPLAY DE PINO DE 16 MM., INCL. CIMBRADO, DESCIMBRADO Y CHAFLANES U OCHAVOS Y FRENTES. | M2 | 46.7
Total CIMBRA EN ESTRUCTURA
1. 2. 3 | ACERO EN ESTRUCTURA
21201 | ACERO REFUERZO EN ESTRUCTURA CON ALAMBRON Fy=2530 KG/CM2., INCL. SUMINISTRO, HABILITADO Y ARMADO, TRASLAPES, GANCHOS, SILLETA Y DESPERDICIO. | KG | 40.69
21203 | ACERO DE REFUERZO EN ESTRUCTURA CON VARILLA #3 F'y=4200 KG/CM2, INCL. SUMINISTRO, HABILITADO, ARMADO, TRASLAPES, GANCHOS, SILLETA Y DESPERDICIO. | KG | 975.64
21204 | ACERO DE REFUERZO EN ESTRUCTURA CON VARILLA #4 F'y=4200 KG/CM2, INCL. SUMINISTRO, HABILITADO, ARMADO, TRASLAPES, GANCHOS, SILLETA Y DESPERDICIO. | KG | 248.38
21205 | ACERO DE REFUERZO EN ESTRUCTURA CON VARILLA #5 F'y=4200 KG/CM2, INCL. SUMINISTRO, HABILITADO, ARMADO, TRASLAPES, GANCHOS, SILLETA Y DESPERDICIO. | KG | 59.72
:
GOBIERNO DEL ESTADO DE OAXACA
INSTITUTO OAXAQUEÑO CONSTRUCTOR DE INFRAESTRUCTURA
EDUCATIVA
PRESUPUESTO DE OBRA | [5 empty] | LIC. No. 920039998-N104-2023
NOMBRE DEL PROYECTO: ESC. PRIM. CARLOS MARÍA BUSTAMANTE |  |  |  |  | SUBPROGRAMA : 04 MIXTECA
PROGRAMA: SJ INFRAESTRUCTURA EDUCATIVA |  |  |  |  | DISTRITO : 09 TEPOSCOLULA
REGION: 03 CONSTRUCCION |  |  |  |  | LOCALIDAD : 0001 VILLA TEJÚPAM DE LA UNION
MUNICIPIO: 485 VILLA TEJÚPAM DE LA UNION |  |  |  |  | FECHA: 2023/11/13
METAS: CONSTRUCCION DE UN AULA DE MEDIOS 12.00 X 8.00 MTS. ESTRUCTURA REGIONAL EN ESCUELA
PRIMARIA "CARLOS MARIA BUSTAMANTE" CON CLAVE ESCOLAR: 20DPR1748D VILLA DE TEJÚPAM DE
LA UNION, VILLA TEJUPAM DE LA UNION.
Código | Concepto | Unidad | Cantidad | P. Unitario | Precio con letra | Importe
21206 | ACERO DE REFUERZO EN ESTRUCTURA DIAM. No. 6 AL 12 F Y=4200 KG/CM2 INC. SUMINISTRO, HABILITADO, ARMADO, TRASLAPES, GANCHOS , SILLETAS Y DESPERDICIOS. | KG | 149.86
Total ACERO EN ESTRUCTURA
1. 2. 4 | CONCRETO EN ESTRUCTURA
21301 | CONCRETO F'c=250 KG/CM2 EN ESTRUCTURAS Y LOSAS CON T.M.A. 3/4" HECHO EN OBRA, INCL. VIBRADO Y CURADO EN LOSAS,INC. AFINE Y ACABADO PARA RECIBIR IMPERMEABILIZANTE. | M3 | 19.71
Total CONCRETO EN ESTRUCTURA
Total ESTRUCTURA
1. 3 | ALBAÑILERIA Y ACABADOS
1. 3. 1 | CADENAS Y CASTILLOS
31040 | CEJA DE CONCRETO F'c=150 KG/CM2 SECC. PROM. 28x12CM ARMADO CON VAR. #3 A.R. Y BASTON #2 A.C 30 CM DE 54CM LONG., INCL. CIMBRA APARENTE. | ML | 28.3
31001.1 | CADENA DE CONCRETO F'c=250 KG/CM2 DE 14x10CM ARM C/2 VAR #3 Y GRAPAS #2 @20CM.. INCLUYE CIMBRA APARENTE. | ML | 29.6
31002.1 | CADENA DE CONCRETO F'C=250 KG/CM2 DE 21x10 CM. ARMADA CON 2 VARILLAS # 3 Y GRAPAS DEL # 2 A CADA 20 CMS. INC. CIMBRA APARENTE Y CRUCES DE VARILLA. | ML | 13
:
GOBIERNO DEL ESTADO DE OAXACA
INSTITUTO OAXAQUEÑO CONSTRUCTOR DE INFRAESTRUCTURA
EDUCATIVA
PRESUPUESTO DE OBRA | [5 empty] | LIC. No. 920039998-N104-2023
NOMBRE DEL PROYECTO: ESC. PRIM. CARLOS MARÍA BUSTAMANTE |  |  |  |  | SUBPROGRAMA : 04 MIXTECA
PROGRAMA: SJ INFRAESTRUCTURA EDUCATIVA |  |  |  |  | DISTRITO : 09 TEPOSCOLULA
REGION: 03 CONSTRUCCION |  |  |  |  | LOCALIDAD : 0001 VILLA TEJÚPAM DE LA UNION
MUNICIPIO: 485 VILLA TEJÚPAM DE LA UNION |  |  |  |  | FECHA: 2023/11/13
METAS: CONSTRUCCION DE UN AULA DE MEDIOS 12.00 X 8.00 MTS. ESTRUCTURA REGIONAL EN ESCUELA
PRIMARIA "CARLOS MARIA BUSTAMANTE" CON CLAVE ESCOLAR: 20DPR1748D VILLA DE TEJÚPAM DE
LA UNION, VILLA TEJUPAM DE LA UNION.
Código | Concepto | Unidad | Cantidad | P. Unitario | Precio con letra | Importe
31017.1 | CASTILLO DE 15 X15 CMS FABRICADO CON CONCRETO F'C= 250 KG/CM2 R.N. AGREGADO MÁXIMO DE 19 MM. ARMADO CON 4 VARILLA DEL No. 3, ESTRIBOS A.C. 20 CM. DEL No. 2 INCL. CIMBRA ACABADO COMUN CIMBRADO Y DESCIMBRADO, ACARREO DE LOS MATERIALES AL SITIO DE LOS | ML | 21.38
TRABAJOS, DESPERDICIOS, GANCHOS, ANCLAJES, TRASLAPES, ALAMBRE RECOCIDO, LIMPIEZA, MANO DE OBRA Y HERRAMIENTA.
31025.1 | CADENA O CASTILLO DE CONCRETO F'C=250 KG/CM2 DE 14 X 21CM ARM. CON 4 VAR. #3 EST. #2 @ 15 CM. TIPO K-1, INCL. CIMBRA COMUN Y CRUCES DE VARILLAS. | ML | 51.18
31026.1 | CADENA O CASTILLO DE CONCRETO F'C=250 KG/CM2 14 X 20 CM ARM. CON 4 VAR. #4 Y EST. #2 @ 20 CM., INCL. CIMBRA COMUN Y CRUCES DE VARILLAS. | ML | 15.6
Total CADENAS Y CASTILLOS
1. 3. 2 | MUROS
31105 | MURO DE TABIQUE ROJO COMUN DE 13 A 14 CM DE ESPESOR, ASENTADO CON MORTERO CEM-ARENA 1:3 ACABADO COMUN. | M2 | 53.26
31115 | MURO DE TABIQUE ROJO COMUN DE 20 A 21 CM DE ESPESOR ASENTADO CON MORTERO CEM-ARENA 1:3 ACABADO COMUN PARA ESTRUCTURA REGIONAL , ZONA DE ALTA SISMICIDAD. | M2 | 23.08
Total MUROS
:
GOBIERNO DEL ESTADO DE OAXACA
INSTITUTO OAXAQUEÑO CONSTRUCTOR DE INFRAESTRUCTURA
EDUCATIVA
PRESUPUESTO DE OBRA | [5 empty] | LIC. No. 920039998-N104-2023
NOMBRE DEL PROYECTO: ESC. PRIM. CARLOS MARÍA BUSTAMANTE |  |  |  |  | SUBPROGRAMA : 04 MIXTECA
PROGRAMA: SJ INFRAESTRUCTURA EDUCATIVA |  |  |  |  | DISTRITO : 09 TEPOSCOLULA
REGION: 03 CONSTRUCCION |  |  |  |  | LOCALIDAD : 0001 VILLA TEJÚPAM DE LA UNION
MUNICIPIO: 485 VILLA TEJÚPAM DE LA UNION |  |  |  |  | FECHA: 2023/11/13
METAS: CONSTRUCCION DE UN AULA DE MEDIOS 12.00 X 8.00 MTS. ESTRUCTURA REGIONAL EN ESCUELA
PRIMARIA "CARLOS MARIA BUSTAMANTE" CON CLAVE ESCOLAR: 20DPR1748D VILLA DE TEJÚPAM DE
LA UNION, VILLA TEJUPAM DE LA UNION.
Código | Concepto | Unidad | Cantidad | P. Unitario | Precio con letra | Importe
1. 3. 3 | FIRMES Y PISOS
31220 | PISO CONCRETO F'c=150 KG/CM2, 10 CM ESPESOR, ACABADO PULIDO O RAYADO CON BROCHA DE PELO, LOSAS DE 3.06x2M, JUNTAS FRIAS, ACAB. CON VOLTEA. INCL. CIMBRADO. | M2 | 107.58
Total FIRMES Y PISOS
1. 3. 4 | RODAPIES Y FORJADOS
31250 | RODAPIE DE CONCRETO F'c=150 KG/CM2 SECCION PROMEDIO DE 15 X 20 CM ARMADA CON 5 VAR. #3 A.R. Y BASTON DE 1.4 M DE LONGITUD CON VAR. #2 A.C. 25 CM. | ML | 14.66
31256 | FORJADO DE NARIZ EN BANQUETAS, SE INCLUYE UNICAMENTE CIMBRA Y MANO DE OBRA. | ML | 14.8
Total RODAPIES Y FORJADOS
1. 3. 5 | APLANADOS Y AZULEJOS
32001 | APLANADO MUROS CON MORTERO CEMENTO-CAL-ARENA 1:2:6 A PLOMO Y REGLA, ACABADO CON ESPONJA, INCL. REMATES Y EMBOQUILLADO. | M2 | 166.5
Total APLANADOS Y AZULEJOS
1. 3. 6 | PINTURA E IMPERMEABILIZACION
34003 | PINTURA VINIL ACRILICA LAVABLE A DOS MANOS UNIFORMES PARA MUROS, ZOCLOS, COLUMNAS, TRABES Y PLAFONES, DEJANDO SECAR ENTRE MANO Y MANO MINIMO 60 MINUTOS, DE LAS MARCAS : VINIMEX DE COMEX, KEMTONE DE SHERWIN WILLIAMS, BERELEX SUPERSATIN DE BEREL, DULUX | M2 | 345.23
:
GOBIERNO DEL ESTADO DE OAXACA
INSTITUTO OAXAQUEÑO CONSTRUCTOR DE INFRAESTRUCTURA
EDUCATIVA
PRESUPUESTO DE OBRA | [5 empty] | LIC. No. 920039998-N104-2023
NOMBRE DEL PROYECTO: ESC. PRIM. CARLOS MARÍA BUSTAMANTE |  |  |  |  | SUBPROGRAMA : 04 MIXTECA
PROGRAMA: SJ INFRAESTRUCTURA EDUCATIVA |  |  |  |  | DISTRITO : 09 TEPOSCOLULA
REGION: 03 CONSTRUCCION |  |  |  |  | LOCALIDAD : 0001 VILLA TEJÚPAM DE LA UNION
MUNICIPIO: 485 VILLA TEJÚPAM DE LA UNION |  |  |  |  | FECHA: 2023/11/13
METAS: CONSTRUCCION DE UN AULA DE MEDIOS 12.00 X 8.00 MTS. ESTRUCTURA REGIONAL EN ESCUELA
PRIMARIA "CARLOS MARIA BUSTAMANTE" CON CLAVE ESCOLAR: 20DPR1748D VILLA DE TEJÚPAM DE
LA UNION, VILLA TEJUPAM DE LA UNION.
Código | Concepto | Unidad | Cantidad | P. Unitario | Precio con letra | Importe
PROFESIONAL DE ICI O COLVIN OPTIMUS, COVER MASTER DE ACUARIO; PARA TONOS PASTEL O CONCENTRADOS DEBERA APLICAR PREVIAMENTE UN FONDO EN COLOR BLANCO DE LA MISMA CALIDAD DE LA PINTURA DE ACABADO; INCL. PREPARACION DE LA SUPERFICIE, REBABEAR, APLICACION DE
SELLADOR VINILICO, PLASTE CORRIDO, ANDAMIOS, HERRAMIENTA, EQUIPO Y MANO DE OBRA.
35005.100 | SUMINISTRO Y APLICACION DE IMPERMEABILIZANTE EN LOSAS DE AZOTEA A BASE DE SISTEMA LAMINAR PREFABRICADO CON ASFALTOS MODIFICADOS SINTETICOS Y MEMBRANA DE REFUERZO DE ALTA ESTABILIDAD DIMENSIONAL APLICADO A TERMOFUSION. INC. LIMPIEZA DE LA SUPERFICIE, LA | M2 | 139.4
CUAL DEBERA ESTAR LIBRE DE POLVO Y PARTICULAS SUELTAS, OBSTACULOS, PROTUBERANCIAS Y PERFECTAMENTE SECA, APLICACION DE SELLADOR ASFALTICO BASE SOLVENTE Y SELLADO DE GRIETAS CON EL MISMO IMPERMEABILIZANTE FUNDIDO, DE 4.0 MM DE ESPESOR CON REFUERZO CENTRAL
DE TELA NO TEJIDA DE POLIESTER "SPOUND BONDED" DE 180 GRS/M2, RECUBIERTO POR AMBOS LADOS CON ASFALTO MODIFICADO APP (POLIPROPILENO ATACTICO) CON CONTENIDO EN 12% EN VOLUMEN, (PARA ZONAS CALIDAS Y TEMPLADAS), ACABADO CON GRAVILLA GRANULAR ESMALTADA AL
:
GOBIERNO DEL ESTADO DE OAXACA
INSTITUTO OAXAQUEÑO CONSTRUCTOR DE INFRAESTRUCTURA
EDUCATIVA
PRESUPUESTO DE OBRA | [5 empty] | LIC. No. 920039998-N104-2023
NOMBRE DEL PROYECTO: ESC. PRIM. CARLOS MARÍA BUSTAMANTE |  |  |  |  | SUBPROGRAMA : 04 MIXTECA
PROGRAMA: SJ INFRAESTRUCTURA EDUCATIVA |  |  |  |  | DISTRITO : 09 TEPOSCOLULA
REGION: 03 CONSTRUCCION |  |  |  |  | LOCALIDAD : 0001 VILLA TEJÚPAM DE LA UNION
MUNICIPIO: 485 VILLA TEJÚPAM DE LA UNION |  |  |  |  | FECHA: 2023/11/13
METAS: CONSTRUCCION DE UN AULA DE MEDIOS 12.00 X 8.00 MTS. ESTRUCTURA REGIONAL EN ESCUELA
PRIMARIA "CARLOS MARIA BUSTAMANTE" CON CLAVE ESCOLAR: 20DPR1748D VILLA DE TEJÚPAM DE
LA UNION, VILLA TEJUPAM DE LA UNION.
Código | Concepto | Unidad | Cantidad | P. Unitario | Precio con letra | Importe
HORNO COLOR TERRACOTA. MARCAS CHOVATEK, IMPERQUIMIA, IMPAC, TEXSA, PASA, FESTER, SOPREMA MEXICO, GRUPO NORK INTERNACIONAL CON UNA GARANTIA DE 10 AÑOS. (DEBERA PRESENTAR UNA MUESTRA FISICA DEL SISTEMA A UTILIZAR PARA SU AUTORIZACION CORRESPONDIENTE).
Total PINTURA E IMPERMEABILIZACION
1. 3. 8 | LIMPIEZAS
37005 | LIMPIEZA DE PISOS DE CONCRETO Y/O MOSAICO DE PASTA, CERAMICA, ETC. CON CEPILLO, AGUA Y ACIDO CLORHIDRICO. | M2 | 107.58
37030 | LIMPIEZA DE VIDRIOS Y TABLETAS POR AMBAS CARAS. | M2 | 22.2
Total LIMPIEZAS
Total ALBAÑILERIA Y ACABADOS
1. 4 | HERRERIA
1. 4. 1 | PROTECCIONES METALICAS
41006 | PROTECCION METALICA PARA VENTANAS CAPCE C/VAR. CUADRAD. 1/2" Y SOLERA 1 1/4" X 3/16", INC. MORTERO 1:3 P/FIJAC. SOLDAD. Y PINTUR. | M2 | 20.67
Total PROTECCIONES METALICAS
1. 4. 5 | PUERTAS
:
GOBIERNO DEL ESTADO DE OAXACA
INSTITUTO OAXAQUEÑO CONSTRUCTOR DE INFRAESTRUCTURA
EDUCATIVA
PRESUPUESTO DE OBRA | [5 empty] | LIC. No. 920039998-N104-2023
NOMBRE DEL PROYECTO: ESC. PRIM. CARLOS MARÍA BUSTAMANTE |  |  |  |  | SUBPROGRAMA : 04 MIXTECA
PROGRAMA: SJ INFRAESTRUCTURA EDUCATIVA |  |  |  |  | DISTRITO : 09 TEPOSCOLULA
REGION: 03 CONSTRUCCION |  |  |  |  | LOCALIDAD : 0001 VILLA TEJÚPAM DE LA UNION
MUNICIPIO: 485 VILLA TEJÚPAM DE LA UNION |  |  |  |  | FECHA: 2023/11/13
METAS: CONSTRUCCION DE UN AULA DE MEDIOS 12.00 X 8.00 MTS. ESTRUCTURA REGIONAL EN ESCUELA
PRIMARIA "CARLOS MARIA BUSTAMANTE" CON CLAVE ESCOLAR: 20DPR1748D VILLA DE TEJÚPAM DE
LA UNION, VILLA TEJUPAM DE LA UNION.
Código | Concepto | Unidad | Cantidad | P. Unitario | Precio con letra | Importe
41306 | SUMINISTRO Y COLOCACION DE PUERTA CON TABLERO MULTIPANEL DE 1.00X2.50 DE ALTURA TOTAL INCL. ANTEPECHO DE VIDRIO FIJO DE 6MM DE 30 A 40 CMS. CON MARCO Y CONTRAMARCO DE ALUMINIO DE 2" Y CERRADURA TIPO CAPFCE | PZA | 2
Total PUERTAS
1. 4. 6 | CANCELERIA
41313 | SUMINISTRO Y COLOCACION DE CANCELERIA DE ALUMINIO ANODIZADO NATURAL LINEA 2"X1" INC.VIDRIO DE 6 MM.DE ESPESOR HERRAJES Y TODO LO NECESARIO PARA SU BUEN FUNCIONAMIENTO. | M2 | 20.67
Total CANCELERIA
Total HERRERIA
1. 5 | INSTALACIONES
1. 5. 1 | SALIDAS ELECTRICAS DE CENTRO
51002 | SALIDA DE CENTRO Y/O CONTACTO EN CAJA LAMINA CON TUBO DE Fo.Go. PARED DELGADA, Y CONDUCTORES TW CAL. 10 Y 12 MARCA CONDUMEX, CONDUCTORES MONTERREY, CONELEC O LATINCASA, INCL. APAGADOR. | SAL | 10
Total SALIDAS ELECTRICAS DE CENTRO
1. 5. 2 | LUMINARIAS
51009-2 | SUMINSTRO Y COLOCACIÓN DE LUMINARIA DE ENERGIA T-5 SOBREPONER CON MODULOS LINEALES DE LEDS BLANCO NEUTRO (4000 K) CON UNA POTENCIA DE 50 WATTS (5000 LM) EN DIMENCIONES DE 19 CM DE ANCHO POR 122 CM DE LARGO Y 7.5 CM DE ESPESOR MODELO | PZA | 10
:
GOBIERNO DEL ESTADO DE OAXACA
INSTITUTO OAXAQUEÑO CONSTRUCTOR DE INFRAESTRUCTURA
EDUCATIVA
PRESUPUESTO DE OBRA | [5 empty] | LIC. No. 920039998-N104-2023
NOMBRE DEL PROYECTO: ESC. PRIM. CARLOS MARÍA BUSTAMANTE |  |  |  |  | SUBPROGRAMA : 04 MIXTECA
PROGRAMA: SJ INFRAESTRUCTURA EDUCATIVA |  |  |  |  | DISTRITO : 09 TEPOSCOLULA
REGION: 03 CONSTRUCCION |  |  |  |  | LOCALIDAD : 0001 VILLA TEJÚPAM DE LA UNION
MUNICIPIO: 485 VILLA TEJÚPAM DE LA UNION |  |  |  |  | FECHA: 2023/11/13
METAS: CONSTRUCCION DE UN AULA DE MEDIOS 12.00 X 8.00 MTS. ESTRUCTURA REGIONAL EN ESCUELA
PRIMARIA "CARLOS MARIA BUSTAMANTE" CON CLAVE ESCOLAR: 20DPR1748D VILLA DE TEJÚPAM DE
LA UNION, VILLA TEJUPAM DE LA UNION.
Código | Concepto | Unidad | Cantidad | P. Unitario | Precio con letra | Importe
GCII3-50-224LED-E3-RU-DIM, INCLUYE GABINETE ENVOLVENTE PRISMATICO, FUENTE INTEGRADA AL LUMINARIO DE VOLTAJE UNIVERSAL 120-277 V, 5000 LUMENES INICIALES,4000 K, MATERIALES DE FIJACIÓN, HERRAMIENTA Y MANO DE OBRA .
Total LUMINARIAS
1. 5. 3 | SALIDAS ESPECIALES
51051 | SALIDA DE CONTACTO MONOFASICO POLARIZADO DUPLEX 15 AMP. AH.CON CAJA DE LAMINA Y TUBO CONDUIT P.D. INCL. CONDUCTORES MARCA CONDUMEX, CONDUCTORES MONTERREY, CONELEC O LATINCASA Y TODO PARA SU BUEN FUNCIONAMIENTO. | SAL | 23
51084 | SALIDA PARA SEÑAL DE COMPUTADORA EN CAJA DE LAMINA GALVANIZADA P.D. DE 25 MM. INCL. PLACA, ALAMBRE GUIA Y LO NECESARIO PARA SU BUEN FUNCIONAMIENTO. | SAL | 23
51153 | SALIDAS ELECTRICAS DE FUERZA CON TUBO CONDUIT DE Fo.Go. PARED GRUESA Y CONDUCTORES MARCA CONDUMEX, CONDUCTORES MONTERREY, CONELEC O LATINCASA, TALLER DE ELECTRONICA, SEC. FEDERAL O GENERAL. | SAL | 2
Total SALIDAS ESPECIALES
1. 5. 5 | TABLEROS E INTERRUPTORES
51211 | ALIMENTACION DE TABLERO "A" TABLERO "B" CON TUBO CONDUIT Fo.Go. P.G. Y CABLE No.2 MARCA CONDUMEX, CONDUCTORES MONTERREY, CONELEC O LATINCASA,TALLER DE MOLDEO Y FUNDICION. | PZA | 1
:
GOBIERNO DEL ESTADO DE OAXACA
INSTITUTO OAXAQUEÑO CONSTRUCTOR DE INFRAESTRUCTURA
EDUCATIVA
PRESUPUESTO DE OBRA | [5 empty] | LIC. No. 920039998-N104-2023
NOMBRE DEL PROYECTO: ESC. PRIM. CARLOS MARÍA BUSTAMANTE |  |  |  |  | SUBPROGRAMA : 04 MIXTECA
PROGRAMA: SJ INFRAESTRUCTURA EDUCATIVA |  |  |  |  | DISTRITO : 09 TEPOSCOLULA
REGION: 03 CONSTRUCCION |  |  |  |  | LOCALIDAD : 0001 VILLA TEJÚPAM DE LA UNION
MUNICIPIO: 485 VILLA TEJÚPAM DE LA UNION |  |  |  |  | FECHA: 2023/11/13
METAS: CONSTRUCCION DE UN AULA DE MEDIOS 12.00 X 8.00 MTS. ESTRUCTURA REGIONAL EN ESCUELA
PRIMARIA "CARLOS MARIA BUSTAMANTE" CON CLAVE ESCOLAR: 20DPR1748D VILLA DE TEJÚPAM DE
LA UNION, VILLA TEJUPAM DE LA UNION.
Código | Concepto | Unidad | Cantidad | P. Unitario | Precio con letra | Importe
51355 | SUMINISTRO Y COLOCACION DE TABLERO DE CONTROL PARA 8 CIRCUITOS MONOFASICOS (QO-8) | PZA | 1
51367 | SUMINISTRO Y COLOCACION DE TABLERO DE CONTROL NQO-14-4AB SQUAREN D O SIMILAR. | PZA | 1
51378 | SUMINISTRO Y COLOCACION DE INTERRUPTOR TERMOMAGNETICO DE 1 POLO DE 15 A 50 AMP. TIPO QO. INC. CONEXION Y PRUEBA. | PZA | 8
51379 | SUMINISTRO Y COLOCACION DE INTERRUPTOR TERMOMAGNETICO DE 2 POLOS DE 15 A 50 AMP. TIPO QO. | PZA | 3
Total TABLEROS E INTERRUPTORES
1. 5. 6 | AIRE ACONDICIONADO
5561.2 | SUMINISTRO Y COLOCACION DE AIRE ACONDICI | PZA | 2
Total AIRE ACONDICIONADO
Total INSTALACIONES
1. 7 | MONTAJE
1. 7. 1 | MOBILIARIO
78000 | FLETE, MANIOBRA, MONTAJE Y ENTREGA DE EQUIPO, MOBILIARIO Y ACCESORIOS SEGUN GUIA MECANICA ANEXA INCLUYE: FLETE DEL ALMACEN A LA OBRA. | LOTE | 1
Total MOBILIARIO
Total MONTAJE
1. 8 | ADHERIDOS
:
GOBIERNO DEL ESTADO DE OAXACA
INSTITUTO OAXAQUEÑO CONSTRUCTOR DE INFRAESTRUCTURA
EDUCATIVA
PRESUPUESTO DE OBRA | [5 empty] | LIC. No. 920039998-N104-2023
NOMBRE DEL PROYECTO: ESC. PRIM. CARLOS MARÍA BUSTAMANTE |  |  |  |  | SUBPROGRAMA : 04 MIXTECA
PROGRAMA: SJ INFRAESTRUCTURA EDUCATIVA |  |  |  |  | DISTRITO : 09 TEPOSCOLULA
REGION: 03 CONSTRUCCION |  |  |  |  | LOCALIDAD : 0001 VILLA TEJÚPAM DE LA UNION
MUNICIPIO: 485 VILLA TEJÚPAM DE LA UNION |  |  |  |  | FECHA: 2023/11/13
METAS: CONSTRUCCION DE UN AULA DE MEDIOS 12.00 X 8.00 MTS. ESTRUCTURA REGIONAL EN ESCUELA
PRIMARIA "CARLOS MARIA BUSTAMANTE" CON CLAVE ESCOLAR: 20DPR1748D VILLA DE TEJÚPAM DE
LA UNION, VILLA TEJUPAM DE LA UNION.
Código | Concepto | Unidad | Cantidad | P. Unitario | Precio con letra | Importe
1. 8. 1 | PISOS
83034 | PISO DE LOSETA VITROPISO 30 X 30CM ANTIDERRAPANTE ASENTADO CON MORTERO CEMENTO ARENA 1:3 JUNTEADO CON CEMENTO BLANCO MCA. VITROMEX PARA TRAFICO PESADO. | M2 | 96
Total PISOS
1. 8. 2 | REGULADOR
85071 | SUM. Y COL. DE REGULADOR DE VOLTAJE DE 7.5 A 8.00 KVA., 1 FASE 2H, 60CPS, MCA SOLA BASIC O VOGAR. | PZA | 1
Total REGULADOR
Total ADHERIDOS
Total AULA DE MEDIOS 12X8 EST. REG.
3 | OBRA EXTERIOR
3.19 | RED ELECTRICA
3.19. 3 | RED ELECTRICA
31316 | REGISTRO ELECTRICO DE 60 X 60 X 80 CM DE PROF. C/TAB/CONC.DE 10X14X 28 CON MUROS DE 14 CMS. DE ESPESOR, DESPLANTADA SOBRE UNA PLANTILLA DE CONCRETO F'C=100 KG/CM2, APLANADO PULIDO INTERIOR, APLANADO FINO EXTERIOR CON TAPA CONC. F'C= 150 KG/CM2 90 X 90 | PZA | 1
CM Y 7 CM DE ESPESOR ARM. CON VAR. #3, A CADA 20 CMS. INCL. CIMBRA COMUN.
Total RED ELECTRICA
3.19. 5 | INSTALACIONES
:
GOBIERNO DEL ESTADO DE OAXACA
INSTITUTO OAXAQUEÑO CONSTRUCTOR DE INFRAESTRUCTURA
EDUCATIVA
PRESUPUESTO DE OBRA | [5 empty] | LIC. No. 920039998-N104-2023
NOMBRE DEL PROYECTO: ESC. PRIM. CARLOS MARÍA BUSTAMANTE |  |  |  |  | SUBPROGRAMA : 04 MIXTECA
PROGRAMA: SJ INFRAESTRUCTURA EDUCATIVA |  |  |  |  | DISTRITO : 09 TEPOSCOLULA
REGION: 03 CONSTRUCCION |  |  |  |  | LOCALIDAD : 0001 VILLA TEJÚPAM DE LA UNION
MUNICIPIO: 485 VILLA TEJÚPAM DE LA UNION |  |  |  |  | FECHA: 2023/11/13
METAS: CONSTRUCCION DE UN AULA DE MEDIOS 12.00 X 8.00 MTS. ESTRUCTURA REGIONAL EN ESCUELA
PRIMARIA "CARLOS MARIA BUSTAMANTE" CON CLAVE ESCOLAR: 20DPR1748D VILLA DE TEJÚPAM DE
LA UNION, VILLA TEJUPAM DE LA UNION.
Código | Concepto | Unidad | Cantidad | P. Unitario | Precio con letra | Importe
51429 | SUMINISTRO Y TENDIDO TUBO CONDUIT PVC TIPO PESADO 25 MM DIAM., INCL. CONEXIONES, TRAZO, EXCAVACION Y RELLENO. | ML | 30.9099
51469 | SUMINISTRO Y CONEXION DE CABLE DE COBRE CON AISLANTE CAL. # 8 MARCA CONDUMEX, CONDUCTORES MONTERREY, CONELEC O LATINCASA, (3% DESPERDICIO Y 3% PUNTAS DE CONEXION.) INC. CINTA AISLANTE. | ML | 120
51493 | SUMINISTRO Y COLOCACION DE CABLE DESNUDO CALIBRE # 8 MARCA CONDUMEX, CONDUCTORES MONTERREY, CONELEC O LATINCASA, | ML | 60
Total INSTALACIONES
Total RED ELECTRICA
Total OBRA EXTERIOR
SUBTOTAL
I.V.A. 16.00%
Total del presupuesto
: