## a)Precio con letra
GOBIERNO DEL ESTADO DE OAXACA
INSTITUTO OAXAQUEÑO CONSTRUCTOR DE INFRAESTRUCTURA
EDUCATIVA
PRESUPUESTO DE OBRA | [5 empty] | LIC. EO-920039998-N222-2023
NOMBRE DEL PROYECTO: EP VICENTE SUAREZ |  |  |  |  | SUBPROGRAMA : 01 REHABILITACION
PROGRAMA: SJ INFRAESTRUCTURA EDUCATIVA |  |  |  |  | DISTRITO : 21 JAMILTEPEC
REGION: 02 COSTA |  |  |  |  | LOCALIDAD : 0003 RANCHO VIEJO
MUNICIPIO: 090 SAN ANDRES HUAXPALTEPEC |  |  |  |  | FECHA: 2023/10/26
METAS: REPARACIONES GENERALES EN ESCUELA PRIMARIA "VICENTE SUAREZ" CON CLAVE: 20DPB0111O,
EN LA LOCALIDAD DE RANCHO VIEJO, MUNICIPIO SAN ANDRES HUAXTEPEC.
Código | Concepto | Unidad | Cantidad | P. Unitario | Precio con letra | Importe
3 | EDIFICIO "D"
3. 1 | PRELIMINARES
10040 | DESMONTE DE VENTILADOR DE TECHO INC. ACARREO FUERA DE LA OBRA. | PZA | 3
11044 | DESMOTAR PUERTAS Y VENTANAS METALICAS, INCL. ACARREO. | M2 | 7.5
11007 | DEMOLICION DE PISOS DE CONCRETO SIMPLE, INCL. ACARREO DE ESCOMBRO FUERA DE LA OBRA DEL MATERIAL NO UTILIZABLE | M2 | 18
Total PRELIMINARES
3. 2 | ESTRUCTURA
23008 | SUMINISTRO Y COLOCACIÓN DE LÁMINA TIPO MULTIPANEL DE 1 1/2" DE ESPESOR CAL. 26/26, CON TAPA DE LÁMINA DE ACERO GALVANIZADA COLOR ARENA EN TECHUMBRE, EN ESTRUCTURAS DIVERSAS, INCLUYE: CABALLETE, TAPAGOTERO, TAPAJUNTAS, ANDAMIOS, ACCESORIOS, MATERIALES, | M2 | 306
DESPERDICIOS, ACARREOS, LIMPIEZA, MANO DE OBRA Y HERRAMIENTA.
Total ESTRUCTURA
3. 3 | ALBAÑILERIA Y ACABADOS
37030 | LIMPIEZA DE VIDRIOS Y TABLETAS POR AMBAS CARAS. | M2 | 49.25
GOBIERNO DEL ESTADO DE OAXACA
INSTITUTO OAXAQUEÑO CONSTRUCTOR DE INFRAESTRUCTURA
EDUCATIVA
PRESUPUESTO DE OBRA | [5 empty] | LIC. EO-920039998-N222-2023
NOMBRE DEL PROYECTO: EP VICENTE SUAREZ |  |  |  |  | SUBPROGRAMA : 01 REHABILITACION
PROGRAMA: SJ INFRAESTRUCTURA EDUCATIVA |  |  |  |  | DISTRITO : 21 JAMILTEPEC
REGION: 02 COSTA |  |  |  |  | LOCALIDAD : 0003 RANCHO VIEJO
MUNICIPIO: 090 SAN ANDRES HUAXPALTEPEC |  |  |  |  | FECHA: 2023/10/26
METAS: REPARACIONES GENERALES EN ESCUELA PRIMARIA "VICENTE SUAREZ" CON CLAVE: 20DPB0111O,
EN LA LOCALIDAD DE RANCHO VIEJO, MUNICIPIO SAN ANDRES HUAXTEPEC.
Código | Concepto | Unidad | Cantidad | P. Unitario | Precio con letra | Importe
31220 | PISO CONCRETO F'c=150 KG/CM2, 10 CM ESPESOR, ACABADO PULIDO O RAYADO CON BROCHA DE PELO, LOSAS DE 3.06x2M, JUNTAS FRIAS, ACAB. CON VOLTEA. INCL. CIMBRADO. | M2 | 18
32001 | APLANADO MUROS CON MORTERO CEMENTO-CAL-ARENA 1:2:6 A PLOMO Y REGLA, ACABADO CON ESPONJA, INCL. REMATES Y EMBOQUILLADO. | M2 | 80.66
32012 | PICADO EN MUROS DE TABIQUE A MARRO Y CINCEL INCL: LIMPIEZA DEL AREA DE TRABAJO Y RETIRO DEL MATERIAL SOBRANTE FUERA DE LA OBRA EN CAMION VOLTEO. | M2 | 80.66
38427 | SUMINISTRO Y COLOCACION DE MALLA DE GALLINERO EN PRETIL DE AZOTEA INC. ELEVACION DEL MATERIAL, COLOCACION FIJACION, PLOMEO, HERRAMIENTA Y MANO DE OBRA. | M2 | 80.66
Total ALBAÑILERIA Y ACABADOS
3. 4 | HERRERIA
41306 | SUMINISTRO Y COLOCACION DE PUERTA CON TABLERO MULTIPANEL DE 1.00X2.50 DE ALTURA TOTAL INCL. ANTEPECHO DE VIDRIO FIJO DE 6MM DE 30 A 40 CMS. CON MARCO Y CONTRAMARCO DE ALUMINIO DE 2" Y CERRADURA TIPO CAPFCE | PZA | 3
41313 | SUMINISTRO Y COLOCACION DE CANCELERIA DE ALUMINIO ANODIZADO NATURAL LINEA 2"X1" INC.VIDRIO DE 6 MM.DE ESPESOR HERRAJES Y TODO LO NECESARIO PARA SU BUEN FUNCIONAMIENTO. | M2 | 49.25
GOBIERNO DEL ESTADO DE OAXACA
INSTITUTO OAXAQUEÑO CONSTRUCTOR DE INFRAESTRUCTURA
EDUCATIVA
PRESUPUESTO DE OBRA | [5 empty] | LIC. EO-920039998-N222-2023
NOMBRE DEL PROYECTO: EP VICENTE SUAREZ |  |  |  |  | SUBPROGRAMA : 01 REHABILITACION
PROGRAMA: SJ INFRAESTRUCTURA EDUCATIVA |  |  |  |  | DISTRITO : 21 JAMILTEPEC
REGION: 02 COSTA |  |  |  |  | LOCALIDAD : 0003 RANCHO VIEJO
MUNICIPIO: 090 SAN ANDRES HUAXPALTEPEC |  |  |  |  | FECHA: 2023/10/26
METAS: REPARACIONES GENERALES EN ESCUELA PRIMARIA "VICENTE SUAREZ" CON CLAVE: 20DPB0111O,
EN LA LOCALIDAD DE RANCHO VIEJO, MUNICIPIO SAN ANDRES HUAXTEPEC.
Código | Concepto | Unidad | Cantidad | P. Unitario | Precio con letra | Importe
Total HERRERIA
3. 5 | INSTALACIONES
51009 | SUMINISTRO Y COLOCACION DE LUMINARIA AHORRADORA DE ENERGIA TIPO T-8 SOBREPONER CON MODULOS LINEALES DE LEDS BLANCO NEUTRO (4000 K) CON UNA POTENCIA DE 25 WATTS (3544 LM), EN DIMENSIONES DE 19 CMS. DE ANCHO POR 122 CMS. DE LARGO Y 7.5 CMS. DE ESPESOR, | PZA | 15
MODELO GCII3-25-112LED-E3-RU,INCLUYE: GABINETE ENVOLVENTE PRISMATICO, FUENTE INTEGRADA AL LUMINARIO DE VOLTAJE UNIVERSAL 120-277 V, 3544 LUMENES INICIALES, 4000 K, MATERIALES DE FIJACION, HERRAMIENTA Y MANO DE OBRA
58139 | REVISION Y REPARACION DE SALIDAS ELECTRICAS Y/O CONTACTOS EN CAJAS DE PVC, INC. SUSTITUCION DE TAPAS, APAGADORES, CABLEADO, DESMANTELAMIENTO DE LUMINARIA. | SAL | 18
51355 | SUMINISTRO Y COLOCACION DE TABLERO DE CONTROL PARA 8 CIRCUITOS MONOFASICOS (QO-8) | PZA | 1
51378 | SUMINISTRO Y COLOCACION DE INTERRUPTOR TERMOMAGNETICO DE 1 POLO DE 15 A 50 AMP. TIPO QO. INC. CONEXION Y PRUEBA. | PZA | 6
Total INSTALACIONES
3. 8 | ADHERIDOS
80767 | RESANE EN FISURA DE MURO EN FORMA DE CUÑA CON MORTERO CEMENTO:ARENA PRO.1:3 DE 10 CMS.DE ANCHO. | ML | 24
GOBIERNO DEL ESTADO DE OAXACA
INSTITUTO OAXAQUEÑO CONSTRUCTOR DE INFRAESTRUCTURA
EDUCATIVA
PRESUPUESTO DE OBRA | [5 empty] | LIC. EO-920039998-N222-2023
NOMBRE DEL PROYECTO: EP VICENTE SUAREZ |  |  |  |  | SUBPROGRAMA : 01 REHABILITACION
PROGRAMA: SJ INFRAESTRUCTURA EDUCATIVA |  |  |  |  | DISTRITO : 21 JAMILTEPEC
REGION: 02 COSTA |  |  |  |  | LOCALIDAD : 0003 RANCHO VIEJO
MUNICIPIO: 090 SAN ANDRES HUAXPALTEPEC |  |  |  |  | FECHA: 2023/10/26
METAS: REPARACIONES GENERALES EN ESCUELA PRIMARIA "VICENTE SUAREZ" CON CLAVE: 20DPB0111O,
EN LA LOCALIDAD DE RANCHO VIEJO, MUNICIPIO SAN ANDRES HUAXTEPEC.
Código | Concepto | Unidad | Cantidad | P. Unitario | Precio con letra | Importe
83039 | PINTURA VINILICA EN MUROS, TRABES, COLUMNAS Y LOSA DEJANDO SECAR ENTRE MANO Y MANO MINIMO 60 MINUTOS, DE LAS MARCAS : VINIMEX DE COMEX, KEMTONE DE SHERWIN WILLIAMS, BERELEX SUPERSATIN DE BEREL, DULUX PROFESIONAL DE ICI O VINLAC OPTIMUS; PARA TONOS | M2 | 272.92
PASTEL O CONCENTRADOS DEBERA APLICAR PREVIAMENTE UN FONDO EN COLOR BLANCO DE LA MISMA CALIDAD DE LA PINTURA DE ACABADO; INC. LIMPIEZA Y RASPADO CON CEPILLO DE ALAMBRE, REBABEO Y PLASTE NECESARIO.
83050 | APLICACION DE PINTURA ESMALTE EN REJA DE PROTECCION AMBAS CARAS ,A DOS MANOS, DEJANDO SECAR LA SUPERFICIE ENTRE MANO Y MANO, DE LAS MARCAS COMEX ESMALTE-100, ACUARIO INDUSTRIAL 300 O TECNOBRIL, SHERWIN WILLIAMS P.A.B. GENERAL PAINT RAYONITE, OPTIMUS | M2 | 49.25
ECO-EXPRESS O BONOL, ICI MAGICOLOR, PINTUMEX ESMALUX, BEREL BERALKID. DOAL COLOREK O 900.INC. PREPARACION DE LA SUPERFICIE Y MATERIALES.
85816 | SUMINISTRO Y COLOCACION DE VENTILADOR DE ASPAS PARA TECHO DE 5 VELOCIDADES CON CONTROL DE PARED INCLUYE: SALIDA ELECTRICA CON TUBO DE Fo.Go. P.D. Y CONDUCTORES MCA. MONTERREY, CONDUMEX, CONELEC, O LATINCASA, MATERIALES, CONEXIONES TRABAJO TERMINADO. | PZA | 6
GOBIERNO DEL ESTADO DE OAXACA
INSTITUTO OAXAQUEÑO CONSTRUCTOR DE INFRAESTRUCTURA
EDUCATIVA
PRESUPUESTO DE OBRA | [5 empty] | LIC. EO-920039998-N222-2023
NOMBRE DEL PROYECTO: EP VICENTE SUAREZ |  |  |  |  | SUBPROGRAMA : 01 REHABILITACION
PROGRAMA: SJ INFRAESTRUCTURA EDUCATIVA |  |  |  |  | DISTRITO : 21 JAMILTEPEC
REGION: 02 COSTA |  |  |  |  | LOCALIDAD : 0003 RANCHO VIEJO
MUNICIPIO: 090 SAN ANDRES HUAXPALTEPEC |  |  |  |  | FECHA: 2023/10/26
METAS: REPARACIONES GENERALES EN ESCUELA PRIMARIA "VICENTE SUAREZ" CON CLAVE: 20DPB0111O,
EN LA LOCALIDAD DE RANCHO VIEJO, MUNICIPIO SAN ANDRES HUAXTEPEC.
Código | Concepto | Unidad | Cantidad | P. Unitario | Precio con letra | Importe
81005 | LIMPIEZA Y PINTURA DE ESTRUCTURA METALICA, LARGUEROS, TRABES, POSTES, ETC. CON CEPILLO DE ALAMBRE, RETIRO DE OXIDO INC. PRIMER Y PINTURA DE ESMALTE TRABAJO TERMINADO | M2 | 18.3699
Total ADHERIDOS
Total EDIFICIO "D"
SUBTOTAL
I.V.A. 16.00%
Total del presupuesto