## a)Precio con letra
GOBIERNO DEL ESTADO DE OAXACA
INSTITUTO OAXAQUEÑO CONSTRUCTOR DE INFRAESTRUCTURA
EDUCATIVA
PRESUPUESTO DE OBRA | [5 empty] | LIC. No. EO-920039998-N228-2023
NOMBRE DEL PROYECTO: INSTITUTO TECNOLÓGICO DEL VALLE DE ETLA. |  |  |  |  | SUBPROGRAMA : 03 CONSTRUCCION
PROGRAMA: SJ INFRAESTRUCTURA EDUCATIVA |  |  |  |  | DISTRITO : 11 ETLA
REGION: 08 VALLES CENTRALES |  |  |  |  | LOCALIDAD : 0001 SANTIAGO SUCHILQUITONGO
MUNICIPIO: 483 SANTIAGO SUCHILQUITONGO |  |  |  |  | FECHA: 2023/04/26
METAS: PRIMERA ETAPA DEL GIMNASIO AUDITORIO EN EL INSTITUTO TECNOLOGICO
DEL VALLE DE ETLA CCT. 20DIT0007I
Código | Concepto | Unidad | Cantidad | P. Unitario | Precio con letra | Importe
1 | CONSTRUCCION DE GIMNASIO-AUDITORIO
1. 1 | CIMENTACION
1. 1. 1 | PRELIMINARES
11061 | LIMPIA, TRAZO Y NIVELACION DEL TERRENO (AREA DE EDIFICIOS). | M2 | 1038.9614
11082.1 | RASTREO Y NIVELACION DE TERRENO INVESTIGADO EN OBRA DE 20 CM DE ESPESOR, POR MEDIOS MECANICOS, INCLUYE: ACARREO DE MATERIAL NO UTILIZABLE FUERA DE LA OBRA. | M2 | 2070
Total PRELIMINARES
1. 1. 2 | EXCAVACIONES Y RELLENOS
11071 | EXCAVACION A MANO,TERRENO INVESTIGADO EN OBRA A CUALQUIER PROFUNDIDAD. INC. AFINE DE TALUD Y ACARREO, DENTRO Y FUERA DE LA OBRA EN CAMION VOLTEO DE MATERIAL NO UTIL CARGADO A MANO. | M3 | 2127.91
12201 | EXCAVACION EN TERRENO TIPO "C" CON COMPRESOR NEUMATICO, A CUALQUIER PROFUNDIDAD INC. AFINE DE TALUDES, ACARREO DENTRO Y FUERA DE LA OBRA EN CAMION VOLTEO DEL MATERIAL NO UTIL CARGADO A MANO. | M3 | 212
Total EXCAVACIONES Y RELLENOS
1. 1. 3 | PLANTILLAS
11101 | PLANTILLA DE CONCRETO HECHO EN OBRA F'c=100 KG/CM2 DE 6 CM DE ESPESOR. | M2 | 806.97
Total PLANTILLAS
:
GOBIERNO DEL ESTADO DE OAXACA
INSTITUTO OAXAQUEÑO CONSTRUCTOR DE INFRAESTRUCTURA
EDUCATIVA
PRESUPUESTO DE OBRA | [5 empty] | LIC. No. EO-920039998-N228-2023
NOMBRE DEL PROYECTO: INSTITUTO TECNOLÓGICO DEL VALLE DE ETLA. |  |  |  |  | SUBPROGRAMA : 03 CONSTRUCCION
PROGRAMA: SJ INFRAESTRUCTURA EDUCATIVA |  |  |  |  | DISTRITO : 11 ETLA
REGION: 08 VALLES CENTRALES |  |  |  |  | LOCALIDAD : 0001 SANTIAGO SUCHILQUITONGO
MUNICIPIO: 483 SANTIAGO SUCHILQUITONGO |  |  |  |  | FECHA: 2023/04/26
METAS: PRIMERA ETAPA DEL GIMNASIO AUDITORIO EN EL INSTITUTO TECNOLOGICO
DEL VALLE DE ETLA CCT. 20DIT0007I
Código | Concepto | Unidad | Cantidad | P. Unitario | Precio con letra | Importe
1. 1. 4 | SUMINISTROS Y RELLENOS
11121 | RELLENO Y COMPACTACION DE MATERIAL PRODUCTO DE EXCAVACION CON PISON Y AGUA EN CAPAS DE 20 CM. DE ESPESOR, INCL. ACARREO DENTRO DE LA OBRA, MEDIR COMPACTO. | M3 | 494.93
11131 | SUM. Y RELLENO DE MATERIAL INERTE COMPACTADO CON PISON Y AGUA EN CAPAS DE 20 CM. DE ESPESOR, INCL. ACARREO DENTRO DE LA OBRA, MEDIR COMPACTO. | M3 | 2400.71
Total SUMINISTROS Y RELLENOS
1. 1. 5 | CONCRETOS EN CIMENTACION
12010 | CONCRETO F c=250KG/CM2 EN CIMENTACI N TMA. 3/4 HECHO EN OBRA INC. COLOCADO, VIBRADO Y CURADO. | M3 | 75.5
12015 | CONCRETO PREMEZCLADO F C=250KG/CM2 EN CIMENTACION. INC. BOMBEO, NIV. VIBRADO Y CURADO. | M3 | 429.71
Total CONCRETOS EN CIMENTACION
1. 1. 6 | CIMBRA EN CIMENTACION
12021 | CIMBRA PARA CIMENTACION CON MADERA DE PINO DE 3a., ACABADO COMUN, INCL. CIMBRADO Y DESCIMBRADO. | M2 | 1101.86
Total CIMBRA EN CIMENTACION
1. 1. 7 | ACERO EN CIMENTACION
:
GOBIERNO DEL ESTADO DE OAXACA
INSTITUTO OAXAQUEÑO CONSTRUCTOR DE INFRAESTRUCTURA
EDUCATIVA
PRESUPUESTO DE OBRA | [5 empty] | LIC. No. EO-920039998-N228-2023
NOMBRE DEL PROYECTO: INSTITUTO TECNOLÓGICO DEL VALLE DE ETLA. |  |  |  |  | SUBPROGRAMA : 03 CONSTRUCCION
PROGRAMA: SJ INFRAESTRUCTURA EDUCATIVA |  |  |  |  | DISTRITO : 11 ETLA
REGION: 08 VALLES CENTRALES |  |  |  |  | LOCALIDAD : 0001 SANTIAGO SUCHILQUITONGO
MUNICIPIO: 483 SANTIAGO SUCHILQUITONGO |  |  |  |  | FECHA: 2023/04/26
METAS: PRIMERA ETAPA DEL GIMNASIO AUDITORIO EN EL INSTITUTO TECNOLOGICO
DEL VALLE DE ETLA CCT. 20DIT0007I
Código | Concepto | Unidad | Cantidad | P. Unitario | Precio con letra | Importe
12034 | ACERO PARA REFUERZO EN CIMENTACION CON VARILLA #3 F'y=4200 KG/CM2, INCL. SUMINISTRO, HABILITADO, ARMADO, TRASLAPES, SILLETAS, GANCHOS Y DESPERDICIO. | KG | 8671.7
12035 | ACERO PARA REFUERZO EN CIMENTACION CON VARILLA #4 F'y=4200 KG/CM2, INCL. SUMINISTRO, HABILITADO, ARMADO, TRASLAPES, SILLETAS, GANCHOS Y DESPERDICIO. | KG | 14835.75
12036 | ACERO PARA REFUERZO EN CIMENTACION CON VARILLA #5 F'y=4200 KG/CM2, INCL. SUMINISTRO, HABILITADO, ARMADO, TRASLAPES, SILLETAS, GANCHOS Y DESPERDICIO. | KG | 5926.98
12037 | ACERO PARA REFUERZO EN CIMENTACION CON VARILLA DEL #6 AL #12 F'y=4200 KG/CM2, INCL. SUMINISTRO, HABILITADO, ARMADO, TRASLAPES, SILLETAS, GANCHOS Y DESPERDICIO. | KG | 13224.11
Total ACERO EN CIMENTACION
1. 1. 8 | MURETES DE ENRASE
12076 | MURETE DE ENRASE EN CIMENTACION DE BLOCK DE CONCRETO ASENTADO CON MORTERO CEM-ARENA 1:3 DE 15 CM. ESPESOR. | M2 | 241
12081 | MURETE DE ENRASE EN CIMENTACION DE TABICON DE CONCRETO 10 X14X28 CMS ASENTADO CON MORTERO CEM-ARENA 1:3 DE 28 CM. ESPESOR. | M2 | 124
Total MURETES DE ENRASE
:
GOBIERNO DEL ESTADO DE OAXACA
INSTITUTO OAXAQUEÑO CONSTRUCTOR DE INFRAESTRUCTURA
EDUCATIVA
PRESUPUESTO DE OBRA | [5 empty] | LIC. No. EO-920039998-N228-2023
NOMBRE DEL PROYECTO: INSTITUTO TECNOLÓGICO DEL VALLE DE ETLA. |  |  |  |  | SUBPROGRAMA : 03 CONSTRUCCION
PROGRAMA: SJ INFRAESTRUCTURA EDUCATIVA |  |  |  |  | DISTRITO : 11 ETLA
REGION: 08 VALLES CENTRALES |  |  |  |  | LOCALIDAD : 0001 SANTIAGO SUCHILQUITONGO
MUNICIPIO: 483 SANTIAGO SUCHILQUITONGO |  |  |  |  | FECHA: 2023/04/26
METAS: PRIMERA ETAPA DEL GIMNASIO AUDITORIO EN EL INSTITUTO TECNOLOGICO
DEL VALLE DE ETLA CCT. 20DIT0007I
Código | Concepto | Unidad | Cantidad | P. Unitario | Precio con letra | Importe
Total CIMENTACION
1. 2 | ESTRUCTURA
1. 2. 1 | CIMBRA EN ESTRUCTURA
21101 | CIMBRA EN COLUMNAS Y MUROS, ACABADO APARENTE CON TRIPLAY DE PINO DE 16 MM., INCL. CIMBRADO, DESCIMBRADO, HABILITADO Y CHAFLANES U OCHAVOS. | M2 | 1690
Total CIMBRA EN ESTRUCTURA
1. 2. 2 | ACERO EN ESTRUCTURA
21203 | ACERO DE REFUERZO EN ESTRUCTURA CON VARILLA #3 F'y=4200 KG/CM2, INCL. SUMINISTRO, HABILITADO, ARMADO, TRASLAPES, GANCHOS, SILLETA Y DESPERDICIO. | KG | 9745
21204 | ACERO DE REFUERZO EN ESTRUCTURA CON VARILLA #4 F'y=4200 KG/CM2, INCL. SUMINISTRO, HABILITADO, ARMADO, TRASLAPES, GANCHOS, SILLETA Y DESPERDICIO. | KG | 9002.45
21206 | ACERO DE REFUERZO EN ESTRUCTURA DIAM. No. 6 AL 12 F Y=4200 KG/CM2 INC. SUMINISTRO, HABILITADO, ARMADO, TRASLAPES, GANCHOS , SILLETAS Y DESPERDICIOS. | KG | 33100
Total ACERO EN ESTRUCTURA
1. 2. 3 | CONCRETO EN ESTRUCTURA
21301 | CONCRETO F'c=250 KG/CM2 EN ESTRUCTURAS Y LOSAS CON T.M.A. 3/4" HECHO EN OBRA, INCL. VIBRADO Y CURADO EN LOSAS,INC. AFINE Y ACABADO PARA RECIBIR IMPERMEABILIZANTE. | M3 | 140
:
GOBIERNO DEL ESTADO DE OAXACA
INSTITUTO OAXAQUEÑO CONSTRUCTOR DE INFRAESTRUCTURA
EDUCATIVA
PRESUPUESTO DE OBRA | [5 empty] | LIC. No. EO-920039998-N228-2023
NOMBRE DEL PROYECTO: INSTITUTO TECNOLÓGICO DEL VALLE DE ETLA. |  |  |  |  | SUBPROGRAMA : 03 CONSTRUCCION
PROGRAMA: SJ INFRAESTRUCTURA EDUCATIVA |  |  |  |  | DISTRITO : 11 ETLA
REGION: 08 VALLES CENTRALES |  |  |  |  | LOCALIDAD : 0001 SANTIAGO SUCHILQUITONGO
MUNICIPIO: 483 SANTIAGO SUCHILQUITONGO |  |  |  |  | FECHA: 2023/04/26
METAS: PRIMERA ETAPA DEL GIMNASIO AUDITORIO EN EL INSTITUTO TECNOLOGICO
DEL VALLE DE ETLA CCT. 20DIT0007I
Código | Concepto | Unidad | Cantidad | P. Unitario | Precio con letra | Importe
Total CONCRETO EN ESTRUCTURA
Total ESTRUCTURA
1. 3 | ALBAÑILERIA Y ACABADOS
1. 3. 1 | CADENAS Y CASTILLOS
31001 | CADENA DE CONCRETO F'c=150 KG/CM2 DE 14x10CM ARM C/2 VAR #3 Y GRAPAS #2 @20CM.. INCLUYE CIMBRA APARENTE. | ML | 367.2
31005 | CADENA O CASTILLO DE 15 X 25 CMS DE CONCRETO F C=150 KG/CM2 ARMADA CON 4 VAR. No.3 EST.No.2 @ 15 CMS.TIPO CD. INC. CIMBRA COMUN. | ML | 315
31019 | CADENA O CASTILLO DE CONCRETO F C=150 KG/CM2 14 X 20 CMS ARM. C/4 VAR. #3 FY=4200 KG/CM2 EST. #2 @ 20 CM. INC. CIMBRA COMUN Y CRUCES DE VARILLA. | ML | 224
Total CADENAS Y CASTILLOS
1. 3. 2 | MUROS Y FIRMES
31105 | MURO DE TABIQUE ROJO COMUN DE 13 A 14 CM DE ESPESOR, ASENTADO CON MORTERO CEM-ARENA 1:3 ACABADO COMUN. | M2 | 475
31214 | FIRME DE CONCRETO F'c=150 KG/CM2 DE 8 CM DE ESPESOR, INCL. NIVELACION Y COMPACTACION. | M2 | 850
32001 | APLANADO MUROS CON MORTERO CEMENTO-CAL-ARENA 1:2:6 A PLOMO Y REGLA, ACABADO CON ESPONJA, INCL. REMATES Y EMBOQUILLADO. | M2 | 950
:
GOBIERNO DEL ESTADO DE OAXACA
INSTITUTO OAXAQUEÑO CONSTRUCTOR DE INFRAESTRUCTURA
EDUCATIVA
PRESUPUESTO DE OBRA | [5 empty] | LIC. No. EO-920039998-N228-2023
NOMBRE DEL PROYECTO: INSTITUTO TECNOLÓGICO DEL VALLE DE ETLA. |  |  |  |  | SUBPROGRAMA : 03 CONSTRUCCION
PROGRAMA: SJ INFRAESTRUCTURA EDUCATIVA |  |  |  |  | DISTRITO : 11 ETLA
REGION: 08 VALLES CENTRALES |  |  |  |  | LOCALIDAD : 0001 SANTIAGO SUCHILQUITONGO
MUNICIPIO: 483 SANTIAGO SUCHILQUITONGO |  |  |  |  | FECHA: 2023/04/26
METAS: PRIMERA ETAPA DEL GIMNASIO AUDITORIO EN EL INSTITUTO TECNOLOGICO
DEL VALLE DE ETLA CCT. 20DIT0007I
Código | Concepto | Unidad | Cantidad | P. Unitario | Precio con letra | Importe
Total MUROS Y FIRMES
Total ALBAÑILERIA Y ACABADOS
Total CONSTRUCCION DE GIMNASIO-AUDITORIO
SUBTOTAL
I.V.A. 16.00%
Total del presupuesto
: