## a)Precio con letra
GOBIERNO DEL ESTADO DE OAXACA
INSTITUTO OAXAQUEÑO CONSTRUCTOR DE INFRAESTRUCTURA
EDUCATIVA
PRESUPUESTO DE OBRA | [5 empty] | LIC. No. EO-920039998-N229-2023
NOMBRE DEL PROYECTO: UNIVERSIDAD POLITECNICA DE TEHUANTEPEC |  |  |  |  | SUBPROGRAMA : 03 CONSTRUCCION
PROGRAMA: SJ INFRAESTRUCTURA EDUCATIVA |  |  |  |  | DISTRITO : 28 TEHUANTEPEC
REGION: 03 ISTMO |  |  |  |  | LOCALIDAD : 0001 HEROICA VILLA DE SAN BLAS ATEMPA
MUNICIPIO: 124 HEROICA VILLA DE SAN BLAS ATEMPA |  |  |  |  | FECHA: 2023/10/13
METAS: CONSTRUCCION DE UNIDAD DE DOCENCIA DE 2 NIVELES TIPO UD-3 (1RA ETAPA)
EN UNIVERSIDAD POLITECNICA Y TECNOLOGICA DEL ISTMO DE TEHUANTEPEC
Código | Concepto | Unidad | Cantidad | P. Unitario | Precio con letra | Importe
1 | UNIDAD DE DOCENCIA UD-3
1. 1 | CIMENTACION
11061 | LIMPIA, TRAZO Y NIVELACION DEL TERRENO (AREA DE EDIFICIOS). | M2 | 1159.6104
11071 | EXCAVACION A MANO,TERRENO INVESTIGADO EN OBRA A CUALQUIER PROFUNDIDAD. INC. AFINE DE TALUD Y ACARREO, DENTRO DE LA OBRA A PRIMERA ESTACION DE 20 MTS DE MATERIAL NO UTIL CARGADO A MANO. | M3 | 146.53
11074 | EXCAVACION A MAQUINA EN TERRENO INVESTIGADO EN OBRA, INCL. AFINE DE TALUD Y ACARREO DENTRO DE LA OBRA A PRIMERA ESTACION DE 20 MTS. DE MAT. NO UTIL. | M3 | 2360
11101 | PLANTILLA DE CONCRETO HECHO EN OBRA F'c=100 KG/CM2 DE 6 CM DE ESPESOR. | M2 | 867
11121 | RELLENO Y COMPACTACION DE MATERIAL PRODUCTO DE EXCAVACION CON PISON Y AGUA EN CAPAS DE 20 CM. DE ESPESOR, INCL. ACARREO DENTRO DE LA OBRA, MEDIR COMPACTO. | M3 | 2286
11131 | SUM. Y RELLENO DE MATERIAL INERTE COMPACTADO CON PISON Y AGUA EN CAPAS DE 20 CM. DE ESPESOR, INCL. ACARREO DENTRO DE LA OBRA, MEDIR COMPACTO. | M3 | 303
12010 | CONCRETO F c=250KG/CM2 EN CIMENTACI N TMA. 3/4 HECHO EN OBRA INC. COLOCADO, VIBRADO Y CURADO. | M3 | 27
:
GOBIERNO DEL ESTADO DE OAXACA
INSTITUTO OAXAQUEÑO CONSTRUCTOR DE INFRAESTRUCTURA
EDUCATIVA
PRESUPUESTO DE OBRA | [5 empty] | LIC. No. EO-920039998-N229-2023
NOMBRE DEL PROYECTO: UNIVERSIDAD POLITECNICA DE TEHUANTEPEC |  |  |  |  | SUBPROGRAMA : 03 CONSTRUCCION
PROGRAMA: SJ INFRAESTRUCTURA EDUCATIVA |  |  |  |  | DISTRITO : 28 TEHUANTEPEC
REGION: 03 ISTMO |  |  |  |  | LOCALIDAD : 0001 HEROICA VILLA DE SAN BLAS ATEMPA
MUNICIPIO: 124 HEROICA VILLA DE SAN BLAS ATEMPA |  |  |  |  | FECHA: 2023/10/13
METAS: CONSTRUCCION DE UNIDAD DE DOCENCIA DE 2 NIVELES TIPO UD-3 (1RA ETAPA)
EN UNIVERSIDAD POLITECNICA Y TECNOLOGICA DEL ISTMO DE TEHUANTEPEC
Código | Concepto | Unidad | Cantidad | P. Unitario | Precio con letra | Importe
12015 | CONCRETO PREMEZCLADO F C=250KG/CM2 EN CIMENTACION. INC. BOMBEO, NIV. VIBRADO Y CURADO. | M3 | 498
12021 | CIMBRA PARA CIMENTACION CON MADERA DE PINO DE 3a., ACABADO COMUN, INCL. CIMBRADO Y DESCIMBRADO. | M2 | 1307.35
12032 | ACERO PARA REFUERZO EN CIMENTACION CON ALAMBRON #2 F'y=2530 KG/CM2 INCL. SUMINISTRO, HABILITADO, ARMADO, TRASLAPES, GANCHOS Y DESPERDICIOS. | KG | 616.27
12034 | ACERO PARA REFUERZO EN CIMENTACION CON VARILLA #3 F'y=4200 KG/CM2, INCL. SUMINISTRO, HABILITADO, ARMADO, TRASLAPES, SILLETAS, GANCHOS Y DESPERDICIO. | KG | 2400
12035 | ACERO PARA REFUERZO EN CIMENTACION CON VARILLA #4 F'y=4200 KG/CM2, INCL. SUMINISTRO, HABILITADO, ARMADO, TRASLAPES, SILLETAS, GANCHOS Y DESPERDICIO. | KG | 3800
12036 | ACERO PARA REFUERZO EN CIMENTACION CON VARILLA #5 F'y=4200 KG/CM2, INCL. SUMINISTRO, HABILITADO, ARMADO, TRASLAPES, SILLETAS, GANCHOS Y DESPERDICIO. | KG | 6010
:
GOBIERNO DEL ESTADO DE OAXACA
INSTITUTO OAXAQUEÑO CONSTRUCTOR DE INFRAESTRUCTURA
EDUCATIVA
PRESUPUESTO DE OBRA | [5 empty] | LIC. No. EO-920039998-N229-2023
NOMBRE DEL PROYECTO: UNIVERSIDAD POLITECNICA DE TEHUANTEPEC |  |  |  |  | SUBPROGRAMA : 03 CONSTRUCCION
PROGRAMA: SJ INFRAESTRUCTURA EDUCATIVA |  |  |  |  | DISTRITO : 28 TEHUANTEPEC
REGION: 03 ISTMO |  |  |  |  | LOCALIDAD : 0001 HEROICA VILLA DE SAN BLAS ATEMPA
MUNICIPIO: 124 HEROICA VILLA DE SAN BLAS ATEMPA |  |  |  |  | FECHA: 2023/10/13
METAS: CONSTRUCCION DE UNIDAD DE DOCENCIA DE 2 NIVELES TIPO UD-3 (1RA ETAPA)
EN UNIVERSIDAD POLITECNICA Y TECNOLOGICA DEL ISTMO DE TEHUANTEPEC
Código | Concepto | Unidad | Cantidad | P. Unitario | Precio con letra | Importe
12037 | ACERO PARA REFUERZO EN CIMENTACION CON VARILLA DEL #6 AL #12 F'y=4200 KG/CM2, INCL. SUMINISTRO, HABILITADO, ARMADO, TRASLAPES, SILLETAS, GANCHOS Y DESPERDICIO. | KG | 65008
12076 | MURETE DE ENRASE EN CIMENTACION DE BLOCK DE CONCRETO ASENTADO CON MORTERO CEM-ARENA 1:3 DE 15 CM. ESPESOR. | M2 | 394
12081 | MURETE DE ENRASE EN CIMENTACION DE TABICON DE CONCRETO 10 X14X28 CMS ASENTADO CON MORTERO CEM-ARENA 1:3 DE 28 CM. ESPESOR. | M2 | 30
12111 | CADENA TIPO CD-1, CON CONCRETO F'c=150 KG/CM2 DE 14 X 20 CM ARMADA CON 4 VAR.# 3 Y ESTRIBOS # 2 A.C. 20 CM INCL. CIMBRA APARENTE Y CRUCES DE VARILLA. | ML | 80
12112 | CADENA DE CONCRETO F C=150 KG/CM2 DE 14 X 30 CMS DE SECCION ARMADA CON 4 VAR DEL # 3 Y ESTRIBOS DE #2 @ 20 CMS INC. CIMBRA APARENTE Y CRUCES DE VARILLA. | ML | 211
Total CIMENTACION
1. 2 | ESTRUCTURA
21101 | CIMBRA EN COLUMNAS Y MUROS, ACABADO APARENTE CON TRIPLAY DE PINO DE 16 MM., INCL. CIMBRADO, DESCIMBRADO, HABILITADO Y CHAFLANES U OCHAVOS. | M2 | 592
:
GOBIERNO DEL ESTADO DE OAXACA
INSTITUTO OAXAQUEÑO CONSTRUCTOR DE INFRAESTRUCTURA
EDUCATIVA
PRESUPUESTO DE OBRA | [5 empty] | LIC. No. EO-920039998-N229-2023
NOMBRE DEL PROYECTO: UNIVERSIDAD POLITECNICA DE TEHUANTEPEC |  |  |  |  | SUBPROGRAMA : 03 CONSTRUCCION
PROGRAMA: SJ INFRAESTRUCTURA EDUCATIVA |  |  |  |  | DISTRITO : 28 TEHUANTEPEC
REGION: 03 ISTMO |  |  |  |  | LOCALIDAD : 0001 HEROICA VILLA DE SAN BLAS ATEMPA
MUNICIPIO: 124 HEROICA VILLA DE SAN BLAS ATEMPA |  |  |  |  | FECHA: 2023/10/13
METAS: CONSTRUCCION DE UNIDAD DE DOCENCIA DE 2 NIVELES TIPO UD-3 (1RA ETAPA)
EN UNIVERSIDAD POLITECNICA Y TECNOLOGICA DEL ISTMO DE TEHUANTEPEC
Código | Concepto | Unidad | Cantidad | P. Unitario | Precio con letra | Importe
21110 | CIMBRA PARA LOSAS, ACABADO APARENTE CON TRIPLAY DE PINO DE 16 MM., INCL. CIMBRADO, DESCIMBRADO, CHAFLAN, GOTERO Y FRENTES (OCHAVOS). | M2 | 1800
21115 | CIMBRA APARENTE EN TRABES CON TRIPLAY DE PINO DE 16 MM., INCL. CIMBRADO, DESCIMBRADO Y CHAFLANES U OCHAVOS Y FRENTES. | M2 | 2630
21120 | CIMBRA PARA BARANDALES O FALDONES, APARENTE C/TRIPLAY DE PINO DE 16 MM. INC. CIMBRADO, DESCIMBRADO, HABILITADO Y CHAFLANES U OCHAVOS. | M2 | 51.6
21201 | ACERO REFUERZO EN ESTRUCTURA CON ALAMBRON Fy=2530 KG/CM2., INCL. SUMINISTRO, HABILITADO Y ARMADO, TRASLAPES, GANCHOS, SILLETA Y DESPERDICIO. | KG | 502
21203 | ACERO DE REFUERZO EN ESTRUCTURA CON VARILLA #3 F'y=4200 KG/CM2, INCL. SUMINISTRO, HABILITADO, ARMADO, TRASLAPES, GANCHOS, SILLETA Y DESPERDICIO. | KG | 50478
21204 | ACERO DE REFUERZO EN ESTRUCTURA CON VARILLA #4 F'y=4200 KG/CM2, INCL. SUMINISTRO, HABILITADO, ARMADO, TRASLAPES, GANCHOS, SILLETA Y DESPERDICIO. | KG | 7000
:
GOBIERNO DEL ESTADO DE OAXACA
INSTITUTO OAXAQUEÑO CONSTRUCTOR DE INFRAESTRUCTURA
EDUCATIVA
PRESUPUESTO DE OBRA | [5 empty] | LIC. No. EO-920039998-N229-2023
NOMBRE DEL PROYECTO: UNIVERSIDAD POLITECNICA DE TEHUANTEPEC |  |  |  |  | SUBPROGRAMA : 03 CONSTRUCCION
PROGRAMA: SJ INFRAESTRUCTURA EDUCATIVA |  |  |  |  | DISTRITO : 28 TEHUANTEPEC
REGION: 03 ISTMO |  |  |  |  | LOCALIDAD : 0001 HEROICA VILLA DE SAN BLAS ATEMPA
MUNICIPIO: 124 HEROICA VILLA DE SAN BLAS ATEMPA |  |  |  |  | FECHA: 2023/10/13
METAS: CONSTRUCCION DE UNIDAD DE DOCENCIA DE 2 NIVELES TIPO UD-3 (1RA ETAPA)
EN UNIVERSIDAD POLITECNICA Y TECNOLOGICA DEL ISTMO DE TEHUANTEPEC
Código | Concepto | Unidad | Cantidad | P. Unitario | Precio con letra | Importe
21205 | ACERO DE REFUERZO EN ESTRUCTURA CON VARILLA #5 F'y=4200 KG/CM2, INCL. SUMINISTRO, HABILITADO, ARMADO, TRASLAPES, GANCHOS, SILLETA Y DESPERDICIO. | KG | 1355
21206 | ACERO DE REFUERZO EN ESTRUCTURA DIAM. No. 6 AL 12 F Y=4200 KG/CM2 INC. SUMINISTRO, HABILITADO, ARMADO, TRASLAPES, GANCHOS , SILLETAS Y DESPERDICIOS. | KG | 50994
21301 | CONCRETO F'c=250 KG/CM2 EN ESTRUCTURAS Y LOSAS CON T.M.A. 3/4" HECHO EN OBRA, INCL. VIBRADO Y CURADO EN LOSAS,INC. AFINE Y ACABADO PARA RECIBIR IMPERMEABILIZANTE. | M3 | 5
21314 | CONCRETO PREMEZCLADO F C=250KG/CM2 EN ESTRUCTURA T.M.A. 3/4". INC. COLOCACION, VIBRADO, CURADO Y BOMBEO. | M3 | 643
EST-COL-001.1 | PERFIL ESTRUCTURAL HSS F =3,515 KG/CM2 DE SECCION 203 X 203 X 12.7 MM. (8"X8"X1/2") 72.79 KG/ML | ML | 92
EST-CONX-004.1 | PLACA DE CONEXION TIPO "PL-A" A BASE DE PLACA DE 7/8" DE ESPESOR, PESO DE 174.38 KG/M2, SEGUN PLANO | M2 | 26
EST-CONX-004.2 | PLACA DE CONEXION TIPO "PL-B" A BASE DE PLACA DE 7/8" DE ESPESOR, PESO DE 174.38 KG/M2 DE SECCION DE 14 X 30 CMS CON 8 PERFORACIONES PARA ANCLAS DE 1" DE DIAMETRO SEGUN PLANO | M2 | 12.5
:
GOBIERNO DEL ESTADO DE OAXACA
INSTITUTO OAXAQUEÑO CONSTRUCTOR DE INFRAESTRUCTURA
EDUCATIVA
PRESUPUESTO DE OBRA | [5 empty] | LIC. No. EO-920039998-N229-2023
NOMBRE DEL PROYECTO: UNIVERSIDAD POLITECNICA DE TEHUANTEPEC |  |  |  |  | SUBPROGRAMA : 03 CONSTRUCCION
PROGRAMA: SJ INFRAESTRUCTURA EDUCATIVA |  |  |  |  | DISTRITO : 28 TEHUANTEPEC
REGION: 03 ISTMO |  |  |  |  | LOCALIDAD : 0001 HEROICA VILLA DE SAN BLAS ATEMPA
MUNICIPIO: 124 HEROICA VILLA DE SAN BLAS ATEMPA |  |  |  |  | FECHA: 2023/10/13
METAS: CONSTRUCCION DE UNIDAD DE DOCENCIA DE 2 NIVELES TIPO UD-3 (1RA ETAPA)
EN UNIVERSIDAD POLITECNICA Y TECNOLOGICA DEL ISTMO DE TEHUANTEPEC
Código | Concepto | Unidad | Cantidad | P. Unitario | Precio con letra | Importe
EST-CONX-004.3 | PLACA DE CONEXION TIPO "PL-C" A BASE DE PLACA DE 7/8" DE ESPESOR, PESO DE 174.38 KG/M2 DE SECCION DE 0.14 X 0.60 CON 8 PERFORACIONES PARA ANCLAS DE 1" DE DIAMETRO SEGUN PLANO | M2 | 21.5
EST-CONX-004.4 | ANCLAS TIPO "U" CON ACERO ASTM F1554 GRADO 55 EN PRIMER NIVEL DENTRO DE CONTRA-TRABES CON UNA LONGITUD DE 0.84 ML | PZA | 180
EST-CONX-004.5 | ANCLAS TIPO "U" CON ACERO ASTM F1554 GRADO 55 EN PRIMER NIVEL DENTRO DE TRABES CON UNA LONGITUD DE 1.24 ML | PZA | 370
Total ESTRUCTURA
1. 3 | ALBAÑILERIA Y ACABADOS
31001.1 | CADENA DE CONCRETO F'c=250 KG/CM2 DE 14x10CM ARM C/2 VAR #3 Y GRAPAS #2 @20CM.. INCLUYE CIMBRA APARENTE. | ML | 269
31019.1 | CADENA O CASTILLO DE CONCRETO F C=250 KG/CM2 14 X 20 CMS ARM. C/4 VAR. #3 FY=4200 KG/CM2 EST. #2 @ 20 CM. INC. CIMBRA COMUN Y CRUCES DE VARILLA. | ML | 210
31017.1 | CASTILLO DE 15 X15 CMS FABRICADO CON CONCRETO F'C= 250 KG/CM2 R.N. AGREGADO MÁXIMO DE 19 MM. ARMADO CON 4 VARILLA DEL No. 3, ESTRIBOS A.C. 20 CM. DEL No. 2 INCL. CIMBRA ACABADO COMUN CIMBRADO Y DESCIMBRADO, ACARREO DE LOS MATERIALES AL SITIO DE LOS | ML | 182.57
:
GOBIERNO DEL ESTADO DE OAXACA
INSTITUTO OAXAQUEÑO CONSTRUCTOR DE INFRAESTRUCTURA
EDUCATIVA
PRESUPUESTO DE OBRA | [5 empty] | LIC. No. EO-920039998-N229-2023
NOMBRE DEL PROYECTO: UNIVERSIDAD POLITECNICA DE TEHUANTEPEC |  |  |  |  | SUBPROGRAMA : 03 CONSTRUCCION
PROGRAMA: SJ INFRAESTRUCTURA EDUCATIVA |  |  |  |  | DISTRITO : 28 TEHUANTEPEC
REGION: 03 ISTMO |  |  |  |  | LOCALIDAD : 0001 HEROICA VILLA DE SAN BLAS ATEMPA
MUNICIPIO: 124 HEROICA VILLA DE SAN BLAS ATEMPA |  |  |  |  | FECHA: 2023/10/13
METAS: CONSTRUCCION DE UNIDAD DE DOCENCIA DE 2 NIVELES TIPO UD-3 (1RA ETAPA)
EN UNIVERSIDAD POLITECNICA Y TECNOLOGICA DEL ISTMO DE TEHUANTEPEC
Código | Concepto | Unidad | Cantidad | P. Unitario | Precio con letra | Importe
TRABAJOS, DESPERDICIOS, GANCHOS, ANCLAJES, TRASLAPES, ALAMBRE RECOCIDO, LIMPIEZA, MANO DE OBRA Y HERRAMIENTA.
31105 | MURO DE TABIQUE ROJO COMUN DE 13 A 14 CM DE ESPESOR, ASENTADO CON MORTERO CEM-ARENA 1:3 ACABADO COMUN. | M2 | 81
38171 | SEPARACION MURO-COLUMNA CON CANAL LAMINA No.18 DE 0.28 MTS. DE DESARROLLO, CELOTEX DE 3/4" X 15 CMS. DE ANCHO, FIJADA A COLUMNA. INC. PINTURA ESMALTE. | ML | 195.32
52386 | SUMINISTRO Y TENDIDO TUBO SANITARIO PVC (ANGER) 1 CAMPANA DE 100 MM DIAM., INCL. CONEXION, TRAZO, EXCAVACION, CAMA DE ARENA, RELLENO, COMPACTACION, UNIDAD DE OBRA TERMINADA | ML | 32
51002.1 | SALIDA DE CENTRO Y/O CONTACTO EN CAJA LAMINA CON TUBO DE Fo.Go. PARED DELGADA, SIN CONDUCTORES | SAL | 115
52027.1 | SALIDA PARA MUEBLE SANITARIO CON TUBO SANITARIO PVC CON CAMP. ANGER Y LISO, INCL. COLOC. MUEBLE B.P. Y VALVULA CONTROL GENERAL. | SAL | 25
31200 | REFUERZO CON MALLA ELECTROSOLDADA 6 6-10 10 EN PISOS, INC. SUMINISTRO Y COLOCACION. | M2 | 922
:
GOBIERNO DEL ESTADO DE OAXACA
INSTITUTO OAXAQUEÑO CONSTRUCTOR DE INFRAESTRUCTURA
EDUCATIVA
PRESUPUESTO DE OBRA | [5 empty] | LIC. No. EO-920039998-N229-2023
NOMBRE DEL PROYECTO: UNIVERSIDAD POLITECNICA DE TEHUANTEPEC |  |  |  |  | SUBPROGRAMA : 03 CONSTRUCCION
PROGRAMA: SJ INFRAESTRUCTURA EDUCATIVA |  |  |  |  | DISTRITO : 28 TEHUANTEPEC
REGION: 03 ISTMO |  |  |  |  | LOCALIDAD : 0001 HEROICA VILLA DE SAN BLAS ATEMPA
MUNICIPIO: 124 HEROICA VILLA DE SAN BLAS ATEMPA |  |  |  |  | FECHA: 2023/10/13
METAS: CONSTRUCCION DE UNIDAD DE DOCENCIA DE 2 NIVELES TIPO UD-3 (1RA ETAPA)
EN UNIVERSIDAD POLITECNICA Y TECNOLOGICA DEL ISTMO DE TEHUANTEPEC
Código | Concepto | Unidad | Cantidad | P. Unitario | Precio con letra | Importe
31214 | FIRME DE CONCRETO F'c=150 KG/CM2 DE 8 CM DE ESPESOR, INCL. NIVELACION Y COMPACTACION. | M2 | 922
31260 | ESCALON DE CONCRETO F'c=200 KG/CM2 DE 7 X 30 CM CON VARILLA DEL No.3 Y ESTRIBOS DEL No.2 @ 15 CMS. COLADO EN EL LUGAR, INCLUYE CIMBRA APARENTE. | ML | 68.4
31420 | CHAFLAN DE CONCRETO F'c=100 KG/CM2 EN AZOTEA. DE 10 CMS DE ESPSOR EN CADA CATETO. | ML | 126.8
35005.100 | SUMINISTRO Y APLICACION DE IMPERMEABILIZANTE EN LOSAS DE AZOTEA A BASE DE SISTEMA LAMINAR PREFABRICADO CON ASFALTOS MODIFICADOS SINTETICOS Y MEMBRANA DE REFUERZO DE ALTA ESTABILIDAD DIMENSIONAL APLICADO A TERMOFUSION. INC. LIMPIEZA DE LA SUPERFICIE, LA | M2 | 198.9903
CUAL DEBERA ESTAR LIBRE DE POLVO Y PARTICULAS SUELTAS, OBSTACULOS, PROTUBERANCIAS Y PERFECTAMENTE SECA, APLICACION DE SELLADOR ASFALTICO BASE SOLVENTE Y SELLADO DE GRIETAS CON EL MISMO IMPERMEABILIZANTE FUNDIDO, DE 4.0 MM DE ESPESOR CON REFUERZO CENTRAL
DE TELA NO TEJIDA DE POLIESTER "SPOUND BONDED" DE 180 GRS/M2, RECUBIERTO POR AMBOS LADOS CON ASFALTO MODIFICADO APP (POLIPROPILENO ATACTICO) CON CONTENIDO EN 12% EN VOLUMEN, (PARA ZONAS CALIDAS Y TEMPLADAS), ACABADO CON GRAVILLA GRANULAR ESMALTADA AL
:
GOBIERNO DEL ESTADO DE OAXACA
INSTITUTO OAXAQUEÑO CONSTRUCTOR DE INFRAESTRUCTURA
EDUCATIVA
PRESUPUESTO DE OBRA | [5 empty] | LIC. No. EO-920039998-N229-2023
NOMBRE DEL PROYECTO: UNIVERSIDAD POLITECNICA DE TEHUANTEPEC |  |  |  |  | SUBPROGRAMA : 03 CONSTRUCCION
PROGRAMA: SJ INFRAESTRUCTURA EDUCATIVA |  |  |  |  | DISTRITO : 28 TEHUANTEPEC
REGION: 03 ISTMO |  |  |  |  | LOCALIDAD : 0001 HEROICA VILLA DE SAN BLAS ATEMPA
MUNICIPIO: 124 HEROICA VILLA DE SAN BLAS ATEMPA |  |  |  |  | FECHA: 2023/10/13
METAS: CONSTRUCCION DE UNIDAD DE DOCENCIA DE 2 NIVELES TIPO UD-3 (1RA ETAPA)
EN UNIVERSIDAD POLITECNICA Y TECNOLOGICA DEL ISTMO DE TEHUANTEPEC
Código | Concepto | Unidad | Cantidad | P. Unitario | Precio con letra | Importe
HORNO COLOR TERRACOTA. MARCAS CHOVATEK, IMPERQUIMIA, IMPAC, TEXSA, PASA, FESTER, SOPREMA MEXICO, GRUPO NORK INTERNACIONAL CON UNA GARANTIA DE 10 AÑOS. (DEBERA PRESENTAR UNA MUESTRA FISICA DEL SISTEMA A UTILIZAR PARA SU AUTORIZACION CORRESPONDIENTE).
425269 | SUMINISTRO Y COLOCACION DE ESCALERA MARINA Fo.Go.11/2" DE DIAM. DE 0.40 M DE ANCHO MTS. DE ALTURA. INC. PINTURA ANTIC. Y ESMALTE GASTOS DE TALLER Y FLETE. | ML | 4.2
S/C20259 | TAPA DE LAMINA ANTIDERRAPANTE CAL. 18 PARA AZOTEA DE 1.00 X 0.70 MTS. PARA PASO HOMBRE INCL. BISAGRAS, PINTURA ESMALTE Y COLOCACION. | PZA | 1
58144 | SUMINISTRO Y COLOCACION DE COLADERA PLUVIAL DE FoFo DE 100 MM EN AZOTEA CON REJILLA MOVIBLE, ADAPTADOR ESPIGA DE P.V.C. DE 100 MM TRABAJO TERMINADO. | PZA | 12
58143 | BAJADA DE AGUA PLUVIALES CON TUBO DE P.V.C. ANGER DE 100 MM DE 7.00 A 7.50 MTS DE ALTURA INC. MATERIALES Y MANO DE OBRA. | PZA | 12
Total ALBAÑILERIA Y ACABADOS
Total UNIDAD DE DOCENCIA UD-3
3 | OBRA EXTERIOR
3.17 | CISTERNA DE 10 M3
3.17. 1 | CIMENTACION
:
GOBIERNO DEL ESTADO DE OAXACA
INSTITUTO OAXAQUEÑO CONSTRUCTOR DE INFRAESTRUCTURA
EDUCATIVA
PRESUPUESTO DE OBRA | [5 empty] | LIC. No. EO-920039998-N229-2023
NOMBRE DEL PROYECTO: UNIVERSIDAD POLITECNICA DE TEHUANTEPEC |  |  |  |  | SUBPROGRAMA : 03 CONSTRUCCION
PROGRAMA: SJ INFRAESTRUCTURA EDUCATIVA |  |  |  |  | DISTRITO : 28 TEHUANTEPEC
REGION: 03 ISTMO |  |  |  |  | LOCALIDAD : 0001 HEROICA VILLA DE SAN BLAS ATEMPA
MUNICIPIO: 124 HEROICA VILLA DE SAN BLAS ATEMPA |  |  |  |  | FECHA: 2023/10/13
METAS: CONSTRUCCION DE UNIDAD DE DOCENCIA DE 2 NIVELES TIPO UD-3 (1RA ETAPA)
EN UNIVERSIDAD POLITECNICA Y TECNOLOGICA DEL ISTMO DE TEHUANTEPEC
Código | Concepto | Unidad | Cantidad | P. Unitario | Precio con letra | Importe
11061 | LIMPIA, TRAZO Y NIVELACION DEL TERRENO (AREA DE EDIFICIOS). | M2 | 12.89
11071 | EXCAVACION A MANO,TERRENO INVESTIGADO EN OBRA A CUALQUIER PROFUNDIDAD. INC. AFINE DE TALUD Y ACARREO, DENTRO DE LA OBRA A PRIMERA ESTACION DE 20 MTS DE MATERIAL NO UTIL CARGADO A MANO. | M3 | 26.72
11101 | PLANTILLA DE CONCRETO HECHO EN OBRA F'c=100 KG/CM2 DE 6 CM DE ESPESOR. | M2 | 21.04
11121 | RELLENO Y COMPACTACION DE MATERIAL PRODUCTO DE EXCAVACION CON PISON Y AGUA EN CAPAS DE 20 CM. DE ESPESOR, INCL. ACARREO DENTRO DE LA OBRA, MEDIR COMPACTO. | M3 | 6.27
12010 | CONCRETO F c=250KG/CM2 EN CIMENTACI N TMA. 3/4 HECHO EN OBRA INC. COLOCADO, VIBRADO Y CURADO. | M3 | 5.9
12021 | CIMBRA PARA CIMENTACION CON MADERA DE PINO DE 3a., ACABADO COMUN, INCL. CIMBRADO Y DESCIMBRADO. | M2 | 59.97
12032 | ACERO PARA REFUERZO EN CIMENTACION CON ALAMBRON #2 F'y=2530 KG/CM2 INCL. SUMINISTRO, HABILITADO, ARMADO, TRASLAPES, GANCHOS Y DESPERDICIOS. | KG | 25.44
:
GOBIERNO DEL ESTADO DE OAXACA
INSTITUTO OAXAQUEÑO CONSTRUCTOR DE INFRAESTRUCTURA
EDUCATIVA
PRESUPUESTO DE OBRA | [5 empty] | LIC. No. EO-920039998-N229-2023
NOMBRE DEL PROYECTO: UNIVERSIDAD POLITECNICA DE TEHUANTEPEC |  |  |  |  | SUBPROGRAMA : 03 CONSTRUCCION
PROGRAMA: SJ INFRAESTRUCTURA EDUCATIVA |  |  |  |  | DISTRITO : 28 TEHUANTEPEC
REGION: 03 ISTMO |  |  |  |  | LOCALIDAD : 0001 HEROICA VILLA DE SAN BLAS ATEMPA
MUNICIPIO: 124 HEROICA VILLA DE SAN BLAS ATEMPA |  |  |  |  | FECHA: 2023/10/13
METAS: CONSTRUCCION DE UNIDAD DE DOCENCIA DE 2 NIVELES TIPO UD-3 (1RA ETAPA)
EN UNIVERSIDAD POLITECNICA Y TECNOLOGICA DEL ISTMO DE TEHUANTEPEC
Código | Concepto | Unidad | Cantidad | P. Unitario | Precio con letra | Importe
12034 | ACERO PARA REFUERZO EN CIMENTACION CON VARILLA #3 F'y=4200 KG/CM2, INCL. SUMINISTRO, HABILITADO, ARMADO, TRASLAPES, SILLETAS, GANCHOS Y DESPERDICIO. | KG | 494.72
Total CIMENTACION
3.17. 3 | ALBAÑILERIA Y ACABADOS
31017 | CADENA O CASTILLO DE CONCRETO F'C=150 KG/CM2 DE 14 X 15 CM ARMADO CON 4 VAR. #3 F Y=4200 KG/CM2 Y ESTRIBOS #2 A.C. 15 CM., INCL. CIMBRA COMUN Y CRUCES DE VARILLAS. | ML | 1.7
31019 | CADENA O CASTILLO DE CONCRETO F C=150 KG/CM2 14 X 20 CMS ARM. C/4 VAR. #3 FY=4200 KG/CM2 EST. #2 @ 20 CM. INC. CIMBRA COMUN Y CRUCES DE VARILLA. | ML | 3.78
32001 | APLANADO MUROS CON MORTERO CEMENTO-CAL-ARENA 1:2:6 A PLOMO Y REGLA, ACABADO CON ESPONJA, INCL. REMATES Y EMBOQUILLADO. | M2 | 7.71
32007 | APLANADO DE MEZCLA ACABADO PULIDO CON MORTERO CEMENTO-ARENA PROPORCION 1:4 CON IMPERMEABILIZANTE INTEGRAL, INC. REMATES Y EMBOQUILLADOS. | M2 | 23.8
34003 | PINTURA VINIL ACRILICA LAVABLE A DOS MANOS UNIFORMES PARA MUROS, ZOCLOS, COLUMNAS, TRABES Y PLAFONES, DEJANDO SECAR ENTRE MANO Y MANO MINIMO 60 MINUTOS, DE LAS MARCAS : VINIMEX DE COMEX, KEMTONE DE SHERWIN WILLIAMS, BERELEX SUPERSATIN DE BEREL, DULUX | M2 | 10.36
:
GOBIERNO DEL ESTADO DE OAXACA
INSTITUTO OAXAQUEÑO CONSTRUCTOR DE INFRAESTRUCTURA
EDUCATIVA
PRESUPUESTO DE OBRA | [5 empty] | LIC. No. EO-920039998-N229-2023
NOMBRE DEL PROYECTO: UNIVERSIDAD POLITECNICA DE TEHUANTEPEC |  |  |  |  | SUBPROGRAMA : 03 CONSTRUCCION
PROGRAMA: SJ INFRAESTRUCTURA EDUCATIVA |  |  |  |  | DISTRITO : 28 TEHUANTEPEC
REGION: 03 ISTMO |  |  |  |  | LOCALIDAD : 0001 HEROICA VILLA DE SAN BLAS ATEMPA
MUNICIPIO: 124 HEROICA VILLA DE SAN BLAS ATEMPA |  |  |  |  | FECHA: 2023/10/13
METAS: CONSTRUCCION DE UNIDAD DE DOCENCIA DE 2 NIVELES TIPO UD-3 (1RA ETAPA)
EN UNIVERSIDAD POLITECNICA Y TECNOLOGICA DEL ISTMO DE TEHUANTEPEC
Código | Concepto | Unidad | Cantidad | P. Unitario | Precio con letra | Importe
PROFESIONAL DE ICI O COLVIN OPTIMUS, COVER MASTER DE ACUARIO; PARA TONOS PASTEL O CONCENTRADOS DEBERA APLICAR PREVIAMENTE UN FONDO EN COLOR BLANCO DE LA MISMA CALIDAD DE LA PINTURA DE ACABADO; INCL. PREPARACION DE LA SUPERFICIE, REBABEAR, APLICACION DE
SELLADOR VINILICO, PLASTE CORRIDO, ANDAMIOS, HERRAMIENTA, EQUIPO Y MANO DE OBRA.
34101 | PINTURA EPOXICA APLICADA CON BROCHA EN INTERIORES DE CISTERNA Y/O TANQUE ELEVADO, INCL. PREPARACION DE LA SUPERFICIE. | M2 | 40.19
37005 | LIMPIEZA DE PISOS DE CONCRETO Y/O MOSAICO DE PASTA, CERAMICA, ETC. CON CEPILLO, AGUA Y ACIDO CLORHIDRICO. | M2 | 10.66
Total ALBAÑILERIA Y ACABADOS
3.17. 4 | HERRERIA
41008 | VENTILACION C/MALLA TIPO ARENERO EN CARCAMO SECO DE CISTERNA CON MARCO DE ANGULO DE 1 1/2" X 1 1/2" CON TAQUETE Y TORNILLO. | M2 | 0.3
42110 | SUMINISTRO Y COLOCACION DE TAPA METALICA PARA REGISTRO DE CISTERNA DE 72 X 72 CMS. CON ANGULO Y LAMINA ANTIDERRAPANTE CAL. 24 INC. PINTURA ESMALTE. | PZA | 1
:
GOBIERNO DEL ESTADO DE OAXACA
INSTITUTO OAXAQUEÑO CONSTRUCTOR DE INFRAESTRUCTURA
EDUCATIVA
PRESUPUESTO DE OBRA | [5 empty] | LIC. No. EO-920039998-N229-2023
NOMBRE DEL PROYECTO: UNIVERSIDAD POLITECNICA DE TEHUANTEPEC |  |  |  |  | SUBPROGRAMA : 03 CONSTRUCCION
PROGRAMA: SJ INFRAESTRUCTURA EDUCATIVA |  |  |  |  | DISTRITO : 28 TEHUANTEPEC
REGION: 03 ISTMO |  |  |  |  | LOCALIDAD : 0001 HEROICA VILLA DE SAN BLAS ATEMPA
MUNICIPIO: 124 HEROICA VILLA DE SAN BLAS ATEMPA |  |  |  |  | FECHA: 2023/10/13
METAS: CONSTRUCCION DE UNIDAD DE DOCENCIA DE 2 NIVELES TIPO UD-3 (1RA ETAPA)
EN UNIVERSIDAD POLITECNICA Y TECNOLOGICA DEL ISTMO DE TEHUANTEPEC
Código | Concepto | Unidad | Cantidad | P. Unitario | Precio con letra | Importe
42111 | SUMINISTRO Y COLOCACION DE TAPA PARA CARCAMO SECO DE CISTERNA CON PERFIL ESTRUCTURAL Y LAMINA ANTIDERRAPANTE 1.12 X 1.64 MTS ( DIVIDIDO EN DOS HOJAS ) INCLUYE PINTURA. | PZA | 1
42112 | SUMINISTRO Y COLOCACION DE TAPA PARA REGISTRO DE VALVULA PASO PARA CISTERNA CON PERFILES ESTRUCTURALES Y LAMINA ANTIDERRAPANTE DE 50 X 50 CMS. INC. PINTURA ESMALTE, SEGUN PLANO DE CISTERNA. | PZA | 1
45027 | SUMINISTRO Y COLOCACION DE GRAPA PARA ESCALERA MARINA CON VARILLA DE 3/4" DE 1.30 MTS DE LONG. ANCLADA AL MURO INC. PINTURA EPOXICA. | PZA | 5
Total HERRERIA
3.17. 5 | INSTALACIONES
51304 | SUMINISTRO Y COLOCACION DE ARRANCADOR MANUAL TIPO FG.1 SQUARE "D" | PZA | 1
51314 | SUMINISTRO Y COLOCACION DE BOMBA SUMERGIBLE DE 1.5 H.P MCA. EVANS DE 220 VOLTS. CON UNA DESCARGA DE TUBO COBRE A Fo.Go. DE 1 1/2" A 2" . INCLUYE: CABLE SUMERGIBLE 3 X. 12 CON KIT TERMOCONTRACTIL, MATERIALES MENORES, CONEXIONES, PRUEBAS, HERRAMIENTA, | PZA | 1
EQUIPO Y MANO DE OBRA.
:
GOBIERNO DEL ESTADO DE OAXACA
INSTITUTO OAXAQUEÑO CONSTRUCTOR DE INFRAESTRUCTURA
EDUCATIVA
PRESUPUESTO DE OBRA | [5 empty] | LIC. No. EO-920039998-N229-2023
NOMBRE DEL PROYECTO: UNIVERSIDAD POLITECNICA DE TEHUANTEPEC |  |  |  |  | SUBPROGRAMA : 03 CONSTRUCCION
PROGRAMA: SJ INFRAESTRUCTURA EDUCATIVA |  |  |  |  | DISTRITO : 28 TEHUANTEPEC
REGION: 03 ISTMO |  |  |  |  | LOCALIDAD : 0001 HEROICA VILLA DE SAN BLAS ATEMPA
MUNICIPIO: 124 HEROICA VILLA DE SAN BLAS ATEMPA |  |  |  |  | FECHA: 2023/10/13
METAS: CONSTRUCCION DE UNIDAD DE DOCENCIA DE 2 NIVELES TIPO UD-3 (1RA ETAPA)
EN UNIVERSIDAD POLITECNICA Y TECNOLOGICA DEL ISTMO DE TEHUANTEPEC
Código | Concepto | Unidad | Cantidad | P. Unitario | Precio con letra | Importe
52306 | SUMINISTRO Y COLOCACION DE TUBO GALVANIZADO C-40 101 MM DE DIAMETRO PARA VENTILACION DE CISTERNAS, 57 CMS. DE LONG. CON 2 CODOS Y 1 NIPLE SEGUN PLANO CAPCE DE CISTERNAS. | PZA | 1
52370 | S Y C VALVULA DE FLOTADOR DE ALTA PRESION DE 19 MM | PZA | 1
Total INSTALACIONES
3.17. 8 | ADHERIDOS
S/C20166 | MURO DE TABICON DE CONCRETO DE 10X14X28 DE 14 CMS DE ESPESOR ASENTADO CON MORTERO CEMENTO ARENA PROP. 1:3 ACABADO COMUN. | M2 | 2.68
Total ADHERIDOS
Total CISTERNA DE 10 M3
Total OBRA EXTERIOR
SUBTOTAL
I.V.A. 16.00%
Total del presupuesto
: