## INSTRUCCIONES
Instrucciones para el Llenado de la Propuesta de Licitación
1.- Al abrir el archivo de Excel para el llenado de la propuesta verá un botón arriba de la barra de fórmulas
al cual deberá seleccionar(hacer click) para que el llenado opere correctamente.
El archivo requiere de ejecutar algunas macros de Excel. Haga clic en el botón de Opciones.
2.- Después de realizar el paso anterior, verá la siguiente ventana:
Marque la casilla de "Habilitar este contenido" y haga clic en el botón Aceptar.
3.- Cambie a la hoja de Presupuesto y llene los valores en las columnas Costo y Precio
4.- Al terminar el paso anterior, cambie a la hoja de Datos, y llene los espacios marcados en amarillo.
5.- Al terminar el paso anterior, ahí mismo en la hoja Datos y llene en la columna correspondiente los Porcentajes en los renglones para Indirectos de campo,
Indirectos centrales, Financiamiento, Utilidad y Cargos adicionales, según correspondan a la licitación.
6.- Una vez que haya terminado de llenar su propuesta para licitación, haga clic en el botón Guardar como y póngale al archivo el nombre de su empresa.
Por ejemplo: "Empresa Concursante 1", y guarde el archivo en una carpeta de fácil acceso para usted.
Recuerde hacer clic directamente sobre el archivo Guardar como, no elija ninguna de las opciones del submenú.
Es MUY IMPORTANTE que no actualice el formato del archivo, conservelo como .XLS (Excel 97-2003)
NOTA IMPORTANTE: Si por alguna razón guardó el archivo en un formato diferente. Ábralo nuevamente y en Guardar como
elija la opción Libro de Excel 97-2003.

## Datos
____ E M P R E S A ____
Nombre de la empresa
Nombre del responsable
Cargo del responsable
____ O B R A ____
Descripción | CONSTRUCCIÓN DE UN TALLER DE PRODUCCIÓN INDUSTRIAL DE ALIMENTOS Y CONSTRUCCIÓN PRIMERA ETAPA DE BARDA PERIMETRAL UBICACION: SAN PEDRO POCHUTLA, SAN PEDRO POCHUTLA, POCHUTLA,OAX. META: CONSTRUCCIÓN DE UN TALLER DE PRODUCCIÓN INDUSTRIAL DE ALIMENTOS Y CONSTRUCCIÓN PRIMERA ETAPA DE BARDA PERIMETRAL PARA EJECUTAR TRABAJOS DE: PRELIMINARERS, ESTRUCTURA. ALBAÑILERÍA Y ACABADOS, HERRERÍA, INSTALACIONES Y ADHERIDOS, SALIDAS ...
Direccion
Ciudad | SN PEDRO POCHUTLA
Estado | OAX
Fecha de inicio | 2023-11-30
Fecha Tope | 2023-12-29
Fecha de termino | 2023-12-29
____ L I C I T A C I O N ____
Fecha de la licitación | 2023-11-21 11:49
Lugar de Celebración | OAXACA DE JUAREZ, OAX.
Version de licitación | 2
Número de licitación | EO-N84-2023
Número de contrato
__OTROS DATOS__
Costo directo presupuesto | 0
Precio venta presupuesto | 0
Iva | 16%
Total presupuesto con IVA | 0
__I N D I R E C T O S__
Factor Indirecto total | #DIV/0!
Indirectos de campo | 0
Indirectos centrales | 0
Indirectos globales | 0
Financiamiento | 0
Utilidad | 0
Cargos adicionales | 0
__M O N E D A__
Descripción moneda | PESOS
Remate moneda | M.N.
Decimales redondeo | 2

## Indirectos
{concepto} | {factor/nota} | {resultado}
(CD) COSTO DIRECTO |  | 0
(CI) INDIRECTOS | 0% | 0
SUBTOTAL1 |  | 0
(CF) FINANCIAMIENTO | 0% | 0
SUBTOTAL2 |  | 0
(CU) UTILIDAD | 0% | 0
SUBTOTAL3 |  | 0
CARGOS ADICIONALES
(CA1) SFP 5 al millar x CD |  | 0 | 0.5% x Costo Directo
(CA2) ISN=IMPUESTO SOBRE NOMINA | #NAME? | #NAME? | %nomina x Mano de Obra Gravable
PRECIO UNITARIO (CD+ CI+ CF+ CU+ CA1+CA2) |  | #NAME?

## Presupuesto
WBS | Partida | Renglon | Código | Descripción | Unidad | Cantidad | Costo | Precio | Importe CD | Importe PV | Control
1.01 | 1. 1 | 10 | 11061 | LIMPIA, TRAZO Y NIVELACION DEL TERRENO (AREA DE EDIFICIOS). | M2 | 377.5 | 0 | 0 | 0 | 0 | 1
1.01 | 1. 1 | 20 | 11071 | EXCAVACION A MANO,TERRENO INVESTIGADO EN OBRA A CUALQUIER PROFUNDIDAD. INC. AFINE DE TALUD Y ACARREO, DENTRO DE LA OBRA A PRIMERA ESTACION DE 20 MTS DE MATERIAL NO UTIL CARGADO A MANO. | M3 | 151 | 0 | 0 | 0 | 0 | 2
1.01 | 1. 1 | 30 | 12201 | EXCAVACION EN TERRENO TIPO "C" CON COMPRESOR NEUMATICO, A CUALQUIER PROFUNDIDAD INC. AFINE DE TALUDES, ACARREO DENTRO Y FUERA DE LA OBRA EN CAMION VOLTEO DEL MATERIAL NO UTIL CARGADO A MANO. | M3 | 221 | 0 | 0 | 0 | 0 | 3
1.01 | 1. 1 | 40 | 11101 | PLANTILLA DE CONCRETO HECHO EN OBRA F'c=100 KG/CM2 DE 6 CM DE ESPESOR. | M2 | 211 | 0 | 0 | 0 | 0 | 4
1.01 | 1. 1 | 50 | 11121 | RELLENO Y COMPACTACION DE MATERIAL PRODUCTO DE EXCAVACION CON PISON Y AGUA EN CAPAS DE 20 CM. DE ESPESOR, INCL. ACARREO DENTRO DE LA OBRA, MEDIR COMPACTO. | M3 | 131 | 0 | 0 | 0 | 0 | 5
1.01 | 1. 1 | 60 | 11131 | SUM. Y RELLENO DE MATERIAL INERTE COMPACTADO CON PISON Y AGUA EN CAPAS DE 20 CM. DE ESPESOR, INCL. ACARREO DENTRO DE LA OBRA, MEDIR COMPACTO. | M3 | 102.6881 | 0 | 0 | 0 | 0 | 6
1.01 | 1. 1 | 70 | 12101 | RELLENO CON MORTERO ESTABILIZADOR DE VOLUMEN L.P.U. 5CM ESP. PARA RECIBIR PLACA BASE DE COLUMNA O ESTR, MET. CUALQUIER NIVEL. | M2 | 2.25 | 0 | 0 | 0 | 0 | 7
1.01 | 1. 1 | 80 | 12015 | CONCRETO PREMEZCLADO F´C=250KG/CM2 EN CIMENTACION. INC. BOMBEO, NIV. VIBRADO Y CURADO. | M3 | 55 | 0 | 0 | 0 | 0 | 8
1.01 | 1. 1 | 90 | 12021 | CIMBRA PARA CIMENTACION CON MADERA DE PINO DE 3a., ACABADO COMUN, INCL. CIMBRADO Y DESCIMBRADO. | M2 | 306.96 | 0 | 0 | 0 | 0 | 9
1.01 | 1. 1 | 100 | 12032 | ACERO PARA REFUERZO EN CIMENTACION CON ALAMBRON #2 F'y=2530 KG/CM2 INCL. SUMINISTRO, HABILITADO, ARMADO, TRASLAPES, GANCHOS Y DESPERDICIOS. | KG | 263 | 0 | 0 | 0 | 0 | 10
1.01 | 1. 1 | 110 | 12034 | ACERO PARA REFUERZO EN CIMENTACION CON VARILLA #3 F'y=4200 KG/CM2, INCL. SUMINISTRO, HABILITADO, ARMADO, TRASLAPES, SILLETAS, GANCHOS Y DESPERDICIO. | KG | 3903 | 0 | 0 | 0 | 0 | 11
1.01 | 1. 1 | 120 | 12035 | ACERO PARA REFUERZO EN CIMENTACION CON VARILLA #4 F'y=4200 KG/CM2, INCL. SUMINISTRO, HABILITADO, ARMADO, TRASLAPES, SILLETAS, GANCHOS Y DESPERDICIO. | KG | 635.79 | 0 | 0 | 0 | 0 | 12
1.01 | 1. 1 | 130 | 12036 | ACERO PARA REFUERZO EN CIMENTACION CON VARILLA #5 F'y=4200 KG/CM2, INCL. SUMINISTRO, HABILITADO, ARMADO, TRASLAPES, SILLETAS, GANCHOS Y DESPERDICIO. | KG | 379 | 0 | 0 | 0 | 0 | 13
1.01 | 1. 1 | 140 | 12037 | ACERO PARA REFUERZO EN CIMENTACION CON VARILLA DEL #6 AL #12 F'y=4200 KG/CM2, INCL. SUMINISTRO, HABILITADO, ARMADO, TRASLAPES, SILLETAS, GANCHOS Y DESPERDICIO. | KG | 1790 | 0 | 0 | 0 | 0 | 14
1.01 | 1. 1 | 150 | 12076 | MURETE DE ENRASE EN CIMENTACION DE BLOCK DE CONCRETO ASENTADO CON MORTERO CEM-ARENA 1:3 DE 15 CM. ESPESOR. | M2 | 124.72 | 0 | 0 | 0 | 0 | 15
1.01 | 1. 1 | 160 | 12080 | MURETE DE ENRASE EN CIMENTACION CON TABIQUE DE CONCRETO 7 X 14 X28 DE 22 CM DE ESPESOR, ASENTADO CON MORTERO CEM-ARENA 1:3 ACAB. COMUN. | M2 | 81 | 0 | 0 | 0 | 0 | 16
1.02 | 1. 2 | 10 | 21101 | CIMBRA EN COLUMNAS Y MUROS, ACABADO APARENTE CON TRIPLAY DE PINO DE 16 MM., INCL. CIMBRADO, DESCIMBRADO, HABILITADO Y CHAFLANES U OCHAVOS. | M2 | 116 | 0 | 0 | 0 | 0 | 17
1.02 | 1. 2 | 20 | 21201 | ACERO REFUERZO EN ESTRUCTURA CON ALAMBRON Fy=2530 KG/CM2., INCL. SUMINISTRO, HABILITADO Y ARMADO, TRASLAPES, GANCHOS, SILLETA Y DESPERDICIO. | KG | 225 | 0 | 0 | 0 | 0 | 18
1.02 | 1. 2 | 30 | 21203 | ACERO DE REFUERZO EN ESTRUCTURA CON VARILLA #3 F'y=4200 KG/CM2, INCL. SUMINISTRO, HABILITADO, ARMADO, TRASLAPES, GANCHOS, SILLETA Y DESPERDICIO. | KG | 436.15 | 0 | 0 | 0 | 0 | 19
1.02 | 1. 2 | 40 | 21204 | ACERO DE REFUERZO EN ESTRUCTURA CON VARILLA #4 F'y=4200 KG/CM2, INCL. SUMINISTRO, HABILITADO, ARMADO, TRASLAPES, GANCHOS, SILLETA Y DESPERDICIO. | KG | 59.86 | 0 | 0 | 0 | 0 | 20
1.02 | 1. 2 | 50 | 21205 | ACERO DE REFUERZO EN ESTRUCTURA CON VARILLA #5 F'y=4200 KG/CM2, INCL. SUMINISTRO, HABILITADO, ARMADO, TRASLAPES, GANCHOS, SILLETA Y DESPERDICIO. | KG | 565 | 0 | 0 | 0 | 0 | 21
1.02 | 1. 2 | 60 | 21206 | ACERO DE REFUERZO EN ESTRUCTURA DIAM. No. 6 AL 12 F´Y=4200 KG/CM2 INC. SUMINISTRO, HABILITADO, ARMADO, TRASLAPES, GANCHOS , SILLETAS Y DESPERDICIOS. | KG | 898.65 | 0 | 0 | 0 | 0 | 22
1.02 | 1. 2 | 70 | 21301 | CONCRETO F'c=250 KG/CM2 EN ESTRUCTURAS Y LOSAS CON T.M.A. 3/4" HECHO EN OBRA, INCL. VIBRADO Y CURADO EN LOSAS,INC. AFINE Y ACABADO PARA RECIBIR IMPERMEABILIZANTE. | M3 | 13.41 | 0 | 0 | 0 | 0 | 23
1.02 | 1. 2 | 80 | 21002 | CADENA DE CONCRETO F´C=150KG/CM2 DE 10 X 14CMS. ARM. CON 4/VAR.No.3 Y GRAPAS No.2 A.C.25CMS. INC. CIMBRA APARENTE Y CRUCES DE VARILLA. | ML | 46 | 0 | 0 | 0 | 0 | 24
1.02 | 1. 2 | 90 | 23008 | SUMINISTRO Y COLOCACIÓN DE LÁMINA TIPO MULTIPANEL DE 1 1/2" DE ESPESOR CAL. 26/26, CON TAPA DE LÁMINA DE ACERO GALVANIZADA COLOR ARENA EN TECHUMBRE, EN ESTRUCTURAS DIVERSAS, INCLUYE: CABALLETE, TAPAGOTERO, TAPAJUNTAS, ANDAMIOS, ACCESORIOS, MATERIALES, DESPERDICIOS, ACARREOS, LIMPIEZA, MANO DE OBRA Y HERRAMIENTA. | M2 | 425 | 0 | 0 | 0 | 0 | 25
1.03 | 1. 3 | 10 | 31001 | CADENA DE CONCRETO F'c=150 KG/CM2 DE 14x10CM ARM C/2 VAR #3 Y GRAPAS #2 @20CM.. INCLUYE CIMBRA APARENTE. | ML | 46 | 0 | 0 | 0 | 0 | 26
1.03 | 1. 3 | 20 | 31017 | CADENA O CASTILLO DE CONCRETO F'C=150 KG/CM2 DE 14 X 15 CM ARMADO CON 4 VAR. #3 F´Y=4200 KG/CM2 Y ESTRIBOS #2 A.C. 15 CM., INCL. CIMBRA COMUN Y CRUCES DE VARILLAS. | ML | 106 | 0 | 0 | 0 | 0 | 27
1.03 | 1. 3 | 30 | 31019 | CADENA O CASTILLO DE CONCRETO F´C=150 KG/CM2 14 X 20 CMS ARM. C/4 VAR. #3 FY=4200 KG/CM2 EST. #2 @ 20 CM. INC. CIMBRA COMUN Y CRUCES DE VARILLA. | ML | 75 | 0 | 0 | 0 | 0 | 28
1.03 | 1. 3 | 40 | S/C002 | CADENA O CASTILLO DE CONCRETO F´C=150 KG/CM2 DE 14 X 25 DE SECCION , ARMADA CON 8 VAR. #3 Y EST. #2 @15 CMS, INC:CIMBRA COMUN Y CRUCES DE VARILLAS | ML | 75.6 | 0 | 0 | 0 | 0 | 29
1.03 | 1. 3 | 50 | S/C003 | CADENA O CASTILLO DE CONCRETO F´C=150 KG/CM2 DE 14 X 50 DE SECCION , ARMADA CON 8 VAR. #3 Y EST. #2 @20 CMS, INC:CIMBRA COMUN Y CRUCES DE VARILLAS | ML | 22 | 0 | 0 | 0 | 0 | 30
1.03 | 1. 3 | 60 | 31020 | CADENA O CASTILLO DE CONCRETO F´C 150 KG/CM2 14 X 15 CMS. ARM. CON 4 VAR. No. 3 F´Y= 4200 KG/CM2 EST. NO. 2 A/C 15 CMS. INC. CIMBRA COMUN Y CRUCES DE VARILLAS. | ML | 123 | 0 | 0 | 0 | 0 | 31
1.03 | 1. 3 | 70 | 31105 | MURO DE TABIQUE ROJO COMUN DE 11 A 14 CM DE ESPESOR, ASENTADO CON MORTERO CEM-ARENA 1:3 ACABADO COMUN. | M2 | 280 | 0 | 0 | 0 | 0 | 32
1.03 | 1. 3 | 80 | 31115 | MURO DE TABIQUE ROJO COMUN DE 19 A 21 CM DE ESPESOR ASENTADO CON MORTERO CEM-ARENA 1:3 ACABADO COMUN PARA ESTRUCTURA REGIONAL , ZONA DE ALTA SISMICIDAD. | M2 | 165 | 0 | 0 | 0 | 0 | 33
1.03 | 1. 3 | 90 | 31214.1 | FIRME DE CONCRETO F'c=150 KG/CM2 DE 12 CM DE ESPESOR, INCL. NIVELACION Y COMPACTACION. | M2 | 290 | 0 | 0 | 0 | 0 | 34
1.03 | 1. 3 | 100 | 31201 | REFUERZO CON MALLA ELECTROSOLDADA 6-6, 4-4, EN PISOS INCL. SUMINISTRO Y COLOCACION. | M2 | 290 | 0 | 0 | 0 | 0 | 35
1.03 | 1. 3 | 110 | S/C004 | CADENA O CASTILLO DE CONCRETO F´C=150 KG/CM2 DE 15 X 28 CMS, ARMADA CON 4 VAR. #3 Y EST. #2 @15 CMS, INC:CIMBRA COMUN Y CRUCES DE VARILLAS | ML | 30 | 0 | 0 | 0 | 0 | 36
1.03 | 1. 3 | 120 | 31256 | FORJADO DE NARIZ EN BANQUETAS, SE INCLUYE UNICAMENTE CIMBRA Y MANO DE OBRA. | ML | 65 | 0 | 0 | 0 | 0 | 37
1.03 | 1. 3 | 130 | 32001 | APLANADO MUROS CON MORTERO CEMENTO-CAL-ARENA 1:2:6 A PLOMO Y REGLA, ACABADO CON ESPONJA, INCL. REMATES Y EMBOQUILLADO. | M2 | 560 | 0 | 0 | 0 | 0 | 38
1.03 | 1. 3 | 140 | 32031 | SUMINISTRO Y COLOCACION DE AZULEJO BLANCO ASENTADO CON MORTERO CEM-ARENA 1:5, JUNTEADO CEMENTO BLANCO., INCL. CORTES RECTOS, REMATES, EMBOQUILLADO A 45 GRADOS Y APLANADO BASE PARA RECIBIR AZULEJO. | M2 | 90 | 0 | 0 | 0 | 0 | 39
1.03 | 1. 3 | 150 | 34003 | PINTURA VINIL ACRILICA LAVABLE A DOS MANOS UNIFORMES PARA MUROS, ZOCLOS, COLUMNAS, TRABES Y PLAFONES, DEJANDO SECAR ENTRE MANO Y MANO MINIMO 60 MINUTOS, DE LAS MARCAS : VINIMEX DE COMEX, KEMTONE DE SHERWIN WILLIAMS, BERELEX SUPERSATIN DE BEREL, DULUX PR | M2 | 1200 | 0 | 0 | 0 | 0 | 40
1.03 | 1. 3 | 160 | 34012 | PINTURA ESMALTE ALKIDAL EN PUERTAS Y MAMPARAS, LAMINA ESTRIADA, TRABAJO TERMINADO, INCL. LIMPIEZA Y REPARACION DE LA SUPERFICIE. | M2 | 40 | 0 | 0 | 0 | 0 | 41
1.03 | 1. 3 | 170 | 34009 | PINTURA ESMALTE EN MUROS, COLUMNAS, TRABES Y PLAFONES TRABAJO TERMINADO, INCL. PREPARACION DE LA SUPERFICIE, REBABEAR, PLASTE NECESARIO Y ZOCLOS. | M2 | 330.0539 | 0 | 0 | 0 | 0 | 42
1.03 | 1. 3 | 180 | 34025 | PINTURA ESMALTE REKOR COMEX ESTRUC. METALICA "HM", "U2""A70 C/L" "T71", "T73", "T80", "T84" Y A84L" , TRABAJO TERMINADO, PROYECC. CUBIERTA. | M2 | 425 | 0 | 0 | 0 | 0 | 43
1.03 | 1. 3 | 190 | S/C0109 | SUMINISTRO,COLOCACION , MONTAJE, NIVELACION Y PLOMEO DE BASTIDOR METALICO A BASE DE PERFILES PTR DE 2 X 2 X 1/8" Y REFUERZO DE PLACA CALIBRE 3/16" EN FALDON A UNA ALTURA DE 5 MTS, INC: LOTE DE MATERIAL DE FIJACION (TORNILLERIA ESTRUCTURAL DE ALTA RESISTENCIA, A-325 ,fu 8440 KGS /CM2 , SOLDADURA EN CORDON Y CLASICA, ELECTRODOS E-70XX Y E60 XX, PRIMER, PINTURA ANTICORROSIVA,ANDAMIOS, HERRAMIENTA, MANO DE OBRA, FLETES, CORTES, REBABEO , OBRA TERMINADA.DE TAPÁGOTERO SUPERIOR EN FALDON DE LAMINA DE CAL.26 EN FALDON CON DESARROLLO TOTAL DE 35 CMS, INC: RANURA EN MURO CON DISCO ABRASIVO , SELLADOR ELASTICO DE POLIURETANO TIPO SUPER SEAL P DE FESTER O SIMILAR, MATERIAL DE FIJACION, HERRAMIENTA , MANO DE OBRA, ANDAMIOS, TRABAJO TERMINADO. | ML | 2465 | 0 | 0 | 0 | 0 | 44
1.03 | 1. 3 | 200 | s/c02.01 | SUMINISTRO , COLOCACION, MONTAJE, NIVELACION Y SOLDADO DE CRIBA DE 4 x4 CMS.INC: PINTURA ANTICORROSIVA, TRABAJO TERMINADO. | ML | 300 | 0 | 0 | 0 | 0 | 45
1.03 | 1. 3 | 210 | S/C02.03 | SUMINISTRO Y COLOCACION DE PLACA DE FIJACION EN COLUMNAS PARA RECIBIR ESTRUCTURA,PLACA DE ACERO DE 3/4 " X 0.35 X 0.45 CMS,CON DOS ANCLAS EN U DE REDONDO LISO DE 1 1/4" Y UN DESARROLLO DE 102 CMS INC: CORTES,ANCLAS,TUERCAS , CONTRATUERCAS Y RONDANAS, NIVELACION, SOLDADURA PARA RECIBIR ELEMENTOS ESTRUCTURALES Y PINTURA ANTICORROSIVA,FIJACION, MANO DE OBRA,EQUIPO, HERRAMIENTA Y ANDAMIOS, TRABAJO TERMINADO. | KG | 747 | 0 | 0 | 0 | 0 | 46
1.03 | 1. 3 | 220 | S/C02.04 | SUMINISTRO Y COLOCACION DE REDONDO LISO DE 3/8" DE ESPESOR PARA CONTRAVENTEO DE LARGUEROS INC: ACARREOS , ANDAMIOS, CORTES, SOLDADURA, APLICACION DE PRIMER ANTICORROSIVO, EN TODOS LOS ELEMENTOS, MATERIALES, MANO DE OBRA, EQUIPO Y HERRAMIENTA, TRABAJO TERMINADO. | KG | 250 | 0 | 0 | 0 | 0 | 47
1.03 | 1. 3 | 230 | S/C006 | JUNTA DE CONSTRUCCION EN PISOS DE 0.06 CMS DE ANCHO , RANURADA CON DISCO Y SELLADA CON MATERIAL ASFALTICO.INC: MATERIALES, HERRAMIENTA Y MANO DE OBRA, TRABAJO TERMINADO. | PZA | 65 | 0 | 0 | 0 | 0 | 48
1.03 | 1. 3 | 240 | 31264 | FORJADO DE CANALON DE CONCRETO F'c=150 KG/CM2 DE 13 X 15 CM Y 8 CM ESPESOR, RECUBIERTO DE AZULEJO, INCL. CORTES RECTOS Y A 45 GRADOS. | ML | 30 | 0 | 0 | 0 | 0 | 49
1.03 | 1. 3 | 250 | 38030 | LOSA DE CONCRETO F'c=200 KG/CM2 DE 10 CM ESPESOR, ACABADO PULIDO PARA RECIBIR VERTEDEROS, ARMADA CON VARILLA #3, INCL. CIMBRA | M2 | 20 | 0 | 0 | 0 | 0 | 50
1.03 | 1. 3 | 260 | S/C8512 | PASA JUNTAS A BASE DE REDONDO LISO DE 1/2" EN PISO, INCL:SUM Y COLOCACION, ENGRASADO DE EXTREMOS. | KG | 90 | 0 | 0 | 0 | 0 | 51
1.03 | 1. 3 | 270 | S/C655.1 | SUMINISTRO Y COLOCACION DE ENTRECALLE A BASE DE CANAL DE ALUMINIO ANODIZADO DE 44 X 19 X3.2 MM, EN MUROS, FIJADA CON TORNILLOS DE ALUMINIO DE 1/4" X 2", DE FIERRO TROPICALIZADO, INCLUYE TAQUETES, CORTES HERRAMIENTA Y MANO DE OBRA. | M2 | 96 | 0 | 0 | 0 | 0 | 52
1.03 | 1. 3 | 280 | 31300 | REGISTRO DE 60 X 40 X 80 CM CON BLOCK CEMENTO O TABIQUE, APLANADO INTERIOR, MARCO Y CONTRAMARCO METALICO CON ANGULO DE 3/16 x 1 1/4" Y TAPA. | PZA | 4 | 0 | 0 | 0 | 0 | 53
1.03 | 1. 3 | 290 | 38171 | SEPARACION MURO-COLUMNA CON CANAL LAMINA No.18 DE 0.28 MTS. DE DESARROLLO, CELOTEX DE 3/4" X 15 CMS. DE ANCHO, FIJADA A COLUMNA. INC. PINTURA ESMALTE. | ML | 50 | 0 | 0 | 0 | 0 | 54
1.03 | 1. 3 | 300 | 31227 | SUMINISTRO Y COLOCACION DE LOSETA VIDRIADA ANTIDERRAPANTE DE 20 X 20 CMS ASENTADO CON CEMENTO CREST O PEGA LOSETA Y JUNTEADO CON CEMENTO BLANCO INC. CORTES, REMATES Y EMBOQUILLADOS. | M2 | 30 | 0 | 0 | 0 | 0 | 55
1.03 | 1. 3 | 310 | 33016 | SUMINISTRO Y COLOCACION DE SOPORTE PARA LAVABO O VERTEDERO . TRABAJO TERMINADO. | PZA | 4 | 0 | 0 | 0 | 0 | 56
1.03 | 1. 3 | 320 | 33001 | SUMINISTRO Y COLOCACION DE PAPELERA DE PORCELANA IDEAL STANDARD # 508. | PZA | 1 | 0 | 0 | 0 | 0 | 57
1.03 | 1. 3 | 330 | 33004 | SUMINISTRO Y COLOCACION DE JABONERA SIN AGARRADERA DE PORCELANA IDEAL STANDARD. | PZA | 1 | 0 | 0 | 0 | 0 | 58
1.03 | 1. 3 | 340 | 33020 | SUMINISTRO Y COLOCACION DE ESPEJO DE 0.40 X 0.60 CM CON BASTIDOR DE TRIPLAY Y MARCO DE ALUMINIO. | PZA | 1 | 0 | 0 | 0 | 0 | 59
1.03 | 1. 3 | 350 | 37005 | LIMPIEZA DE PISOS DE CONCRETO Y/O MOSAICO DE PASTA, CERAMICA, ETC. CON CEPILLO, AGUA Y ACIDO CLORHIDRICO. | M2 | 290 | 0 | 0 | 0 | 0 | 60
1.03 | 1. 3 | 360 | 37015 | LIMPIEZA DE RECUBRIMIENTO VIDRIADO CON CEPILLO, AGUA Y ACIDO. | M2 | 120 | 0 | 0 | 0 | 0 | 61
1.03 | 1. 3 | 370 | 37030 | LIMPIEZA DE VIDRIOS Y TABLETAS POR AMBAS CARAS. | M2 | 60 | 0 | 0 | 0 | 0 | 62
1.03 | 1. 3 | 380 | 37035 | LIMPIEZA DE MUEBLES DE BAÑO. | PZA | 15 | 0 | 0 | 0 | 0 | 63
1.03 | 1. 3 | 390 | 31298.1 | REGISTRO ELECTRICO 100 X 100 X 100 CMS. CON BLOCK DE CEMENTO O TABIQUE APLANADO PULIDO PLANTILLA DE GRAVA BROCAL CON MARCO Y CONTRAMARCO TAPA DE LAMINIA No.14. | PZA | 4 | 0 | 0 | 0 | 0 | 64
1.03 | 1. 3 | 400 | S/C013 | SUMINISTRO, COLOCACION, MONTAJE, NIVELACION Y PLOMEO DE ESTRUCTURA METALICA A UNA ALTURA DE 5 MTS CON PLACA DE ACERO EN CALIBRES 3/16" Y 5/16" ACERO ESTRUCTURAL ASTM A-36 FY=2530 KG/CM2, LARGUEROS DE PERFIL MONTEN 8 MT-14 FY=3515 KG/CM2, SOLERAS DE ACERO CAL. 3/16"X 1 1/2", ANGULO ESTRUCTURAL CAL 3/16" Y REDONDO DE 1/2" Y 3/8" (SEGUN PLANOS E-06 INCLUYE: LOTE DE MATERIAL DE FIJACION (TORNILLERIA ESTRUCTURAL DE ALTA RESISTENCIA A-325,Fu 8440 KG/CM2, SOLDADURA EN CORDON Y CLASICA, ELECTRODOS E-70XX Y E60XX,PRIMER, PINTURA ANTICORROSIVA ESMALTE COMEX 100 O SIMILAR , ANDAMIOS, HERRAMIENTA, MANO DE OBRA, FLETES, CORTES, REBABEO OBRA TERMINADA. | KG | 8477.33 | 0 | 0 | 0 | 0 | 65
1.04 | 1. 4 | 10 | 41336 | SUMINISTRO Y COLOCACION DE REPISON DE ALUMINIO DE 12 CMS. DE ESPESOR SOBRE MURO DE BLOCK DE BARRO PRENSADO PARA RECIBIR CANCELERIA DE 2" INC. MATERIAL DE SUJECION, HERRAMIENTA Y MANO DE OBRA. | ML | 45 | 0 | 0 | 0 | 0 | 66
1.04 | 1. 4 | 20 | S/C0091 | SUMINISTRO DE PUERTA DE 0.925 X 2.70 MTS, CON PERFIL TUBULAR COMERCIAL Y METAL DESPLEGADO CLASICO D20 CAL.18 DE 11 X 22 (LCRXLR) Y REFUERZOS DE CUADRADO CON ANTEPECHO DE LAMINA TROQUELADA TAMB. CON PLACA DE POLIESTIRENO DE 38 MM DE ESPESOR INCL: SOLDADURA, PRIMER, PINTURA ESMALTE, REBABEO, MATERIALES, HERRAMIENTAS, MATERIAL DE FIJACION, FLETES Y MANO DE OBRA (C1,C3). | PZA | 3 | 0 | 0 | 0 | 0 | 67
1.04 | 1. 4 | 30 | S/C009.1 | SUMINSITRO Y COLOCACION DE PUERTA DE ALUMINIO BLANCO LACADO LINEA COMERCIAL DE 3" (2.85 X 2.70 MTS) EN DOS HOJAS ABATIBLES INC: 2 BISAGRAS HIDRAULICAS AL PISO, DOBLE ACCION MCA. JACKSON O RUBI CON CRISTAL DE 6 MM Y BARRA ANTIPANICO, MARCO TRABAJO TERMINADO. | PZA | 3 | 0 | 0 | 0 | 0 | 68
1.04 | 1. 4 | 40 | S/C009.2 | SUMINSITRO Y COLOCACION DE PUERTA METALICA A BASE DE PERFILES TUBULARES Y LAMINA INC: PINTURA ESMALTE Y CERRADURA . | M2 | 9 | 0 | 0 | 0 | 0 | 69
1.04 | 1. 4 | 50 | 41148 | SUMINISTRO Y COLOCACION DE CERRADURA DE SOBRE PONER CON CILINDRO AL EXTERIOR PHILLIPS MODELO 6301 L. | PZA | 5 | 0 | 0 | 0 | 0 | 70
1.04 | 1. 4 | 60 | 41306 | SUMINISTRO Y COLOCACION DE PUERTA CON TABLERO MULTIPANEL DE 2.50 X 1.00 MTS INCL. MARCO Y CONTRAMARCO DE ALUMINIO DE 2" Y CERRADURA TIPO CAPFCE | PZA | 5 | 0 | 0 | 0 | 0 | 71
1.04 | 1. 4 | 70 | 42106 | SUMINISTRO Y COLOCACION DE PUERTA PARA MAMPARA, A BASE DE PERFILES TUBULARES Y LAMINA ESTRIADA DE 0.60 X 1.50 M. INCLUYE PINTURA DE ESMALTE. | PZA | 1 | 0 | 0 | 0 | 0 | 72
1.04 | 1. 4 | 80 | 41198 | SUMINISTRO Y COLOCACION DE CANCELERIA DE ALUMINIO SEGUN PLANO EN INTERIORES | M2 | 15 | 0 | 0 | 0 | 0 | 73
1.04 | 1. 4 | 90 | 41313 | SUMINISTRO Y COLOCACION DE CANCELERIA DE ALUMINIO ANODIZADO NATURAL LINEA 2"X1" INC. VIDRIO DE 6 MM. DE ESPESOR HERRAJES Y TODO LO NECESARIO PARA SU BUEN FUNCIONAMIENTO. | M2 | 60 | 0 | 0 | 0 | 0 | 74
1.04 | 1. 4 | 100 | S/C009.4 | SOPORTE PARA 4 LAMPARAS (T-80) A UNA ALTURA DE 5.40 MTS POR 5.0 MTS DE LARGO C/U. INCL: PINTURA, CORTES, SOLDADURA, ESPARRAGOS, TUERCAS, ARANDELAS,COLOCACION. | PZA | 15 | 0 | 0 | 0 | 0 | 75
1.05 | 1. 5 | 10 | 51002 | SALIDA DE CENTRO Y/O CONTACTO EN CAJA LAMINA CON TUBO DE Fo.Go. PARED DELGADA, Y CONDUCTORES TW CAL. 10 Y 12 MARCA CONDUMEX, CONDUCTORES MONTERREY, CONELEC O LATINCASA, INCL. APAGADOR. | SAL | 65 | 0 | 0 | 0 | 0 | 76
1.05 | 1. 5 | 20 | 51051 | SALIDA DE CONTACTO MONOFASICO POLARIZADO DUPLEX 15 AMP. AH.CON CAJA DE LAMINA Y TUBO CONDUIT P.D. INCL. CONDUCTORES MARCA CONDUMEX, CONDUCTORES MONTERREY, CONELEC O LATINCASA Y TODO PARA SU BUEN FUNCIONAMIENTO. | SAL | 30 | 0 | 0 | 0 | 0 | 77
1.05 | 1. 5 | 30 | S/C09.23 | SALIDA EN MUROS PARA CONTACTO TRIFASICO NEMA L-14-20R 20-A 125/220 VOLTS DEL TIPO PUESTA A TIERRA 2410 NUBBEL Y PLACA REDONDA 3393 HUBBEL O EQUIVALENTE. | SAL | 4 | 0 | 0 | 0 | 0 | 78
1.05 | 1. 5 | 40 | 51250 | SUMINISTRO E INSTALACION DE EQUIPO HIDRONEUMATICO, UN TANQUE MOD. PS200T51 MARCA PROSOURCE. INCLUYE: CONEXION, HERRAMIENTA, EQUIPO Y MANO DE OBRA. | PZA | 1 | 0 | 0 | 0 | 0 | 79
1.05 | 1. 5 | 50 | SIE-1-1 | INSTALACION ELECTRICA DE TUBO CONDUIT PARED GRUESA DE 3/4"PARA ALIMENTACION DEL SISTEMA DE HIDRONEUMATICO DE LA SUBESTACION AL TABLERO DE CONTROL, , INCLUYE: DESPERDICIOS, MATERIALES MANO DE OBRA Y HERRAMIENTA. | ML | 60 | 0 | 0 | 0 | 0 | 80
1.05 | 1. 5 | 60 | S/C21 | SUMINISTRO Y COLOCACION DE DUCTO CUADRADO EMBISAGRADO DE 6.35 X 6.35 , SUSPENDIDO DE LA ESTRUCTURA AL LBT, CON COLGADORES UNIVERSALES LD2HM-SD A CADA 1.80 M.CON VARILLA REDONDA DE 1/8" DE DIAMETRO Y ACCESORIOS S.R. | ML | 66 | 0 | 0 | 0 | 0 | 81
1.05 | 1. 5 | 70 | S/C0000 | SUMINISTRO Y COLOCACION DE LUMINARIA AHORRADORA DE ENERGIA TIPO T-8 SOBREPONER DE 2 LAMPARAS DE 32 WATTS, EN DIMENSIONES DE 23 CMS. DE ANCHO POR 122 CMS. DE LARGO Y 7.5 CMS. DE ESPESOR, MODELO GCL-232 (COMODIN), GABINETE METALICO A 127 VOLTS CON ACRILICO, ENVOLVENTE INC: HERRAMIENTA, MANO DE OBRA ,MATERIALES DE FIJACION A BASE DE VARILLA ROSCADA DE 1/4", TAQUETES EXPANSIVOS, TUERCAS , RONDANAS PLANAS ,Y TODO LO NECESARIO PARA SU BUEN FUNCIONAMIENTO, TRABAJO TERMINADO. | PZA | 65 | 0 | 0 | 0 | 0 | 82
1.05 | 1. 5 | 80 | 51363 | SUMINISTRO Y COLOCACION DE TABLERO DE CONTROL PARA 24 CIRCUITOS 3 FASES 4 HILOS. INC. INTERRUPTOR PRINCIPAL DE 3 POLOS. | PZA | 1 | 0 | 0 | 0 | 0 | 83
1.05 | 1. 5 | 90 | 51378 | SUMINISTRO Y COLOCACION DE INTERRUPTOR TERMOMAGNETICO DE 1 POLO DE 15 A 50 AMP. TIPO QO. INC. CONEXION Y PRUEBA. | PZA | 13 | 0 | 0 | 0 | 0 | 84
1.05 | 1. 5 | 100 | 51379 | SUMINISTRO Y COLOCACION DE INTERRUPTOR TERMOMAGNETICO DE 2 POLOS DE 15 A 50 AMP. TIPO QO. | PZA | 3 | 0 | 0 | 0 | 0 | 85
1.05 | 1. 5 | 110 | 51380 | SUMINISTRO Y COLOCACION DE INTERRUPTOR TERMOMAGNETICO DE 3 POLOS DE 15 A 50 AMP. TIPO QO | PZA | 3 | 0 | 0 | 0 | 0 | 86
1.05 | 1. 5 | 120 | 51403 | SUMINISTRO Y COLOCACION DE INTERRUPTOR DE NAVAJAS DE 2 X 60 AMP. INCLUYE FUSIBLES SQUARE - D O SIMILAR. | PZA | 3 | 0 | 0 | 0 | 0 | 87
1.05 | 1. 5 | 130 | 51404 | SUMINISTRO Y COLOCACION DE INTERRUPTOR DE NAVAJAS DE 3 X 30 AMP., INCL. FUSIBLES SQUARE-D O SIMILAR. | PZA | 1 | 0 | 0 | 0 | 0 | 88
1.05 | 1. 5 | 140 | S/C09.24 | SUMINISTRO Y COLOCACION DE CONATCTOS DOBLES POLARIZADOS PARA PISO, CON TAPA ESPECIAL DE BRONCE Y TAPONES DE BRONCE, ROSCADOS PARA QUITAR Y PONER LA SALIDA DE CONTACTO. | PZA | 25 | 0 | 0 | 0 | 0 | 89
1.05 | 1. 5 | 150 | 52036 | SUMINISTRO DE LAVABO DE CERAMICA COLOR BLANCO MOD. VERACRUZ, IDEAL STANDARD, O MOD. SIMILAR MCA. ORION, INCL. CONTRA DE REJILLA Y CESPOL CROMADOS. | PZA | 1 | 0 | 0 | 0 | 0 | 90
1.05 | 1. 5 | 160 | 52037 | SUMINISTRO DE W.C. TANQUE BAJO DE CERAMICA DE COLOR BLANCO, MARCA IDEAL STANDARD, ORION O DE CALIDAD SIMILAR. INCL. PIJAS, CUELLO DE CERA Y HERRAJES DE BRONCE. | PZA | 1 | 0 | 0 | 0 | 0 | 91
1.05 | 1. 5 | 170 | 52038 | SUMINISTRO DE MINGITORIO DE CERAMICA DE COLOR BLANCO MOD. NIAGARA MCA. IDEAL ESTANDARD, MOD. AUSTRAL MCA. LAMOSA CON CESPOL INTEGRADO, INCL. PIJAS Y UNA LLAVE DE RESORTE CROMADA Y PRUEBAS. | PZA | 1 | 0 | 0 | 0 | 0 | 92
1.05 | 1. 5 | 180 | 52039 | SUMINISTRO DE VERTEDERO DE ACERO INOXIDABLE DE 41 X 41 CM., INCL. CONTRA DE REJILLA, CESPOL Y LLAVE DE NARIZ CON CHAPETON CROMADOS | PZA | 4 | 0 | 0 | 0 | 0 | 93
1.05 | 1. 5 | 190 | 52377 | SUMININSTRO, ACARREO Y COLOCACION DE TINACO DE POLICLORURO DE VINILO CON CAPACIDAD DE 1,100 LT. MCA. ROTOPLAS, POLIPLAS, CEMIX,ETC. | PZA | 2 | 0 | 0 | 0 | 0 | 94
1.05 | 1. 5 | 200 | 51498 | SUMINISTRO Y COLOCACION VARILLA DE TIERRA COOPER WELLD DE 3.00 M POR 19 MM DIAMETRO, INCLUYE: CONECTOR Y Y PUNTAS DE CONEXION. | PZA | 12 | 0 | 0 | 0 | 0 | 95
1.05 | 1. 5 | 210 | 51493 | SUMINISTRO Y COLOCACION DE CABLE DESNUDO CALIBRE # 8 MARCA CONDUMEX, CONDUCTORES MONTERREY, CONELEC O LATINCASA, | ML | 180 | 0 | 0 | 0 | 0 | 96
1.05 | 1. 5 | 220 | 51435 | SUMINISTRO Y TENDIDO DE TUBO CONDUIT PVC TIPO PESADO 100 MM. INC. CONEXIONES, TRAZO, EXCAVACION Y RELLENO. | ML | 60 | 0 | 0 | 0 | 0 | 97
1.05 | 1. 5 | 230 | 51434 | SUMINISTRO Y TENDIDO TUBO CONDUIT PVC TIPO PESADO 75 MM DIAM., INCL. CONEXION, TRAZO, EXCAVACION CAMA ARENA, RELLENO, COMPACTACION, UNIDAD DE OBRA TERMINADA. | ML | 60 | 0 | 0 | 0 | 0 | 98
1.05 | 1. 5 | 240 | 51432 | SUMININSTRO Y TENDIDO TUBO CONDUIT PVC TIPO PESADO 50 MM DIAM., INCL. CONEXION, TRAZO, EXCAVACION CAMA ARENA, RELLENO, COMPACTACION, UNIDAD DE OBRA TERMINADA. | ML | 60 | 0 | 0 | 0 | 0 | 99
1.05 | 1. 5 | 250 | 38022 | BASE DE CONCRETO F'c=200 KG/CM2 SECCION 80 X 30 X 80 CM., CON TUERCA, 4 ANILLOS VARILLA #2 PARA RECIBIR LUMINARIA PUNTA POSTE. | PZA | 6 | 0 | 0 | 0 | 0 | 100
1.05 | 1. 5 | 260 | 51435 | SUMINISTRO Y TENDIDO DE TUBO CONDUIT PVC TIPO PESADO 100 MM. INC. CONEXIONES, TRAZO, EXCAVACION Y RELLENO. | ML | 120 | 0 | 0 | 0 | 0 | 101
1.05 | 1. 5 | 270 | S/C20.20.4 | SUMINISTRO Y COLOCACION DE INTERRUPTOR TERMOMAGNETICO CON GABINETE DE 3 X 125 - 400 AMPERES. | PZA | 1 | 0 | 0 | 0 | 0 | 102
1.05 | 1. 5 | 280 | S/C20.20.2 | SUMINSITRO Y COLOCACION DE DELTA( TIERRA FISICA) CON CABLE DESNUDO CAL. N2 | ML | 120 | 0 | 0 | 0 | 0 | 103
1.05 | 1. 5 | 290 | S/C20.20.1 | SUMINSITRO Y COLOCACION DE CABLE PARA RED SUSBTERRANEA 3+1 CALIBRE 250 KCM ( 3% DESPERDICIO Y 3 % PUNTAS DE CONEXIÓN) INC: CINTA AISLANTE | ML | 120 | 0 | 0 | 0 | 0 | 104
1.05 | 1. 5 | 300 | 51153 | SALIDAS ELECTRICAS DE FUERZA CON TUBO CONDUIT DE Fo.Go. PARED GRUESA Y CONDUCTORES MARCA CONDUMEX, CONDUCTORES MONTERREY, CONELEC O LATINCASA, TALLER DE ELECTRONICA, SEC. FEDERAL O GENERAL. | SAL | 8 | 0 | 0 | 0 | 0 | 105
1.05 | 1. 5 | 310 | 51405 | SUMINISTRO Y COLOCACION DE INTERRUPTOR DE NAVAJAS DE 3 X 60 AMP., INCL. FUSIBLES SQUARE-D O SIMILAR. | PZA | 1 | 0 | 0 | 0 | 0 | 106
1.05 | 1. 5 | 320 | 5561.2 | SUMINISTRO, INSTALACION Y COLOCACION DE AIRE ACONDICIONADO TIPO MINISPLIT DE 24,000 BTUS DE 2 TONELADAS, EN LA MARCA YORK, CARRIER O CALIDAD SIMILAR, INCLUYE: MATERIAL DE FIJACION, SOPORTE METALICO, MANO DE OBRA, EQUIPO Y HERRAMIENTA. | PZA | 4 | 0 | 0 | 0 | 0 | 107
1.06 | 1. 8 | 10 | 79000 | FLETE, MANIOBRA, MONTAJE Y ENTREGA DE EQUIPO, MOBILIARIO Y ACCESORIOS SEGUN GUIA MECANICA ANEXA INCLUYE: FLETE DEL ALMACEN A LA OBRA. | LOT | 1 | 0 | 0 | 0 | 0 | 108
1.06 | 1. 8 | 20 | 85180 | TRAMITES ANTE LA COMISION FEDERAL DE ELECTRICIDAD PARA LA AUTORIZACION DEL PROYECTO ELECTRICO EN MEDIA TENSION. | PZA | 1 | 0 | 0 | 0 | 0 | 109
1.06 | 1. 8 | 30 | 85283 | VERIFICACION ELECTRICA EN ALTA Y BAJA TENSION INC. REVISION Y ESTUDIO DE PROYECTO ELECTRICO DE ACUERDO A LAS NORMAS OFICIALES MEXICANAS APLICABLES A INSTALACIONES ELECTRICAS, SI FUESE NECESARIO, CORRECCIONES AL PROYECTO REVISADO PARA SU REGULARIZACION, TR | LT | 1 | 0 | 0 | 0 | 0 | 110
1.06 | 1. 8 | 40 | 85816 | SUMINISTRO Y COLOCACION DE VENTILADOR DE ASPAS PARA TECHO DE 5 VELOCIDADES CON CONTROL DE PARED INCLUYE: SALIDA ELECTRICA CON TUBO DE Fo.Go. P.D. Y CONDUCTORES MCA. MONTERREY, CONDUMEX, CONELEC, O LATINCASA, MATERIALES, CONEXIONES TRABAJO TERMINADO. | PZA | 16 | 0 | 0 | 0 | 0 | 111
1.06 | 1. 8 | 50 | 84042 | SUMINISTRO Y COLOCACION DE PUERTA CON PANEL-ART DE 2.50 X 1.00 MTS CON MARCO Y CONTRAMARCO DE ALUMINIO 3" INC. CHAPA TIPO CAPCE PHILLIPS MOD. 525 C Y MATERIAL DE FIJACION. | PZA | 5 | 0 | 0 | 0 | 0 | 112
1.06 | 1. 8 | 60 | 84047 | S Y C DE CANCEL MIXTO PANEL ART. A 1.00 MT. Y CRISTAL CLARO DE 6.00MM. DE ESP. CON AL. NATURAL L-NEA 3"*1" SEC. 8MM. INC. MATERIAL DE FIJACIËN. | M2 | 1 | 0 | 0 | 0 | 0 | 113
1.06 | 1. 8 | 70 | 85048 | SUMINISTRO Y COLOCACION DE CONTACTO DUPLEX POLARIZADO EN MESA DE LABORATORIO CON CABLE USO RUDO No.12 | PZA | 1 | 0 | 0 | 0 | 0 | 114
1.06 | 1. 8 | 80 | 85355 | SALIDA EN HIDRAULICA EN REGADERA CON TUBO DE COBRE VISIBLE | SAL | 1 | 0 | 0 | 0 | 0 | 115
1.06 | 1. 8 | 90 | 85655 | SUMINISTRO Y COLOCACION DE TANQUE ESTACIONARIO DE GAS DE 510 LTS DE CAPACIDAD INC. 40 ML DE TUBO DE COBRE TIPO "M" DE 13 MM, CODOS, COPLES, TUERCAS UNION, REGULADOR DE PRESION DE 5.38 M3/HR DE CAPACIDAD, VERIFICACION DE LA INSTALACION DE GAS POR LA AUTORI | PZA | 1 | 0 | 0 | 0 | 0 | 116
1.06 | 1. 8 | 100 | 84104 | SUMINISTRO Y COLOCACION DE MALLA CICLON DE 2.00 MTS DE ALTO, 55 X 55 CAL. 10.5 INC. TRAZO NIV. EXCAV. POSTES, RELLENOS, ARRANQUES, MUERTOS DE CONCRETO TRABAJO TERMINADO. | ML | 7 | 0 | 0 | 0 | 0 | 117
1.06 | 1. 8 | 110 | S/C1111 | SUMINISTRO Y COLOCACION DE VENTILADOR DE GRAVEDAD EN TECHO, DE 54"X60"X19", INCL. HERRAMIENTA, EQUIPO, MATERIAL DE FIJACION Y TODO LO NECESARIO PARA SU BUEN FUNCIONAMIENTO TRABAJO TERMINADO. | PZA | 4 | 0 | 0 | 0 | 0 | 118
1.06 | 1. 8 | 120 | S/C1112 | SUMINISTRO Y COLOCACION DE EXTRACTOR CENTRIFUGO TIPO CUBETA INVERTIDA DE INSTALACION EN MURO CON CAPACIDAD PARA 3660 PCM CONTRA DE 0.375 PULGADAS C.A. MARCA GREENHECA MODELO CLUB-150-LMDG-QD A 1075 RPM O EQUIVALENTE CON MOTOR DE 0.75 H.P. | PZA | 1 | 0 | 0 | 0 | 0 | 119
1.06 | 1. 8 | 130 | S/C1113 | SUMINISTRO Y COLOCACION DE CAMPANA PARA EXTRACCION DE HUMOS DE 3.6X1.2 MTS CON LAMINA GALVANIZADA CAL. 18 INCL. PINTURA ESMALTE, MATERIALES DE FIJACION, MANO DE OBRA, HERRAMIENTA Y TODO LO NECESARIO PARA SU BUEN FUNCIONAMIENTO. | PZA | 1 | 0 | 0 | 0 | 0 | 120
1.06 | 1. 8 | 140 | S/C1114 | SUMINISTRO Y COLOCACION DE AIRE ACONDICIONADO MCA. CARRIER YORK 36000 BTU DE ENFRIAMIENTO PARA 3 TONELADAS CORRIENTE 220 CONTROL MANUAL TIPO MINISPLIT INCL. MATERIAL DE FIJACION PERFORACION EN MURO, HERRAMIENTA, MANO DE OBRA Y TODO LO NECESARIO PARA SU BUEN FUNCIONAMIENTO. | PZA | 3 | 0 | 0 | 0 | 0 | 121
2.01 | 3. 1 | 10 | 31272 | TRAMPA DE GRASAS DE 90 X 80 X 85 CM FORJADO DE TABIQUE APLANADO CON MORTERO CEM-ARENA 1:3, INCL. YE DE Fo.Fo. DE 150 MM., TAPA Y MAMPARA MADERA. | PZA | 2 | 0 | 0 | 0 | 0 | 122
2.01 | 3. 1 | 20 | 50336 | SUMINISTRO Y COLOCACION DE LLAVE DE NARIZ DE 1/2" INCL: PRUEBA HIDROSTATICA. | PZA | 6 | 0 | 0 | 0 | 0 | 123
2.01 | 3. 1 | 30 | 52027 | SALIDA PARA MUEBLE SANITARIO CON TUBO HIDRAULICO DE COBRE "M" Y SANITARIO PVC CON CAMP. ANGER Y LISO, INCL. COLOC. MUEBLE B.P. Y VALVULA CONTROL GENERAL. | SAL | 6 | 0 | 0 | 0 | 0 | 124
2.01 | 3. 1 | 40 | 52032 | CONEXION HIDRAULICA, SANITARIA Y GAS EN MESA CENTRAL DE LABORATORIO, INCL. COLOCACION DE TORRETAS. | PZA | 2 | 0 | 0 | 0 | 0 | 125
2.01 | 3. 1 | 50 | 52034 | CONEXION HIDRAULICA, SANITARIA Y GAS EN MESA DE DEMOSTRACION PARA LABORATORIO | PZA | 2 | 0 | 0 | 0 | 0 | 126
2.01 | 3. 1 | 60 | 52039 | SUMINISTRO DE VERTEDERO DE ACERO INOXIDABLE DE 41 X 41 CM., INCL. CONTRA DE REJILLA, CESPOL Y LLAVE DE NARIZ CON CHAPETON CROMADOS | PZA | 4 | 0 | 0 | 0 | 0 | 127
2.01 | 3. 1 | 70 | 52049 | SUMININSTRO DE TARJA DE ACERO INOXIDABLE TIPO COMERCIAL DE 41x41CM., INCL. CONTRA REJILLA, CESPOL Y LLAVE DE GANZO CROMADOS. | PZA | 7 | 0 | 0 | 0 | 0 | 128
2.01 | 3. 1 | 80 | 52055 | SUMINISTRO Y COLOCACION DE COLADERA HELVEX No. 2514 | PZA | 20 | 0 | 0 | 0 | 0 | 129
2.01 | 3. 1 | 90 | 52173 | SALIDA DE GAS CON TUBO DE COBRE TIPO "L", INCL. VALVULA DE PASO EN TALLER DE CONSERVACION Y PRODUCCION DE ALIMENTOS, CECAT | SAL | 6 | 0 | 0 | 0 | 0 | 130
2.01 | 3. 1 | 100 | s/c01.11 | SALIDA DE AGUA CON TUBO DE PVC HIDRAULICO INCL: CONEXIONES ,VALVULAS Y TODO LO NECESARIO PARA SU BUEN FUNCIONAMIENTO. | PZA | 45 | 0 | 0 | 0 | 0 | 131
2.01 | 3. 1 | 110 | 52273 | SALIDA SANITARIA CON TUBO DE P.V.C. INC. CONEXIONES ANGER, ANILLO DE HULE Y TODO LO NECESARIO PARA BUEN FUNCIONAMIENTO. | SAL | 12 | 0 | 0 | 0 | 0 | 132
2.01 | 3. 1 | 120 | 52332 | SUMINISTRO Y TENDIDO DE TUBO DE COBRE DE 25 MM DE DIAM.TIPO " M " INC. CONEXION, TRAZO, EXCAVACION Y RELLENO. | ML | 50 | 0 | 0 | 0 | 0 | 133
2.01 | 3. 1 | 130 | 52337 | SUMINISTRO Y TENDIDO TUBO DE COBRE TIPO "L" DE 13 MM DE DIAMETRO, INCL. CONEXION, TRAZO, EXCAVACION Y RELLENO. | ML | 10 | 0 | 0 | 0 | 0 | 134
2.01 | 3. 1 | 140 | 52338 | SUMINISTRO Y TENDIDO DE TUBO DE COBRE TIPO " L " DE 19 MM DE DIAM. INC. CONEXIONES, TRAZO, EXCAVACION Y RELLENO. | ML | 20 | 0 | 0 | 0 | 0 | 135
2.01 | 3. 1 | 150 | 52272 | SALIDA HIDRAULICA CON TUBO DE COBRE TIPO "M" INCL. CONEXIONES Y VALVULAS DE CONTROL GENERAL Y TODO LO NECESARIO PARA SU BUEN FUNCIONAMIENTO. | SAL | 45 | 0 | 0 | 0 | 0 | 136
2.01 | 3. 1 | 160 | 52362 | SUMINISTRO Y COLOCACION DE VALVULA DE COMPUERTA DE 25 MM MCA. URREA FIG. 22 O SIMILAR | PZA | 2 | 0 | 0 | 0 | 0 | 137
2.01 | 3. 1 | 170 | 52385 | SUMINISTRO Y TENDIDO DE TUBO SANITARIO DE PVC (ANGER) 1 CAMPANA 50 MM DE DIAMETRO INC. CONEXIONES, TRAZO, EXCAVACION, CAMA DE ARENA, RELLENO, COMPACTADO. UNIDAD DE OBRA TERMINADA. | ML | 35 | 0 | 0 | 0 | 0 | 138
2.01 | 3. 1 | 180 | 52387 | SUMINISTRO Y TENDIDO TUBO SANITARIO PVC (ANGER) 1 CAMPANA DE 150 MM DIAM., INCL. CONEXION, TRAZO, EXCAVACION, CAMA DE ARENA, RELLENO, COMPACTACION, UNIDAD DE OBRA TERMINADA | ML | 70 | 0 | 0 | 0 | 0 | 139
2.01 | 3. 1 | 190 | 52388 | SUMINISTRO Y TENDIDO TUBO SANITARIO Fo.Fo. 1 CAMPANA DE 100 MM DIAM., INCL. CONEXION, TRAZO, EXCAVACION, CAMA DE ARENA, RELLENO, COMPACTACION, UNIDAD DE OBRA TERMINADA | ML | 75 | 0 | 0 | 0 | 0 | 140
2.01 | 3. 1 | 200 | S/C01.222 | SUMINISTRO Y TENDIDO DE TUBO PVC HIDRAULICO 38 MM DIAM,INCL: CONEXIONES, TRAZO, EXCAVACIONES, CAMA DE ARENA,RELLENO,COMPACTACION, UNIDAD DE OBRA TERMINADA. | ML | 35 | 0 | 0 | 0 | 0 | 141
2.01 | 3. 1 | 210 | S/C01.223 | SUMINISTRO Y TENDIDO DE TUBO PVC HIDRAULICO 32 MM DIAM,INCL: CONEXIONES, TRAZO, EXCAVACIONES, CAMA DE ARENA,RELLENO,COMPACTACION, UNIDAD DE OBRA TERMINADA. | ML | 40 | 0 | 0 | 0 | 0 | 142
2.01 | 3. 1 | 220 | S/C01.224 | SUMINISTRO Y TENDIDO DE TUBO PVC HIDRAULICO 25 MM DIAM,INCL: CONEXIONES, TRAZO, EXCAVACIONES, CAMA DE ARENA,RELLENO,COMPACTACION, UNIDAD DE OBRA TERMINADA. | ML | 25 | 0 | 0 | 0 | 0 | 143
2.01 | 3. 1 | 230 | S/C01.225 | SUMINISTRO Y TENDIDO DE TUBO PVC HIDRAULICO 19 MM DIAM,INCL: CONEXIONES, TRAZO, EXCAVACIONES, CAMA DE ARENA,RELLENO,COMPACTACION, UNIDAD DE OBRA TERMINADA. | ML | 25 | 0 | 0 | 0 | 0 | 144
2.01 | 3. 1 | 240 | S/C01.226 | SUMINISTRO Y TENDIDO DE TUBO PVC HIDRAULICO 13 MM DIAM,INCL: CONEXIONES, TRAZO, EXCAVACIONES, CAMA DE ARENA,RELLENO,COMPACTACION, UNIDAD DE OBRA TERMINADA. | ML | 50 | 0 | 0 | 0 | 0 | 145
3.01 | 4. 1 | 10 | 11061 | LIMPIA, TRAZO Y NIVELACION DEL TERRENO (AREA DE EDIFICIOS). | M2 | 90 | 0 | 0 | 0 | 0 | 146
3.01 | 4. 1 | 20 | 11080 | EXCAVACION A MANO CUALQUIER TERRENO P/FORMACION DE PISOS, PLAZAS CIVICAS Y CANCHAS DEPORTIVAS. INCL. ACARREO DENTRO Y FUERA DE LA OBRA DEL EN CAMION VOLTEO DEL 100 % DEL MATERIAL PRODUCTO DE LA EXCAVACION CARGADO A MANO. | M3 | 14.58 | 0 | 0 | 0 | 0 | 147
3.01 | 4. 1 | 30 | 11101 | PLANTILLA DE CONCRETO HECHO EN OBRA F'c=100 KG/CM2 DE 6 CM DE ESPESOR. | M2 | 16.2 | 0 | 0 | 0 | 0 | 148
3.01 | 4. 1 | 40 | 11121 | RELLENO Y COMPACTACION DE MATERIAL PRODUCTO DE EXCAVACION CON PISON Y AGUA EN CAPAS DE 20 CM. DE ESPESOR, INCL. ACARREO DENTRO DE LA OBRA, MEDIR COMPACTO. | M3 | 9.48 | 0 | 0 | 0 | 0 | 149
3.01 | 4. 1 | 50 | 11131 | SUM. Y RELLENO DE MATERIAL INERTE COMPACTADO CON PISON Y AGUA EN CAPAS DE 20 CM. DE ESPESOR, INCL. ACARREO DENTRO DE LA OBRA, MEDIR COMPACTO. | M3 | 22.5 | 0 | 0 | 0 | 0 | 150
3.01 | 4. 1 | 60 | 12076 | MURETE DE ENRASE EN CIMENTACION DE BLOCK DE CONCRETO ASENTADO CON MORTERO CEM-ARENA 1:3 DE 15 CM. ESPESOR. | M2 | 36.4 | 0 | 0 | 0 | 0 | 151
3.01 | 4. 1 | 70 | 31220 | PISO CONCRETO F'c=150 KG/CM2, 10 CM ESPESOR, ACABADO PULIDO O RAYADO CON BROCHA DE PELO, LOSAS DE 3.06x2M, JUNTAS FRIAS, ACAB. CON VOLTEA. INCL. CIMBRADO. | M2 | 90 | 0 | 0 | 0 | 0 | 152
3.01 | 4. 1 | 80 | 31040 | CEJA DE CONCRETO F'c=150 KG/CM2 SECC. PROM. 28x12CM ARMADO CON VAR. #3 A.R. Y BASTON #2 A.C 30 CM DE 54CM LONG., INCL. CIMBRA APARENTE. | ML | 72 | 0 | 0 | 0 | 0 | 153
3.01 | 4. 1 | 90 | 31256 | FORJADO DE NARIZ EN BANQUETAS, SE INCLUYE UNICAMENTE CIMBRA Y MANO DE OBRA. | ML | 72 | 0 | 0 | 0 | 0 | 154
3.01 | 4. 1 | 100 | 37005 | LIMPIEZA DE PISOS DE CONCRETO Y/O MOSAICO DE PASTA, CERAMICA, ETC. CON CEPILLO, AGUA Y ACIDO CLORHIDRICO. | M2 | 90 | 0 | 0 | 0 | 0 | 155
3.02 | 4. 2 | 10 | 52306 | SUMINISTRO Y COLOCACION DE TUBO GALVANIZADO C-40 101 MM DE DIAMETRO PARA VENTILACION DE CISTERNAS, 57 CMS. DE LONG. CON 2 CODOS Y 1 NIPLE SEGUN PLANO CAPCE DE CISTERNAS. | PZA | 1 | 0 | 0 | 0 | 0 | 156
3.02 | 4. 2 | 20 | 11061 | LIMPIA, TRAZO Y NIVELACION DEL TERRENO (AREA DE EDIFICIOS). | M2 | 19 | 0 | 0 | 0 | 0 | 157
3.02 | 4. 2 | 30 | 12201 | EXCAVACION EN TERRENO TIPO "C" CON COMPRESOR NEUMATICO, A CUALQUIER PROFUNDIDAD INC. AFINE DE TALUDES, ACARREO DENTRO Y FUERA DE LA OBRA EN CAMION VOLTEO DEL MATERIAL NO UTIL CARGADO A MANO. | M3 | 38 | 0 | 0 | 0 | 0 | 158
3.02 | 4. 2 | 40 | 11101 | PLANTILLA DE CONCRETO HECHO EN OBRA F'c=100 KG/CM2 DE 6 CM DE ESPESOR. | M2 | 16 | 0 | 0 | 0 | 0 | 159
3.02 | 4. 2 | 50 | 12010 | CONCRETO F¦c=250KG/CM2 EN CIMENTACIËN TMA. 3/4 INC. COLOCADO, VIBRADO Y CURADO. | M3 | 8 | 0 | 0 | 0 | 0 | 160
3.02 | 4. 2 | 60 | 11131 | SUM. Y RELLENO DE MATERIAL INERTE COMPACTADO CON PISON Y AGUA EN CAPAS DE 20 CM. DE ESPESOR, INCL. ACARREO DENTRO DE LA OBRA, MEDIR COMPACTO. | M3 | 7 | 0 | 0 | 0 | 0 | 161
3.02 | 4. 2 | 70 | 12034 | ACERO PARA REFUERZO EN CIMENTACION CON VARILLA #3 F'y=4200 KG/CM2, INCL. SUMINISTRO, HABILITADO, ARMADO, TRASLAPES, SILLETAS, GANCHOS Y DESPERDICIO. | KG | 560 | 0 | 0 | 0 | 0 | 162
3.02 | 4. 2 | 80 | 12076 | MURETE DE ENRASE EN CIMENTACION DE BLOCK DE CONCRETO ASENTADO CON MORTERO CEM-ARENA 1:3 DE 15 CM. ESPESOR. | M2 | 4 | 0 | 0 | 0 | 0 | 163
3.02 | 4. 2 | 90 | 21101 | CIMBRA EN COLUMNAS Y MUROS, ACABADO APARENTE CON TRIPLAY DE PINO DE 16 MM., INCL. CIMBRADO, DESCIMBRADO, HABILITADO Y CHAFLANES U OCHAVOS. | M2 | 66 | 0 | 0 | 0 | 0 | 164
3.02 | 4. 2 | 100 | 31017 | CADENA O CASTILLO DE CONCRETO F'C=150 KG/CM2 DE 14 X 15 CM ARMADO CON 4 VAR. #3 F´Y=4200 KG/CM2 Y ESTRIBOS #2 A.C. 15 CM., INCL. CIMBRA COMUN Y CRUCES DE VARILLAS. | ML | 35 | 0 | 0 | 0 | 0 | 165
3.02 | 4. 2 | 110 | 31019 | CADENA O CASTILLO DE CONCRETO F´C=150 KG/CM2 14 X 20 CMS ARM. C/4 VAR. #3 FY=4200 KG/CM2 EST. #2 @ 20 CM. INC. CIMBRA COMUN Y CRUCES DE VARILLA. | ML | 22 | 0 | 0 | 0 | 0 | 166
3.02 | 4. 2 | 120 | 31420 | CHAFLAN DE CONCRETO F'c=100 KG/CM2 EN AZOTEA. DE 10 CMS DE ESPSOR EN CADA CATETO. | ML | 23 | 0 | 0 | 0 | 0 | 167
3.02 | 4. 2 | 130 | 32001 | APLANADO MUROS CON MORTERO CEMENTO-CAL-ARENA 1:2:6 A PLOMO Y REGLA, ACABADO CON ESPONJA, INCL. REMATES Y EMBOQUILLADO. | M2 | 13 | 0 | 0 | 0 | 0 | 168
3.02 | 4. 2 | 140 | 34003 | PINTURA VINIL ACRILICA LAVABLE A DOS MANOS UNIFORMES PARA MUROS, ZOCLOS, COLUMNAS, TRABES Y PLAFONES, DEJANDO SECAR ENTRE MANO Y MANO MINIMO 60 MINUTOS, DE LAS MARCAS : VINIMEX DE COMEX, KEMTONE DE SHERWIN WILLIAMS, BERELEX SUPERSATIN DE BEREL, DULUX PR | M2 | 13 | 0 | 0 | 0 | 0 | 169
3.02 | 4. 2 | 150 | 37005 | LIMPIEZA DE PISOS DE CONCRETO Y/O MOSAICO DE PASTA, CERAMICA, ETC. CON CEPILLO, AGUA Y ACIDO CLORHIDRICO. | M2 | 12 | 0 | 0 | 0 | 0 | 170
3.02 | 4. 2 | 160 | 42110 | SUMINISTRO Y COLOCACION DE TAPA METALICA PARA REGISTRO DE CISTERNA DE 72 X 72 CMS. CON ANGULO Y LAMINA ANTIDERRAPANTE CAL. 24 INC. PINTURA ESMALTE. | PZA | 1 | 0 | 0 | 0 | 0 | 171
3.02 | 4. 2 | 170 | 42111 | SUMINISTRO Y COLOCACION DE TAPA PARA CARCAMO SECO DE CISTERNA CON PERFIL ESTRUCTURAL Y LAMINA ANTIDERRAPANTE 1.12 X 1.64 MTS ( DIVIDIDO EN DOS HOJAS ) INCLUYE PINTURA. | PZA | 1 | 0 | 0 | 0 | 0 | 172
3.03 | 4. 3 | 10 | S/C-21 | LUMINARIA SOLAR URBANA FOTOVOLTAICA AUTONOMA ENCENDIDO DE 12 HORAS CONTINUAS CON LEDS DE 60 WATSS MARCA EN ALTO. INCLUYE: SUMINISTRO, COLOCACION, INSTALACION, PUESTA A PRUEBA, PERSONAL TECNICO, FLETES, BATERIAS, CELDAS SOLARES E INSTALACION Y CONEXIONES | PZA | 2 | 0 | 0 | 0 | 0 | 173
3.04 | 4.19 | 10 | S/C09.28 | MURO DE ACOMETIDA FORJADO CON TABICON DE CONCRETO Y TABIQUE ROJO RECOCIDO, JUNTEADO Y APLANADO CON MORTERO CEMENTO-ARENA 1:3 CADENAS Y CASTILLOS DE CONCRETO ARMADO F´C_150 KG/CM2 Y ACERO DE REFUERZO F¨Y=4200 KG/CM2, LOSAS DE CONCRETO ARMADO F¨C=200 KG/CM2, SEGUN PROYECTO INCL: MATERIALES , MANO DE OBRA Y HERRAMIENTA, TRABAJO TERMINADO. | PZA | 1 | 0 | 0 | 0 | 0 | 174
3.04 | 4.19 | 20 | S/C09.29 | SUMINISTRO Y COLOCACION DE PUERTA CON PERFILES ESTRUCTURALES PARA MURO DE ACOMETIDA DE 1.50 X 1.50 MTS INCL: CHAPA Y PINTURA DE ESMALTE. | PZA | 1 | 0 | 0 | 0 | 0 | 175
3.05 | 4.20 | 10 | S/C1 | SUMINISTRO Y COLOCACION DE INTERUPTOR GENERAL CON GABINETA DE 3 X 800 AMP. INCL: CONEXIONES Y PRUEBA (12 CABLES DE 3/0). | PZA | 1 | 0 | 0 | 0 | 0 | 176
3.05 | 4.20 | 20 | S/C2 | SUMINISTRO Y COLOCACION DE DUCTO CUADRADO EMBISAGRADO DE 6" X 6" CON 1.55 M. | PZA | 1 | 0 | 0 | 0 | 0 | 177
3.05 | 4.20 | 30 | S/C3 | SUMINISTRO Y COLOCACION DE CODO CUADRADO PARA DUCTO DE 90 X 6" | PZA | 1 | 0 | 0 | 0 | 0 | 178
3.05 | 4.20 | 40 | S/C4 | SUMINISTRO Y COLOCACION DE PLACA DE CIERRE PARA DUCTO CUADRADO DE 6" | PZA | 2 | 0 | 0 | 0 | 0 | 179
3.05 | 4.20 | 50 | S/C5 | SUMINISTRO Y COLOCACION DE CONTRA FUNDIDA DE BRONCE DE 102 MM DE DIAM. | PZA | 9 | 0 | 0 | 0 | 0 | 180
3.05 | 4.20 | 60 | S/C6 | SUMINISTRO Y COLOCACION DE EMPALME DE ALUMINIO T.MIN. CAL 477 SGAC 500 | PZA | 6 | 0 | 0 | 0 | 0 | 181
3.05 | 4.20 | 70 | 51384 | SUMINISTRO Y COLOCACION DE INTERRUPTOR TERMOMAGNETICO CON GABINETE 3 POLOS DE 70 A 100 AMP. (NE) FED. PACIFIC TIPO FAL SQUARE-D | PZA | 1 | 0 | 0 | 0 | 0 | 182
3.05 | 4.20 | 80 | 31326 | REGISTRO DE CONCRETO ARMADO SEGUN PLANO (DETALLE DE REGISTRO ELECTRICO RMT-4) DE 1.80 X 1.70 MTS. A UNA PROFUNDIDAD MINIMA DE 1.50 MT. | PZA | 2 | 0 | 0 | 0 | 0 | 183
3.05 | 4.20 | 90 | 42350 | SUMINISTRO Y COLOCACION DE CORTA CIRCUITO DE POTENCIA SMD-20 DE 15 KV. | PZA | 3 | 0 | 0 | 0 | 0 | 184
3.05 | 4.20 | 100 | 42150 | SUMINISTRO Y COLOCACION DE TAPA CIRCULAR DE FO.FO. DE 83.5 CM. DE DIAMETRO, SEGUN ESPECIFICACIONES DE C.F.E. | PZA | 3 | 0 | 0 | 0 | 0 | 185
3.05 | 4.20 | 110 | 42370.1 | SUMINISTRO Y COLOCACION DE ABRAZADERA U-2, INCL. HERRAMIENTA Y MANO DE OBRA. | PZA | 2 | 0 | 0 | 0 | 0 | 186
3.05 | 4.20 | 120 | 42340 | SUMINISTRO COLOCACION DE CRUCETA TIPO PT-2000. INCLUYE MATERIALES DE FIJACION | PZA | 1 | 0 | 0 | 0 | 0 | 187
3.05 | 4.20 | 130 | 42330 | SUMINISTRO Y COLOCACION DE AISLADOR DE NEOPRENO. | PZA | 36 | 0 | 0 | 0 | 0 | 188
3.05 | 4.20 | 140 | 42310 | SUMINISTRO Y COLOCACION DE CORREDERA DE FIERRO GALVANIZADO | PZA | 12 | 0 | 0 | 0 | 0 | 189
3.05 | 4.20 | 150 | 42370.2 | SUMINISTRO Y COLOCACION DE ABRAZADERA U-2, INCL. HERRAMIENTA Y MANO DE OBRA. | PZA | 1 | 0 | 0 | 0 | 0 | 190
3.05 | 4.20 | 160 | 42370.4 | SUMINISTRO Y COLOCACION DE CODO OCC 15KV CALIBRE 3/0 TRABAJO TERMINADO | PZA | 3 | 0 | 0 | 0 | 0 | 191
3.05 | 4.20 | 170 | 42370.5 | SUMINISTRO Y COLOCACION DE CONECTOR DE 3/0 A 3/0 TRABAJO TERMINADO. | PZA | 4 | 0 | 0 | 0 | 0 | 192
3.05 | 4.20 | 180 | 42370.7 | SUMINISTRO Y COLOCACION DE CONECTOR DE 1/0 A 4 TRABAJO TERMINADO. | PZA | 4 | 0 | 0 | 0 | 0 | 193
3.05 | 4.20 | 190 | 42370.8 | SUMINISTRO Y COLOCACION DE INSERTO OCC 15KV CALIBRE 3/0 TRABAJO TERMINADO | PZA | 8 | 0 | 0 | 0 | 0 | 194
3.05 | 4.20 | 200 | 42371.1 | SUMINISTRO Y COLOCACION DE BASTIDOR B1. TRABAJO TERMINADO | PZA | 1 | 0 | 0 | 0 | 0 | 195
3.05 | 4.20 | 210 | 42371.2 | SUMINISTRO Y COLOCACION DE AISLADOR 1C.TRABAJO TERMINADO | PZA | 1 | 0 | 0 | 0 | 0 | 196
3.05 | 4.20 | 220 | 42371.3 | SUMINISTRO Y COLOCACION DE INDICADOR DE FALLA 1F 200 AMPS. TRABAJO TERMINADO | PZA | 3 | 0 | 0 | 0 | 0 | 197
3.05 | 4.20 | 230 | 42371.4 | SUMINISTRO Y COLOCACION DE ZAPATA PARA CABLE CALIBRE 3/0 DE UN OJILLO DE 1/2" TRABAJO TERMINADO. | PZA | 8 | 0 | 0 | 0 | 0 | 198
3.05 | 4.20 | 240 | 42371.7 | SUMINISTRO Y COLOCACION DE FUSIBLE DE 3 AMPERES TRABAJO TERMINADO. | PZA | 3 | 0 | 0 | 0 | 0 | 199
3.05 | 4.20 | 250 | 42372 | SUMINISTRO Y COLOCACION DE ADAPTADOR DE TIERRA 15 KV 3/0 TRABAJO TERMINADO. | PZA | 3 | 0 | 0 | 0 | 0 | 200
3.05 | 4.20 | 260 | 42372.1 | SUMINISTRO Y COLOCACION DE CONECTOR PARA LINEA VIVA TRABAJO TERMINADO. | PZA | 3 | 0 | 0 | 0 | 0 | 201
3.05 | 4.20 | 270 | 42372.3 | SUMINISTRO Y COLOCACION DE ALAMBRE DE COBRE ELECTROLITICO CAL.N.4 TRABAJO TERMINADO. | KG | 20 | 0 | 0 | 0 | 0 | 202
3.05 | 4.20 | 280 | 42372.7 | SUMINISTRO Y COLOCACION DE MENSULAS CS 25 TRABAJO TERMINADO | PZA | 36 | 0 | 0 | 0 | 0 | 203
3.05 | 4.20 | 290 | 42372.8 | SUMINISTRO Y COLOCACION DE CONECTORES PARA BOQUILLA DE BAJA TENSION EN TRANSFORMADOR PARA CALIBRE 250KCM. | PZA | 12 | 0 | 0 | 0 | 0 | 204
3.05 | 4.20 | 300 | 42372.9 | SUMINISTRO Y COLOCACION DE FLEJE METALICO DE 3/4 TRABAJO TERMINADO. | PZA | 6 | 0 | 0 | 0 | 0 | 205
3.05 | 4.20 | 310 | 42373 | SUMINISTRO Y COLOCACION DE GRAPA PARA FLEJE METALICO DE 3/4, TRABAJO TERMINADO. | PZA | 6 | 0 | 0 | 0 | 0 | 206
3.05 | 4.20 | 320 | 51475.1 | SUMINISTRO Y COLOCACION DE CABLE DE COBRE CON AISLANTE THW CAL. # 3/0 MARCA CONDUMEX, CONDUCTORES MONTERREY, CONELEC O LATINCASA, (3% DESPERDICIO Y 3% PUNTAS DE CONEXION.) INC. CINTA AISLANTE. | ML | 240 | 0 | 0 | 0 | 0 | 207
3.05 | 4.20 | 330 | 51995 | SUMINISTRO Y COLOCACION DE YUGO DE MADERA | PZA | 1 | 0 | 0 | 0 | 0 | 208
3.05 | 4.20 | 340 | 51755 | SUMINISTRO Y COLOCACION DE BOTA TERMOCONTRACTIL DE 3 VIAS | PZA | 1 | 0 | 0 | 0 | 0 | 209
3.05 | 4.20 | 350 | 51785 | SUMINISTRO Y COLOCACION DE CINCHOS SUJETADORES DE 20 CMS DE LARGO | PZA | 60 | 0 | 0 | 0 | 0 | 210
3.05 | 4.20 | 360 | 51472 | SUMINISTRO Y COLOCACION DE CABLE DE COBRE CON AISLANTE THW CAL. # 2 MARCA CONDUMEX, CONDUCTORES MONTERREY, CONELEC O LATINCASA, (3% DESPERDICIO Y 3% PUNTAS DE CONEXION.) INC. CINTA AISLANTE. | ML | 460 | 0 | 0 | 0 | 0 | 211
3.05 | 4.20 | 370 | 51479 | SUMINISTRO, COLOCACION Y CONEXION DE CABLE DE COBRE CON AISLANTE THW CAL 350 MCM MARCA CONDUMEX, CONDUCTORES MONTERREY, CONELEC O LATINCASA, INC. CINTA AISLANTE. | ML | 1178 | 0 | 0 | 0 | 0 | 212
3.05 | 4.20 | 380 | 51497 | SUMINISTRO Y COLOCACION DE CABLE DESNUDO CALIBRE # 1/0 MARCA CONDUMEX, CONDUCTORES MONTERREY, CONELEC O LATINCASA. | ML | 80 | 0 | 0 | 0 | 0 | 213
3.05 | 4.20 | 390 | 51498 | SUMINISTRO Y COLOCACION VARILLA DE TIERRA COOPER WELLD DE 3.00 M POR 19 MM DIAMETRO, INCLUYE: CONECTOR Y Y PUNTAS DE CONEXION. | PZA | 8 | 0 | 0 | 0 | 0 | 214
3.05 | 4.20 | 400 | 514401 | SUMINISTRO Y COLOCACION DE CODO CONDUIT TIPO PRED GRUESA DE 102 MM DE DIAMETRO. | PZA | 27 | 0 | 0 | 0 | 0 | 215
3.05 | 4.20 | 410 | S/C80 | SUMINISTRO Y COLOCACION DE SUB ESTACION ELECTRICA TRIFASICA TIPO PEDESTAL COMPACTA, EN OPERACIÓN CIRCULAR (ANILLO) (6 BOQUILLAS EN A.T.) SERVICIO INTEMPERIE DE 200 KVA DE CAPACIDAD CON TIPO DE ENFRIAMIENTO OA ,80 HERTZ DE FRECUENCIA EN OPERACIÓN,NUCLEO BOBINAS Y LIQUIDO AISLANTE FABRICADA EN LAMINA DE ACERO DE ALTA CALIDAD PARA SOPORTAR PRESIONES DE 69 KPA, BOBINAS RECTANGULRES DE ALTA RIGIDEZ MECANICA, CAPACIDAD TERMICA , EMSAMBLE E NUCLEO Y BOBINAS CON BASTIDOR CON 3 LIQUIDOS AISLANTES, CUENTA CON LOS SIGUENTES ACCESORIOS: . GABINETE, FUSIBLES, SECCIONADOR,BOQUILLAS ALTA TENSION, IDENTIFICACION DE ALTA TENSION,CAMBIADRO DE DERIVACIONES, BARRA DE CONEXIONA TIERRA,CONEXION DEL TANQUE A TIERRA TIPO B EN A.T., BASE, VALVULA DE DRENAJE Y MUESTREO, CONEXION DEL TANQUE A TIERRA TIPO B EN B.T,CONEXION BAJA TENSION A TIERRA,BQUILLA DE BAJA TENSION CON TERMINAL EN ESPADA, IDENTIFICACION DE BAJA TENSION, INDICADOR DE TEMPERATURA DE LIQUIDO, PLACA DE DATOS,PUERTAS DE GABINETE, VALVULA DE ALIVIO DE SOBREPRESION, INDICADOR DE NIVEL DE LIQUIDO, INC: FLETES, MANIOBRAS DE CARGA Y DESCARGA, COLOCAION DE PLANOS DE SUBESTACION VALIDADOS POR LA C.F.E. TRAMITES. | PZA | 1 | 0 | 0 | 0 | 0 | 216
3.05 | 4.20 | 420 | 51710.1 | SUMINISTRO E INSTALACION DE TERMINALES QT CONTRACTIL EN FRIO, PARA CABLE DE POTENCIA CAL. # 1/0 INCLUYE: HERRAMIENTA Y MANO DE OBRA. | PZA | 3 | 0 | 0 | 0 | 0 | 217
3.05 | 4.20 | 430 | 59112 | SUMINISTRO Y COLOCACION DE CARGAS DE SOLDADURA CADWELL DE 150 CARTUCHOS. | PZA | 20 | 0 | 0 | 0 | 0 | 218
3.05 | 4.20 | 440 | S/C3.0 | SUMINISTRO Y COLOCACION DE TUBO PAD DE 3" DE DIAMETRO. | ML | 150 | 0 | 0 | 0 | 0 | 219
3.05 | 4.20 | 450 | S/C3.1 | SUMINISTRO Y COLOCACION DE TUBERIA PAD DE 4" DE DIAMETRO.INC: MANO DE OBRA, HERRAMIENTA Y EQUIPO. | ML | 10 | 0 | 0 | 0 | 0 | 220
3.05 | 4.20 | 460 | S/C3.2 | ENCOFRADO DE TUBERIA PAD A BASE DE CONCRETO FC=150 KG/CM2 PARA ALOJAR 3 TUBOS DE 3" DE DIAMETRO. | ML | 60 | 0 | 0 | 0 | 0 | 221
3.05 | 4.20 | 470 | S/C3.3 | ROTULO PARA IDENTIFICACION DE REGISTRO ELECTRICO INC: PREPARACION DE LA SUPERFICE, TRABAJO TERMINADO. | ML | 6 | 0 | 0 | 0 | 0 | 222
3.05 | 4.20 | 480 | S/C3.4 | SUMINSITRO E INSTALACION DE APARTARRAYO RISER POLER EN POSTE | PZA | 3 | 0 | 0 | 0 | 0 | 223
3.05 | 4.20 | 490 | S/C3.4.1 | SUMINSITRO E INSTALACION DE TERMINAL TIPO EXTERIOR | PZA | 3 | 0 | 0 | 0 | 0 | 224
3.05 | 4.20 | 500 | S/C3.5 | SUMINSITRO E INSTALACION DE TIRANTE H1 | PZA | 2 | 0 | 0 | 0 | 0 | 225
3.05 | 4.20 | 510 | S/C3.6 | SUMINSITRO Y COLOCACION DE CONECTOR ESTRIBO DE ALUMINIO ESTAÑADO | PZA | 3 | 0 | 0 | 0 | 0 | 226
3.05 | 4.20 | 520 | S/C3.7 | SUMINISTRO Y COLOCACION DE TORNILLO DE 1/2" X 2" DE ACERO INOXIDABLE INC: TUERCA, RONDANA DE PRESION Y DOS RONDANAS PLANAS, PARA SUJETAR CONECTORES DE DOBLE OJILLO. | PZA | 24 | 0 | 0 | 0 | 0 | 227
3.05 | 4.20 | 530 | S/C3.8 | SUMINISTRO,COLOCACION Y CONEXIÓN DE BARRA DE COBRE DE 3" X 1/4" X 51 CMS DE LARGO PARA SISTEMA DE TIERRAS EN TRANSFORMADOR. DE TORNILLO DE 1/2" X 2" DE ACERO INOXIDABLE INC: TUERCA, RONDANA DE PRESION Y DOS RONDANAS PLANAS, PARA SUJETAR CONECTORES DE DOBLE OJILLO. | PZA | 1 | 0 | 0 | 0 | 0 | 228
3.05 | 4.20 | 540 | S/C3.9 | SUMINSITRO Y COLOCACION DE CONECTOR ZAPATA DE ALUMINIO ESTAÑADO 2 OJILLOS CAL. 2ESTRIBO DE ALUMINIO ESTAÑADO | PZA | 6 | 0 | 0 | 0 | 0 | 229
3.05 | 4.20 | 550 | S/C3.10 | SUMINSITRO Y COLOCACION DE CONECTOR ZAPATA BIMETALICO CAL.350 | PZA | 12 | 0 | 0 | 0 | 0 | 230
3.05 | 4.20 | 560 | S/C3.11 | SUMINSITRO E INSTALACION DE TAPON DE FRENTE MUERTO | PZA | 6 | 0 | 0 | 0 | 0 | 231
3.05 | 4.20 | 570 | 31325 | REGISTRO ELECTRICO TIPO RMT B3 SEGUN PLANO IE-002-4 DE DIMENSIONES 1.16X1.16 A UNA PROFUNDIDAD MINIMA DE 1.16 MTS. | PZA | 5 | 0 | 0 | 0 | 0 | 232
3.06 | 4.21 | 10 | 38402 | REGISTRO SANITARIO DE CONCRETO SIMPLE F´C=100 KG/CM2 DE 60 X 40 X 80 A 100 CMS. BASE DE 8 CMS. DE ESPESOR Y PAREDES DE 6 CMS. DE ESPESOR, INCLUYE: CIMBRA APARENTE, APLICACION DE EMULSION ASFATICA EN JUNTAS Y ACELERANTE AL CONCRETO. | PZA | 6 | 0 | 0 | 0 | 0 | 233
3.06 | 4.21 | 20 | 52386 | SUMINISTRO Y TENDIDO TUBO SANITARIO PVC (ANGER) 1 CAMPANA DE 100 MM DIAM., INCL. CONEXION, TRAZO, EXCAVACION, CAMA DE ARENA, RELLENO, COMPACTACION, UNIDAD DE OBRA TERMINADA | ML | 60 | 0 | 0 | 0 | 0 | 234
3.07.1 | 4.22. 1 | 10 | 11061 | LIMPIA, TRAZO Y NIVELACION DEL TERRENO (AREA DE EDIFICIOS). | M2 | 6 | 0 | 0 | 0 | 0 | 235
3.07.1 | 4.22. 1 | 20 | 11071 | EXCAVACION A MANO,TERRENO INVESTIGADO EN OBRA A CUALQUIER PROFUNDIDAD. INC. AFINE DE TALUD Y ACARREO, DENTRO DE LA OBRA A PRIMERA ESTACION DE 20 MTS DE MATERIAL NO UTIL CARGADO A MANO. | M3 | 15 | 0 | 0 | 0 | 0 | 236
3.07.1 | 4.22. 1 | 30 | 11101 | PLANTILLA DE CONCRETO HECHO EN OBRA F'c=100 KG/CM2 DE 6 CM DE ESPESOR. | M2 | 6 | 0 | 0 | 0 | 0 | 237
3.07.1 | 4.22. 1 | 40 | 11121 | RELLENO Y COMPACTACION DE MATERIAL PRODUCTO DE EXCAVACION CON PISON Y AGUA EN CAPAS DE 20 CM. DE ESPESOR, INCL. ACARREO DENTRO DE LA OBRA, MEDIR COMPACTO. | M3 | 4 | 0 | 0 | 0 | 0 | 238
3.07.1 | 4.22. 1 | 50 | 12010 | CONCRETO F¦c=250KG/CM2 EN CIMENTACIËN TMA. 3/4 INC. COLOCADO, VIBRADO Y CURADO. | M3 | 1.2 | 0 | 0 | 0 | 0 | 239
3.07.1 | 4.22. 1 | 60 | 12021 | CIMBRA PARA CIMENTACION CON MADERA DE PINO DE 3a., ACABADO COMUN, INCL. CIMBRADO Y DESCIMBRADO. | M2 | 5.7 | 0 | 0 | 0 | 0 | 240
3.07.1 | 4.22. 1 | 70 | 12034 | ACERO PARA REFUERZO EN CIMENTACION CON VARILLA #3 F'y=4200 KG/CM2, INCL. SUMINISTRO, HABILITADO, ARMADO, TRASLAPES, SILLETAS, GANCHOS Y DESPERDICIO. | KG | 31 | 0 | 0 | 0 | 0 | 241
3.07.1 | 4.22. 1 | 80 | 12076 | MURETE DE ENRASE EN CIMENTACION DE BLOCK DE CONCRETO ASENTADO CON MORTERO CEM-ARENA 1:3 DE 15 CM. ESPESOR. | M2 | 18.5 | 0 | 0 | 0 | 0 | 242
3.07.2 | 4.22. 3 | 10 | 31017 | CADENA O CASTILLO DE CONCRETO F'C=150 KG/CM2 DE 14 X 15 CM ARMADO CON 4 VAR. #3 F´Y=4200 KG/CM2 Y ESTRIBOS #2 A.C. 15 CM., INCL. CIMBRA COMUN Y CRUCES DE VARILLAS. | ML | 17 | 0 | 0 | 0 | 0 | 243
3.07.2 | 4.22. 3 | 20 | 31019 | CADENA O CASTILLO DE CONCRETO F´C=150 KG/CM2 14 X 20 CMS ARM. C/4 VAR. #3 FY=4200 KG/CM2 EST. #2 @ 20 CM. INC. CIMBRA COMUN Y CRUCES DE VARILLA. | ML | 21 | 0 | 0 | 0 | 0 | 244
3.07.2 | 4.22. 3 | 30 | 31117 | MURO DE TABIQUE DE CEMENTO DE 7X12X22 CMS. JUNTEADO CON MORTERO CEMENTO:ARENA PROP. 1:3 DE 12 CMS. DE ESPESOR ACABADO COMUN. | M2 | 25 | 0 | 0 | 0 | 0 | 245
3.07.2 | 4.22. 3 | 40 | 31420 | CHAFLAN DE CONCRETO F'c=100 KG/CM2 EN AZOTEA. DE 10 CMS DE ESPSOR EN CADA CATETO. | ML | 11 | 0 | 0 | 0 | 0 | 246
3.07.2 | 4.22. 3 | 50 | 32005 | APLANADO EN MEZCLA ACABADO PULIDO CON MORTERO CEM-ARENA 1:5, INCL. REMATES Y EMBOQUILLADOS. | M2 | 24 | 0 | 0 | 0 | 0 | 247
3.07.3 | 4.22. 5 | 10 | 52387 | SUMINISTRO Y TENDIDO TUBO SANITARIO PVC (ANGER) 1 CAMPANA DE 150 MM DIAM., INCL. CONEXION, TRAZO, EXCAVACION, CAMA DE ARENA, RELLENO, COMPACTACION, UNIDAD DE OBRA TERMINADA | ML | 1.5 | 0 | 0 | 0 | 0 | 248
3.07.3 | 4.22. 5 | 20 | 52391 | SUMINISTRO Y COLOCACION DE TEE DE TUBO SANITARIO DE PVC (ANGER) DE 150 MM DIAMETRO. | PZA | 4 | 0 | 0 | 0 | 0 | 249
3.08.1 | 4.49. 1 | 10 | 11061 | LIMPIA, TRAZO Y NIVELACION DEL TERRENO (AREA DE EDIFICIOS). | M2 | 4.9 | 0 | 0 | 0 | 0 | 250
3.08.1 | 4.49. 1 | 20 | 11071 | EXCAVACION A MANO,TERRENO INVESTIGADO EN OBRA A CUALQUIER PROFUNDIDAD. INC. AFINE DE TALUD Y ACARREO, DENTRO DE LA OBRA A PRIMERA ESTACION DE 20 MTS DE MATERIAL NO UTIL CARGADO A MANO. | M3 | 13.48 | 0 | 0 | 0 | 0 | 251
3.08.1 | 4.49. 1 | 30 | 11121 | RELLENO Y COMPACTACION DE MATERIAL PRODUCTO DE EXCAVACION CON PISON Y AGUA EN CAPAS DE 20 CM. DE ESPESOR, INCL. ACARREO DENTRO DE LA OBRA, MEDIR COMPACTO. | M3 | 0.69 | 0 | 0 | 0 | 0 | 252
3.08.1 | 4.49. 1 | 40 | 12010 | CONCRETO F¦c=250KG/CM2 EN CIMENTACIËN TMA. 3/4 INC. COLOCADO, VIBRADO Y CURADO. | M3 | 0.8 | 0 | 0 | 0 | 0 | 253
3.08.1 | 4.49. 1 | 50 | 12021 | CIMBRA PARA CIMENTACION CON MADERA DE PINO DE 3a., ACABADO COMUN, INCL. CIMBRADO Y DESCIMBRADO. | M2 | 2.21 | 0 | 0 | 0 | 0 | 254
3.08.1 | 4.49. 1 | 60 | 12034 | ACERO PARA REFUERZO EN CIMENTACION CON VARILLA #3 F'y=4200 KG/CM2, INCL. SUMINISTRO, HABILITADO, ARMADO, TRASLAPES, SILLETAS, GANCHOS Y DESPERDICIO. | KG | 32.35 | 0 | 0 | 0 | 0 | 255
3.08.1 | 4.49. 1 | 70 | 12076 | MURETE DE ENRASE EN CIMENTACION DE BLOCK DE CONCRETO ASENTADO CON MORTERO CEM-ARENA 1:3 DE 15 CM. ESPESOR. | M2 | 3.11 | 0 | 0 | 0 | 0 | 256
3.08.2 | 4.49. 3 | 10 | 31204 | SUMINISTRO Y RELLENO DE GRAVA 3/4" EN PISOS Y COMO FILTRO. | M3 | 3.07 | 0 | 0 | 0 | 0 | 257
3.08.2 | 4.49. 3 | 20 | 31315 | ADEME DE TABICON DE CONCRETO DE 10X14X28 CM DE ESPESOR ASENTADO SIN MEZCLA PARA POZO DE ABSORCION A CUALQUIER PROFUNDIDAD. | M2 | 8.71 | 0 | 0 | 0 | 0 | 258
3.09.1 | 4.50. 1 | 10 | 11061 | LIMPIA, TRAZO Y NIVELACION DEL TERRENO (AREA DE EDIFICIOS). | M2 | 18 | 0 | 0 | 0 | 0 | 259
3.09.1 | 4.50. 1 | 20 | 11071 | EXCAVACION A MANO,TERRENO INVESTIGADO EN OBRA A CUALQUIER PROFUNDIDAD. INC. AFINE DE TALUD Y ACARREO, DENTRO DE LA OBRA A PRIMERA ESTACION DE 20 MTS DE MATERIAL NO UTIL CARGADO A MANO. | M3 | 15.25 | 0 | 0 | 0 | 0 | 260
3.09.1 | 4.50. 1 | 30 | 11101 | PLANTILLA DE CONCRETO HECHO EN OBRA F'c=100 KG/CM2 DE 6 CM DE ESPESOR. | M2 | 18 | 0 | 0 | 0 | 0 | 261
3.09.1 | 4.50. 1 | 40 | 12034 | ACERO PARA REFUERZO EN CIMENTACION CON VARILLA #3 F'y=4200 KG/CM2, INCL. SUMINISTRO, HABILITADO, ARMADO, TRASLAPES, SILLETAS, GANCHOS Y DESPERDICIO. | KG | 253.3 | 0 | 0 | 0 | 0 | 262
3.09.1 | 4.50. 1 | 50 | 21204 | ACERO DE REFUERZO EN ESTRUCTURA CON VARILLA #4 F'y=4200 KG/CM2, INCL. SUMINISTRO, HABILITADO, ARMADO, TRASLAPES, GANCHOS, SILLETA Y DESPERDICIO. | KG | 72.5 | 0 | 0 | 0 | 0 | 263
3.09.1 | 4.50. 1 | 60 | 21205 | ACERO DE REFUERZO EN ESTRUCTURA CON VARILLA #5 F'y=4200 KG/CM2, INCL. SUMINISTRO, HABILITADO, ARMADO, TRASLAPES, GANCHOS, SILLETA Y DESPERDICIO. | KG | 2 | 0 | 0 | 0 | 0 | 264
3.09.1 | 4.50. 1 | 70 | 12021 | CIMBRA PARA CIMENTACION CON MADERA DE PINO DE 3a., ACABADO COMUN, INCL. CIMBRADO Y DESCIMBRADO. | M2 | 21.04 | 0 | 0 | 0 | 0 | 265
3.09.1 | 4.50. 1 | 80 | 12010 | CONCRETO F¦c=250KG/CM2 EN CIMENTACIËN TMA. 3/4 INC. COLOCADO, VIBRADO Y CURADO. | M3 | 3.5 | 0 | 0 | 0 | 0 | 266
3.09.1 | 4.50. 1 | 90 | 12076 | MURETE DE ENRASE EN CIMENTACION DE BLOCK DE CONCRETO ASENTADO CON MORTERO CEM-ARENA 1:3 DE 15 CM. ESPESOR. | M2 | 5.4 | 0 | 0 | 0 | 0 | 267
3.09.1 | 4.50. 1 | 100 | 11121 | RELLENO Y COMPACTACION DE MATERIAL PRODUCTO DE EXCAVACION CON PISON Y AGUA EN CAPAS DE 20 CM. DE ESPESOR, INCL. ACARREO DENTRO DE LA OBRA, MEDIR COMPACTO. | M3 | 10.9 | 0 | 0 | 0 | 0 | 268
3.09.1 | 4.50. 1 | 110 | BAB-2 | MURO DE 2.30 MTS. DE ALTURA DE BLOCK MACIZO 15X20X40 CMS. CON MORTERO CEMENTO-ARENA PROP. 1:5 CON JUNTAS DE 1.5 CMS. DE ESP. ACABADO APARENTE, DE 15 CMS DE ESPESOR. INCLUYE: ACARREO DE LOS MATERIALES AL SITIO DE LOS TRABAJOS, ANDAMIOS, DESPERDICIOS, MATE | M2 | 17.1 | 0 | 0 | 0 | 0 | 269
3.09.1 | 4.50. 1 | 120 | SAB-1 | DALA PARA DESPLANTE DE MURO DE 15 X20 CMS FABRICADA CON CONCRETO F´C=250 KG/CM2 R.N. AGREGADO MAXIMO 19MM ., ARMADA CON 4 VAR#3 Y E#2 @20 CMS INCL CIMBRA ACABADO COMÚN, CIMBRADO Y DESCIMBRADO, ACARREO DE LOS MATERIALES AL SITIO DE LOS TRABAJOS, DESPERDIC | ML | 18 | 0 | 0 | 0 | 0 | 270
3.09.1 | 4.50. 1 | 130 | SAB-2 | DALA DE REMATE DE MUROS DE 15X15 CMS. FABRICADA CON CONCRETO F'C= 250 KG/CM2. R.N. AGREGADO MAX. 19 MM., ARMADA CON 4 VARILLAS DE No. 3, ESTRIBOS No.2 ,@ 20 CMS.. INCLUYE: CIMBRA ACABADO COMÚN, CIMBRADO Y DESCIMBRADO, ACARREO DE LOS MATERIALES AL SITIO DE | ML | 18 | 0 | 0 | 0 | 0 | 271
3.09.1 | 4.50. 1 | 140 | EXT-101 | CASTILLO DE CONCRETO F´C =200 KG/CM2 DE 15X30CMS.CON 4 VARILLAS DEL #5 Y ESTRIBOS #3 A/C 10 CMS Y A/C 20 CMS INC. CIMBRA COMUN ANCLAJES Y CRUCES DE VARILLA. | ML | 33.6 | 0 | 0 | 0 | 0 | 272
3.09.1 | 4.50. 1 | 150 | EXT-102 | JUNTA DE CIMENTACION DE 5 CM. CADA 3 MODULOS (9.00M), INCLUYE: PREPARACION DE LA SUPERFICIE Y LIMPIEZA. | ML | 3.44 | 0 | 0 | 0 | 0 | 273
3.09.2 | 4.50. 3 | 10 | 32009 | APLANADO EN MUROS CON MORTERO CEMENTO-ARENA PROP. 1:4 DE 2 CMS. DE ESPESOR EN AMBOS SENTIDOS, CON METAL DESPLEGADO COMO REFUERZO. | M2 | 350 | 0 | 0 | 0 | 0 | 274
3.09.2 | 4.50. 3 | 20 | EXT-103 | SUMINISTRO Y COLOCACION DE MALLA ACERO, INCLUYE: ACARREOS, CORTES, TRASLAPES, AMARRES, MANO DE OBRA, EQUIPO Y HERRAMIENTA. | M2 | 30.6 | 0 | 0 | 0 | 0 | 275
[9 empty] | 0 | 0

## Insumos (hidden)
Codigo | Descripción | Unidad | Costo | Cantidad | Importe
Cemento | Cemento gris | Ton | 324 | 1 | 324
Cemento | Cemento gris | Ton | 324 | 1 | 324
| (CD) Costo directo |  |  |  | 648

## Partidas
WBS | Partida | Descripción | Importe CD | Importe PV
1 | 1 | TALLER DE ALIMENTOS EST. T80-C | 0 | 0
1.01 | 1. 1 | PRELIMINARES | 0 | 0
1.02 | 1. 2 | ESTRUCTURA | 0 | 0
1.03 | 1. 3 | ALBAÑILERIA Y ACABADOS | 0 | 0
1.04 | 1. 4 | HERRERIA | 0 | 0
1.05 | 1. 5 | INSTALACIONES | 0 | 0
1.06 | 1. 8 | ADHERIDOS | 0 | 0
2 | 3 | SALIDAS HIDROSANITARIAS Y DE GAS | 0 | 0
2.01 | 3. 1 | INSTALACIONES | 0 | 0
3 | 4 | OBRA EXTERIOR | 0 | 0
3.01 | 4. 1 | ANDADORES | 0 | 0
3.02 | 4. 2 | CISTERNA | 0 | 0
3.03 | 4. 3 | LUMINARIA | 0 | 0
3.04 | 4.19 | MURO DE ACOMETIDA | 0 | 0
3.05 | 4.2 | RED ELECTRICA | 0 | 0
3.06 | 4.21 | RED SANITARIA | 0 | 0
3.07 | 4.22 | FOSA SEPTICA 5 M3 | 0 | 0
3.07.1 | 4.22. 1 | CIMENTACION | 0 | 0
3.07.2 | 4.22. 3 | ALBAÑILERIA Y ACABADOS | 0 | 0
3.07.3 | 4.22. 5 | INSTALACIONES | 0 | 0
3.08 | 4.49 | POZO DE ABSORCION | 0 | 0
3.08.1 | 4.49. 1 | CIMENTACION | 0 | 0
3.08.2 | 4.49. 3 | ALBAÑILERIA Y ACABADOS | 0 | 0
3.09 | 4.5 | BARDA PERIMETRAL | 0 | 0
3.09.1 | 4.50. 1 | PRELIMINARES | 0 | 0
3.09.2 | 4.50. 3 | ALBAÑILERIA Y ACABADOS | 0 | 0

## Reporte del presupuesto
Empresa | 0
Licitación no. EO-N84-2023 | Obra: | CONSTRUCCIÓN DE UN TALLER DE PRODUCCIÓN INDUSTRIAL DE ALIMENTOS Y CONSTRUCCIÓN PRIMERA ETAPA DE BARDA PERIMETRAL UBICACION: SAN PEDRO POCHUTLA, SAN PEDRO POCHUTLA, POCHUTLA,OAX. META: CONSTRUCCIÓN DE UN TALLER DE PRODUCCIÓN INDUSTRIAL DE ALIMENTOS Y CONSTRUCCIÓN PRIMERA ETAPA DE BARDA PERIMETRAL PARA EJECUTAR TRABAJOS DE: PRELIMINARERS, ESTRUCTURA. ALBAÑILERÍA Y ACABADOS, HERRERÍA, INSTALACIONES Y ADHERIDOS, SALIDAS ...
Fecha 8/Kislev/Tuesday
CODIGO | REN | DESCRIPCION | UNIDAD | CANTIDAD | PRECIO U. | % Par. | PRECIO CON LETRA | IMPORTE
1 |  | TALLER DE ALIMENTOS EST. T80-C
1. 1 |  | PRELIMINARES
11061 | 10 | LIMPIA, TRAZO Y NIVELACION DEL TERRENO (AREA DE EDIFICIOS). | M2 | 377.5 | 0 | #DIV/0! | #VALUE! | 0
11071 | 20 | EXCAVACION A MANO,TERRENO INVESTIGADO EN OBRA A CUALQUIER PROFUNDIDAD. INC. AFINE DE TALUD Y ACARREO, DENTRO DE LA OBRA A PRIMERA ESTACION DE 20 MTS DE MATERIAL NO UTIL CARGADO A MANO. | M3 | 151 | 0 | #DIV/0! | #VALUE! | 0
12201 | 30 | EXCAVACION EN TERRENO TIPO "C" CON COMPRESOR NEUMATICO, A CUALQUIER PROFUNDIDAD INC. AFINE DE TALUDES, ACARREO DENTRO Y FUERA DE LA OBRA EN CAMION VOLTEO DEL MATERIAL NO UTIL CARGADO A MANO. | M3 | 221 | 0 | #DIV/0! | #VALUE! | 0
11101 | 40 | PLANTILLA DE CONCRETO HECHO EN OBRA F'c=100 KG/CM2 DE 6 CM DE ESPESOR. | M2 | 211 | 0 | #DIV/0! | #VALUE! | 0
11121 | 50 | RELLENO Y COMPACTACION DE MATERIAL PRODUCTO DE EXCAVACION CON PISON Y AGUA EN CAPAS DE 20 CM. DE ESPESOR, INCL. ACARREO DENTRO DE LA OBRA, MEDIR COMPACTO. | M3 | 131 | 0 | #DIV/0! | #VALUE! | 0
11131 | 60 | SUM. Y RELLENO DE MATERIAL INERTE COMPACTADO CON PISON Y AGUA EN CAPAS DE 20 CM. DE ESPESOR, INCL. ACARREO DENTRO DE LA OBRA, MEDIR COMPACTO. | M3 | 102.6881 | 0 | #DIV/0! | #VALUE! | 0
12101 | 70 | RELLENO CON MORTERO ESTABILIZADOR DE VOLUMEN L.P.U. 5CM ESP. PARA RECIBIR PLACA BASE DE COLUMNA O ESTR, MET. CUALQUIER NIVEL. | M2 | 2.25 | 0 | #DIV/0! | #VALUE! | 0
12015 | 80 | CONCRETO PREMEZCLADO F´C=250KG/CM2 EN CIMENTACION. INC. BOMBEO, NIV. VIBRADO Y CURADO. | M3 | 55 | 0 | #DIV/0! | #VALUE! | 0
12021 | 90 | CIMBRA PARA CIMENTACION CON MADERA DE PINO DE 3a., ACABADO COMUN, INCL. CIMBRADO Y DESCIMBRADO. | M2 | 306.96 | 0 | #DIV/0! | #VALUE! | 0
[7 empty] | Acumulado | Parcial
0 | 0 | [5 empty] | 0 | 0
12032 | 100 | ACERO PARA REFUERZO EN CIMENTACION CON ALAMBRON #2 F'y=2530 KG/CM2 INCL. SUMINISTRO, HABILITADO, ARMADO, TRASLAPES, GANCHOS Y DESPERDICIOS. | KG | 263 | 0 | #DIV/0! | #VALUE! | 0
12034 | 110 | ACERO PARA REFUERZO EN CIMENTACION CON VARILLA #3 F'y=4200 KG/CM2, INCL. SUMINISTRO, HABILITADO, ARMADO, TRASLAPES, SILLETAS, GANCHOS Y DESPERDICIO. | KG | 3903 | 0 | #DIV/0! | #VALUE! | 0
12035 | 120 | ACERO PARA REFUERZO EN CIMENTACION CON VARILLA #4 F'y=4200 KG/CM2, INCL. SUMINISTRO, HABILITADO, ARMADO, TRASLAPES, SILLETAS, GANCHOS Y DESPERDICIO. | KG | 635.79 | 0 | #DIV/0! | #VALUE! | 0
12036 | 130 | ACERO PARA REFUERZO EN CIMENTACION CON VARILLA #5 F'y=4200 KG/CM2, INCL. SUMINISTRO, HABILITADO, ARMADO, TRASLAPES, SILLETAS, GANCHOS Y DESPERDICIO. | KG | 379 | 0 | #DIV/0! | #VALUE! | 0
12037 | 140 | ACERO PARA REFUERZO EN CIMENTACION CON VARILLA DEL #6 AL #12 F'y=4200 KG/CM2, INCL. SUMINISTRO, HABILITADO, ARMADO, TRASLAPES, SILLETAS, GANCHOS Y DESPERDICIO. | KG | 1790 | 0 | #DIV/0! | #VALUE! | 0
12076 | 150 | MURETE DE ENRASE EN CIMENTACION DE BLOCK DE CONCRETO ASENTADO CON MORTERO CEM-ARENA 1:3 DE 15 CM. ESPESOR. | M2 | 124.72 | 0 | #DIV/0! | #VALUE! | 0
12080 | 160 | MURETE DE ENRASE EN CIMENTACION CON TABIQUE DE CONCRETO 7 X 14 X28 DE 22 CM DE ESPESOR, ASENTADO CON MORTERO CEM-ARENA 1:3 ACAB. COMUN. | M2 | 81 | 0 | #DIV/0! | #VALUE! | 0
1. 1 |  | TOTAL PRELIMINARES | [5 empty] | 0
1. 2 |  | ESTRUCTURA
21101 | 10 | CIMBRA EN COLUMNAS Y MUROS, ACABADO APARENTE CON TRIPLAY DE PINO DE 16 MM., INCL. CIMBRADO, DESCIMBRADO, HABILITADO Y CHAFLANES U OCHAVOS. | M2 | 116 | 0 | #DIV/0! | #VALUE! | 0
[7 empty] | Acumulado | Parcial
0 | 0 | [5 empty] | 0 | 0
21201 | 20 | ACERO REFUERZO EN ESTRUCTURA CON ALAMBRON Fy=2530 KG/CM2., INCL. SUMINISTRO, HABILITADO Y ARMADO, TRASLAPES, GANCHOS, SILLETA Y DESPERDICIO. | KG | 225 | 0 | #DIV/0! | #VALUE! | 0
21203 | 30 | ACERO DE REFUERZO EN ESTRUCTURA CON VARILLA #3 F'y=4200 KG/CM2, INCL. SUMINISTRO, HABILITADO, ARMADO, TRASLAPES, GANCHOS, SILLETA Y DESPERDICIO. | KG | 436.15 | 0 | #DIV/0! | #VALUE! | 0
21204 | 40 | ACERO DE REFUERZO EN ESTRUCTURA CON VARILLA #4 F'y=4200 KG/CM2, INCL. SUMINISTRO, HABILITADO, ARMADO, TRASLAPES, GANCHOS, SILLETA Y DESPERDICIO. | KG | 59.86 | 0 | #DIV/0! | #VALUE! | 0
21205 | 50 | ACERO DE REFUERZO EN ESTRUCTURA CON VARILLA #5 F'y=4200 KG/CM2, INCL. SUMINISTRO, HABILITADO, ARMADO, TRASLAPES, GANCHOS, SILLETA Y DESPERDICIO. | KG | 565 | 0 | #DIV/0! | #VALUE! | 0
21206 | 60 | ACERO DE REFUERZO EN ESTRUCTURA DIAM. No. 6 AL 12 F´Y=4200 KG/CM2 INC. SUMINISTRO, HABILITADO, ARMADO, TRASLAPES, GANCHOS , SILLETAS Y DESPERDICIOS. | KG | 898.65 | 0 | #DIV/0! | #VALUE! | 0
21301 | 70 | CONCRETO F'c=250 KG/CM2 EN ESTRUCTURAS Y LOSAS CON T.M.A. 3/4" HECHO EN OBRA, INCL. VIBRADO Y CURADO EN LOSAS,INC. AFINE Y ACABADO PARA RECIBIR IMPERMEABILIZANTE. | M3 | 13.41 | 0 | #DIV/0! | #VALUE! | 0
21002 | 80 | CADENA DE CONCRETO F´C=150KG/CM2 DE 10 X 14CMS. ARM. CON 4/VAR.No.3 Y GRAPAS No.2 A.C.25CMS. INC. CIMBRA APARENTE Y CRUCES DE VARILLA. | ML | 46 | 0 | #DIV/0! | #VALUE! | 0
23008 | 90 | SUMINISTRO Y COLOCACIÓN DE LÁMINA TIPO MULTIPANEL DE 1 1/2" DE ESPESOR CAL. 26/26, CON TAPA DE LÁMINA DE ACERO GALVANIZADA COLOR ARENA EN TECHUMBRE, EN ESTRUCTURAS DIVERSAS, INCLUYE: CABALLETE, TAPAGOTERO, TAPAJUNTAS, ANDAMIOS, ACCESORIOS, MATERIALES, DESPERDICIOS, ACARREOS, LIMPIEZA, MANO DE OBRA Y HERRAMIENTA. | M2 | 425 | 0 | #DIV/0! | #VALUE! | 0
1. 2 |  | TOTAL ESTRUCTURA | [5 empty] | 0
[7 empty] | Acumulado | Parcial
0 | 0 | [5 empty] | 0 | 0
1. 3 |  | ALBAÑILERIA Y ACABADOS
31001 | 10 | CADENA DE CONCRETO F'c=150 KG/CM2 DE 14x10CM ARM C/2 VAR #3 Y GRAPAS #2 @20CM.. INCLUYE CIMBRA APARENTE. | ML | 46 | 0 | #DIV/0! | #VALUE! | 0
31017 | 20 | CADENA O CASTILLO DE CONCRETO F'C=150 KG/CM2 DE 14 X 15 CM ARMADO CON 4 VAR. #3 F´Y=4200 KG/CM2 Y ESTRIBOS #2 A.C. 15 CM., INCL. CIMBRA COMUN Y CRUCES DE VARILLAS. | ML | 106 | 0 | #DIV/0! | #VALUE! | 0
31019 | 30 | CADENA O CASTILLO DE CONCRETO F´C=150 KG/CM2 14 X 20 CMS ARM. C/4 VAR. #3 FY=4200 KG/CM2 EST. #2 @ 20 CM. INC. CIMBRA COMUN Y CRUCES DE VARILLA. | ML | 75 | 0 | #DIV/0! | #VALUE! | 0
S/C002 | 40 | CADENA O CASTILLO DE CONCRETO F´C=150 KG/CM2 DE 14 X 25 DE SECCION , ARMADA CON 8 VAR. #3 Y EST. #2 @15 CMS, INC:CIMBRA COMUN Y CRUCES DE VARILLAS | ML | 75.6 | 0 | #DIV/0! | #VALUE! | 0
S/C003 | 50 | CADENA O CASTILLO DE CONCRETO F´C=150 KG/CM2 DE 14 X 50 DE SECCION , ARMADA CON 8 VAR. #3 Y EST. #2 @20 CMS, INC:CIMBRA COMUN Y CRUCES DE VARILLAS | ML | 22 | 0 | #DIV/0! | #VALUE! | 0
31020 | 60 | CADENA O CASTILLO DE CONCRETO F´C 150 KG/CM2 14 X 15 CMS. ARM. CON 4 VAR. No. 3 F´Y= 4200 KG/CM2 EST. NO. 2 A/C 15 CMS. INC. CIMBRA COMUN Y CRUCES DE VARILLAS. | ML | 123 | 0 | #DIV/0! | #VALUE! | 0
31105 | 70 | MURO DE TABIQUE ROJO COMUN DE 11 A 14 CM DE ESPESOR, ASENTADO CON MORTERO CEM-ARENA 1:3 ACABADO COMUN. | M2 | 280 | 0 | #DIV/0! | #VALUE! | 0
31115 | 80 | MURO DE TABIQUE ROJO COMUN DE 19 A 21 CM DE ESPESOR ASENTADO CON MORTERO CEM-ARENA 1:3 ACABADO COMUN PARA ESTRUCTURA REGIONAL , ZONA DE ALTA SISMICIDAD. | M2 | 165 | 0 | #DIV/0! | #VALUE! | 0
[7 empty] | Acumulado | Parcial
0 | 0 | [5 empty] | 0 | 0
31214.1 | 90 | FIRME DE CONCRETO F'c=150 KG/CM2 DE 12 CM DE ESPESOR, INCL. NIVELACION Y COMPACTACION. | M2 | 290 | 0 | #DIV/0! | #VALUE! | 0
31201 | 100 | REFUERZO CON MALLA ELECTROSOLDADA 6-6, 4-4, EN PISOS INCL. SUMINISTRO Y COLOCACION. | M2 | 290 | 0 | #DIV/0! | #VALUE! | 0
S/C004 | 110 | CADENA O CASTILLO DE CONCRETO F´C=150 KG/CM2 DE 15 X 28 CMS, ARMADA CON 4 VAR. #3 Y EST. #2 @15 CMS, INC:CIMBRA COMUN Y CRUCES DE VARILLAS | ML | 30 | 0 | #DIV/0! | #VALUE! | 0
31256 | 120 | FORJADO DE NARIZ EN BANQUETAS, SE INCLUYE UNICAMENTE CIMBRA Y MANO DE OBRA. | ML | 65 | 0 | #DIV/0! | #VALUE! | 0
32001 | 130 | APLANADO MUROS CON MORTERO CEMENTO-CAL-ARENA 1:2:6 A PLOMO Y REGLA, ACABADO CON ESPONJA, INCL. REMATES Y EMBOQUILLADO. | M2 | 560 | 0 | #DIV/0! | #VALUE! | 0
32031 | 140 | SUMINISTRO Y COLOCACION DE AZULEJO BLANCO ASENTADO CON MORTERO CEM-ARENA 1:5, JUNTEADO CEMENTO BLANCO., INCL. CORTES RECTOS, REMATES, EMBOQUILLADO A 45 GRADOS Y APLANADO BASE PARA RECIBIR AZULEJO. | M2 | 90 | 0 | #DIV/0! | #VALUE! | 0
34003 | 150 | PINTURA VINIL ACRILICA LAVABLE A DOS MANOS UNIFORMES PARA MUROS, ZOCLOS, COLUMNAS, TRABES Y PLAFONES, DEJANDO SECAR ENTRE MANO Y MANO MINIMO 60 MINUTOS, DE LAS MARCAS : VINIMEX DE COMEX, KEMTONE DE SHERWIN WILLIAMS, BERELEX SUPERSATIN DE BEREL, DULUX PR | M2 | 1200 | 0 | #DIV/0! | #VALUE! | 0
[7 empty] | Acumulado | Parcial
0 | 0 | [5 empty] | 0 | 0
34012 | 160 | PINTURA ESMALTE ALKIDAL EN PUERTAS Y MAMPARAS, LAMINA ESTRIADA, TRABAJO TERMINADO, INCL. LIMPIEZA Y REPARACION DE LA SUPERFICIE. | M2 | 40 | 0 | #DIV/0! | #VALUE! | 0
34009 | 170 | PINTURA ESMALTE EN MUROS, COLUMNAS, TRABES Y PLAFONES TRABAJO TERMINADO, INCL. PREPARACION DE LA SUPERFICIE, REBABEAR, PLASTE NECESARIO Y ZOCLOS. | M2 | 330.0539 | 0 | #DIV/0! | #VALUE! | 0
34025 | 180 | PINTURA ESMALTE REKOR COMEX ESTRUC. METALICA "HM", "U2""A70 C/L" "T71", "T73", "T80", "T84" Y A84L" , TRABAJO TERMINADO, PROYECC. CUBIERTA. | M2 | 425 | 0 | #DIV/0! | #VALUE! | 0
S/C0109 | 190 | SUMINISTRO,COLOCACION , MONTAJE, NIVELACION Y PLOMEO DE BASTIDOR METALICO A BASE DE PERFILES PTR DE 2 X 2 X 1/8" Y REFUERZO DE PLACA CALIBRE 3/16" EN FALDON A UNA ALTURA DE 5 MTS, INC: LOTE DE MATERIAL DE FIJACION (TORNILLERIA ESTRUCTURAL DE ALTA RESISTENCIA, A-325 ,fu 8440 KGS /CM2 , SOLDADURA EN CORDON Y CLASICA, ELECTRODOS E-70XX Y E60 XX, PRIMER, PINTURA ANTICORROSIVA,ANDAMIOS, HERRAMIENTA, MANO DE OBRA, FLETES, CORTES, REBABEO , OBRA TERMINADA.DE TAPÁGOTERO SUPERIOR EN FALDON DE LAMINA DE | ML | 2465 | 0 | #DIV/0! | #VALUE! | 0
CAL.26 EN FALDON CON DESARROLLO TOTAL DE 35 CMS, INC: RANURA EN MURO CON DISCO ABRASIVO , SELLADOR ELASTICO DE POLIURETANO TIPO SUPER SEAL P DE FESTER O SIMILAR, MATERIAL DE FIJACION, HERRAMIENTA , MANO DE OBRA, ANDAMIOS, TRABAJO TERMINADO.
s/c02.01 | 200 | SUMINISTRO , COLOCACION, MONTAJE, NIVELACION Y SOLDADO DE CRIBA DE 4 x4 CMS.INC: PINTURA ANTICORROSIVA, TRABAJO TERMINADO. | ML | 300 | 0 | #DIV/0! | #VALUE! | 0
S/C02.03 | 210 | SUMINISTRO Y COLOCACION DE PLACA DE FIJACION EN COLUMNAS PARA RECIBIR ESTRUCTURA,PLACA DE ACERO DE 3/4 " X 0.35 X 0.45 CMS,CON DOS ANCLAS EN U DE REDONDO LISO DE 1 1/4" Y UN DESARROLLO DE 102 CMS INC: CORTES,ANCLAS,TUERCAS , CONTRATUERCAS Y RONDANAS, NIVELACION, SOLDADURA PARA RECIBIR ELEMENTOS ESTRUCTURALES Y PINTURA ANTICORROSIVA,FIJACION, MANO DE OBRA,EQUIPO, HERRAMIENTA Y ANDAMIOS, TRABAJO TERMINADO. | KG | 747 | 0 | #DIV/0! | #VALUE! | 0
S/C02.04 | 220 | SUMINISTRO Y COLOCACION DE REDONDO LISO DE 3/8" DE ESPESOR PARA CONTRAVENTEO DE LARGUEROS INC: ACARREOS , ANDAMIOS, CORTES, SOLDADURA, APLICACION DE PRIMER ANTICORROSIVO, EN TODOS LOS ELEMENTOS, MATERIALES, MANO DE OBRA, EQUIPO Y HERRAMIENTA, TRABAJO TERMINADO. | KG | 250 | 0 | #DIV/0! | #VALUE! | 0
S/C006 | 230 | JUNTA DE CONSTRUCCION EN PISOS DE 0.06 CMS DE ANCHO , RANURADA CON DISCO Y SELLADA CON MATERIAL ASFALTICO.INC: MATERIALES, HERRAMIENTA Y MANO DE OBRA, TRABAJO TERMINADO. | PZA | 65 | 0 | #DIV/0! | #VALUE! | 0
31264 | 240 | FORJADO DE CANALON DE CONCRETO F'c=150 KG/CM2 DE 13 X 15 CM Y 8 CM ESPESOR, RECUBIERTO DE AZULEJO, INCL. CORTES RECTOS Y A 45 GRADOS. | ML | 30 | 0 | #DIV/0! | #VALUE! | 0
[7 empty] | Acumulado | Parcial
0 | 0 | [5 empty] | 0 | 0
38030 | 250 | LOSA DE CONCRETO F'c=200 KG/CM2 DE 10 CM ESPESOR, ACABADO PULIDO PARA RECIBIR VERTEDEROS, ARMADA CON VARILLA #3, INCL. CIMBRA | M2 | 20 | 0 | #DIV/0! | #VALUE! | 0
S/C8512 | 260 | PASA JUNTAS A BASE DE REDONDO LISO DE 1/2" EN PISO, INCL:SUM Y COLOCACION, ENGRASADO DE EXTREMOS. | KG | 90 | 0 | #DIV/0! | #VALUE! | 0
S/C655.1 | 270 | SUMINISTRO Y COLOCACION DE ENTRECALLE A BASE DE CANAL DE ALUMINIO ANODIZADO DE 44 X 19 X3.2 MM, EN MUROS, FIJADA CON TORNILLOS DE ALUMINIO DE 1/4" X 2", DE FIERRO TROPICALIZADO, INCLUYE TAQUETES, CORTES HERRAMIENTA Y MANO DE OBRA. | M2 | 96 | 0 | #DIV/0! | #VALUE! | 0
31300 | 280 | REGISTRO DE 60 X 40 X 80 CM CON BLOCK CEMENTO O TABIQUE, APLANADO INTERIOR, MARCO Y CONTRAMARCO METALICO CON ANGULO DE 3/16 x 1 1/4" Y TAPA. | PZA | 4 | 0 | #DIV/0! | #VALUE! | 0
38171 | 290 | SEPARACION MURO-COLUMNA CON CANAL LAMINA No.18 DE 0.28 MTS. DE DESARROLLO, CELOTEX DE 3/4" X 15 CMS. DE ANCHO, FIJADA A COLUMNA. INC. PINTURA ESMALTE. | ML | 50 | 0 | #DIV/0! | #VALUE! | 0
[7 empty] | Acumulado | Parcial
0 | 0 | [5 empty] | 0 | 0
31227 | 300 | SUMINISTRO Y COLOCACION DE LOSETA VIDRIADA ANTIDERRAPANTE DE 20 X 20 CMS ASENTADO CON CEMENTO CREST O PEGA LOSETA Y JUNTEADO CON CEMENTO BLANCO INC. CORTES, REMATES Y EMBOQUILLADOS. | M2 | 30 | 0 | #DIV/0! | #VALUE! | 0
33016 | 310 | SUMINISTRO Y COLOCACION DE SOPORTE PARA LAVABO O VERTEDERO . TRABAJO TERMINADO. | PZA | 4 | 0 | #DIV/0! | #VALUE! | 0
33001 | 320 | SUMINISTRO Y COLOCACION DE PAPELERA DE PORCELANA IDEAL STANDARD # 508. | PZA | 1 | 0 | #DIV/0! | #VALUE! | 0
33004 | 330 | SUMINISTRO Y COLOCACION DE JABONERA SIN AGARRADERA DE PORCELANA IDEAL STANDARD. | PZA | 1 | 0 | #DIV/0! | #VALUE! | 0
33020 | 340 | SUMINISTRO Y COLOCACION DE ESPEJO DE 0.40 X 0.60 CM CON BASTIDOR DE TRIPLAY Y MARCO DE ALUMINIO. | PZA | 1 | 0 | #DIV/0! | #VALUE! | 0
37005 | 350 | LIMPIEZA DE PISOS DE CONCRETO Y/O MOSAICO DE PASTA, CERAMICA, ETC. CON CEPILLO, AGUA Y ACIDO CLORHIDRICO. | M2 | 290 | 0 | #DIV/0! | #VALUE! | 0
37015 | 360 | LIMPIEZA DE RECUBRIMIENTO VIDRIADO CON CEPILLO, AGUA Y ACIDO. | M2 | 120 | 0 | #DIV/0! | #VALUE! | 0
37030 | 370 | LIMPIEZA DE VIDRIOS Y TABLETAS POR AMBAS CARAS. | M2 | 60 | 0 | #DIV/0! | #VALUE! | 0
37035 | 380 | LIMPIEZA DE MUEBLES DE BAÑO. | PZA | 15 | 0 | #DIV/0! | #VALUE! | 0
[7 empty] | Acumulado | Parcial
0 | 0 | [5 empty] | 0 | 0
31298.1 | 390 | REGISTRO ELECTRICO 100 X 100 X 100 CMS. CON BLOCK DE CEMENTO O TABIQUE APLANADO PULIDO PLANTILLA DE GRAVA BROCAL CON MARCO Y CONTRAMARCO TAPA DE LAMINIA No.14. | PZA | 4 | 0 | #DIV/0! | #VALUE! | 0
S/C013 | 400 | SUMINISTRO, COLOCACION, MONTAJE, NIVELACION Y PLOMEO DE ESTRUCTURA METALICA A UNA ALTURA DE 5 MTS CON PLACA DE ACERO EN CALIBRES 3/16" Y 5/16" ACERO ESTRUCTURAL ASTM A-36 FY=2530 KG/CM2, LARGUEROS DE PERFIL MONTEN 8 MT-14 FY=3515 KG/CM2, SOLERAS DE ACERO CAL. 3/16"X 1 1/2", ANGULO ESTRUCTURAL CAL 3/16" Y REDONDO DE 1/2" Y 3/8" (SEGUN PLANOS E-06 INCLUYE: LOTE DE MATERIAL DE FIJACION (TORNILLERIA ESTRUCTURAL DE ALTA RESISTENCIA A-325,Fu 8440 KG/CM2, SOLDADURA EN CORDON Y CLASICA, ELECTRODOS | KG | 8477.33 | 0 | #DIV/0! | #VALUE! | 0
E-70XX Y E60XX,PRIMER, PINTURA ANTICORROSIVA ESMALTE COMEX 100 O SIMILAR , ANDAMIOS, HERRAMIENTA, MANO DE OBRA, FLETES, CORTES, REBABEO OBRA TERMINADA.
1. 3 |  | TOTAL ALBAÑILERIA Y ACABADOS | [5 empty] | 0
1. 4 |  | HERRERIA
41336 | 10 | SUMINISTRO Y COLOCACION DE REPISON DE ALUMINIO DE 12 CMS. DE ESPESOR SOBRE MURO DE BLOCK DE BARRO PRENSADO PARA RECIBIR CANCELERIA DE 2" INC. MATERIAL DE SUJECION, HERRAMIENTA Y MANO DE OBRA. | ML | 45 | 0 | #DIV/0! | #VALUE! | 0
S/C0091 | 20 | SUMINISTRO DE PUERTA DE 0.925 X 2.70 MTS, CON PERFIL TUBULAR COMERCIAL Y METAL DESPLEGADO CLASICO D20 CAL.18 DE 11 X 22 (LCRXLR) Y REFUERZOS DE CUADRADO CON ANTEPECHO DE LAMINA TROQUELADA TAMB. CON PLACA DE POLIESTIRENO DE 38 MM DE ESPESOR INCL: SOLDADURA, PRIMER, PINTURA ESMALTE, REBABEO, MATERIALES, HERRAMIENTAS, MATERIAL DE FIJACION, FLETES Y MANO DE OBRA (C1,C3). | PZA | 3 | 0 | #DIV/0! | #VALUE! | 0
S/C009.1 | 30 | SUMINSITRO Y COLOCACION DE PUERTA DE ALUMINIO BLANCO LACADO LINEA COMERCIAL DE 3" (2.85 X 2.70 MTS) EN DOS HOJAS ABATIBLES INC: 2 BISAGRAS HIDRAULICAS AL PISO, DOBLE ACCION MCA. JACKSON O RUBI CON CRISTAL DE 6 MM Y BARRA ANTIPANICO, MARCO TRABAJO TERMINADO. | PZA | 3 | 0 | #DIV/0! | #VALUE! | 0
S/C009.2 | 40 | SUMINSITRO Y COLOCACION DE PUERTA METALICA A BASE DE PERFILES TUBULARES Y LAMINA INC: PINTURA ESMALTE Y CERRADURA . | M2 | 9 | 0 | #DIV/0! | #VALUE! | 0
[7 empty] | Acumulado | Parcial
0 | 0 | [5 empty] | 0 | 0
41148 | 50 | SUMINISTRO Y COLOCACION DE CERRADURA DE SOBRE PONER CON CILINDRO AL EXTERIOR PHILLIPS MODELO 6301 L. | PZA | 5 | 0 | #DIV/0! | #VALUE! | 0
41306 | 60 | SUMINISTRO Y COLOCACION DE PUERTA CON TABLERO MULTIPANEL DE 2.50 X 1.00 MTS INCL. MARCO Y CONTRAMARCO DE ALUMINIO DE 2" Y CERRADURA TIPO CAPFCE | PZA | 5 | 0 | #DIV/0! | #VALUE! | 0
42106 | 70 | SUMINISTRO Y COLOCACION DE PUERTA PARA MAMPARA, A BASE DE PERFILES TUBULARES Y LAMINA ESTRIADA DE 0.60 X 1.50 M. INCLUYE PINTURA DE ESMALTE. | PZA | 1 | 0 | #DIV/0! | #VALUE! | 0
41198 | 80 | SUMINISTRO Y COLOCACION DE CANCELERIA DE ALUMINIO SEGUN PLANO EN INTERIORES | M2 | 15 | 0 | #DIV/0! | #VALUE! | 0
41313 | 90 | SUMINISTRO Y COLOCACION DE CANCELERIA DE ALUMINIO ANODIZADO NATURAL LINEA 2"X1" INC. VIDRIO DE 6 MM. DE ESPESOR HERRAJES Y TODO LO NECESARIO PARA SU BUEN FUNCIONAMIENTO. | M2 | 60 | 0 | #DIV/0! | #VALUE! | 0
S/C009.4 | 100 | SOPORTE PARA 4 LAMPARAS (T-80) A UNA ALTURA DE 5.40 MTS POR 5.0 MTS DE LARGO C/U. INCL: PINTURA, CORTES, SOLDADURA, ESPARRAGOS, TUERCAS, ARANDELAS,COLOCACION. | PZA | 15 | 0 | #DIV/0! | #VALUE! | 0
1. 4 |  | TOTAL HERRERIA | [5 empty] | 0
1. 5 |  | INSTALACIONES
51002 | 10 | SALIDA DE CENTRO Y/O CONTACTO EN CAJA LAMINA CON TUBO DE Fo.Go. PARED DELGADA, Y CONDUCTORES TW CAL. 10 Y 12 MARCA CONDUMEX, CONDUCTORES MONTERREY, CONELEC O LATINCASA, INCL. APAGADOR. | SAL | 65 | 0 | #DIV/0! | #VALUE! | 0
51051 | 20 | SALIDA DE CONTACTO MONOFASICO POLARIZADO DUPLEX 15 AMP. AH.CON CAJA DE LAMINA Y TUBO CONDUIT P.D. INCL. CONDUCTORES MARCA CONDUMEX, CONDUCTORES MONTERREY, CONELEC O LATINCASA Y TODO PARA SU BUEN FUNCIONAMIENTO. | SAL | 30 | 0 | #DIV/0! | #VALUE! | 0
[7 empty] | Acumulado | Parcial
0 | 0 | [5 empty] | 0 | 0
S/C09.23 | 30 | SALIDA EN MUROS PARA CONTACTO TRIFASICO NEMA L-14-20R 20-A 125/220 VOLTS DEL TIPO PUESTA A TIERRA 2410 NUBBEL Y PLACA REDONDA 3393 HUBBEL O EQUIVALENTE. | SAL | 4 | 0 | #DIV/0! | #VALUE! | 0
51250 | 40 | SUMINISTRO E INSTALACION DE EQUIPO HIDRONEUMATICO, UN TANQUE MOD. PS200T51 MARCA PROSOURCE. INCLUYE: CONEXION, HERRAMIENTA, EQUIPO Y MANO DE OBRA. | PZA | 1 | 0 | #DIV/0! | #VALUE! | 0
SIE-1-1 | 50 | INSTALACION ELECTRICA DE TUBO CONDUIT PARED GRUESA DE 3/4"PARA ALIMENTACION DEL SISTEMA DE HIDRONEUMATICO DE LA SUBESTACION AL TABLERO DE CONTROL, , INCLUYE: DESPERDICIOS, MATERIALES MANO DE OBRA Y HERRAMIENTA. | ML | 60 | 0 | #DIV/0! | #VALUE! | 0
S/C21 | 60 | SUMINISTRO Y COLOCACION DE DUCTO CUADRADO EMBISAGRADO DE 6.35 X 6.35 , SUSPENDIDO DE LA ESTRUCTURA AL LBT, CON COLGADORES UNIVERSALES LD2HM-SD A CADA 1.80 M.CON VARILLA REDONDA DE 1/8" DE DIAMETRO Y ACCESORIOS S.R. | ML | 66 | 0 | #DIV/0! | #VALUE! | 0
S/C0000 | 70 | SUMINISTRO Y COLOCACION DE LUMINARIA AHORRADORA DE ENERGIA TIPO T-8 SOBREPONER DE 2 LAMPARAS DE 32 WATTS, EN DIMENSIONES DE 23 CMS. DE ANCHO POR 122 CMS. DE LARGO Y 7.5 CMS. DE ESPESOR, MODELO GCL-232 (COMODIN), GABINETE METALICO A 127 VOLTS CON ACRILICO, ENVOLVENTE INC: HERRAMIENTA, MANO DE OBRA ,MATERIALES DE FIJACION A BASE DE VARILLA ROSCADA DE 1/4", TAQUETES EXPANSIVOS, TUERCAS , RONDANAS PLANAS ,Y TODO LO NECESARIO PARA SU BUEN FUNCIONAMIENTO, TRABAJO TERMINADO. | PZA | 65 | 0 | #DIV/0! | #VALUE! | 0
51363 | 80 | SUMINISTRO Y COLOCACION DE TABLERO DE CONTROL PARA 24 CIRCUITOS 3 FASES 4 HILOS. INC. INTERRUPTOR PRINCIPAL DE 3 POLOS. | PZA | 1 | 0 | #DIV/0! | #VALUE! | 0
51378 | 90 | SUMINISTRO Y COLOCACION DE INTERRUPTOR TERMOMAGNETICO DE 1 POLO DE 15 A 50 AMP. TIPO QO. INC. CONEXION Y PRUEBA. | PZA | 13 | 0 | #DIV/0! | #VALUE! | 0
51379 | 100 | SUMINISTRO Y COLOCACION DE INTERRUPTOR TERMOMAGNETICO DE 2 POLOS DE 15 A 50 AMP. TIPO QO. | PZA | 3 | 0 | #DIV/0! | #VALUE! | 0
51380 | 110 | SUMINISTRO Y COLOCACION DE INTERRUPTOR TERMOMAGNETICO DE 3 POLOS DE 15 A 50 AMP. TIPO QO | PZA | 3 | 0 | #DIV/0! | #VALUE! | 0
[7 empty] | Acumulado | Parcial
0 | 0 | [5 empty] | 0 | 0
51403 | 120 | SUMINISTRO Y COLOCACION DE INTERRUPTOR DE NAVAJAS DE 2 X 60 AMP. INCLUYE FUSIBLES SQUARE - D O SIMILAR. | PZA | 3 | 0 | #DIV/0! | #VALUE! | 0
51404 | 130 | SUMINISTRO Y COLOCACION DE INTERRUPTOR DE NAVAJAS DE 3 X 30 AMP., INCL. FUSIBLES SQUARE-D O SIMILAR. | PZA | 1 | 0 | #DIV/0! | #VALUE! | 0
S/C09.24 | 140 | SUMINISTRO Y COLOCACION DE CONATCTOS DOBLES POLARIZADOS PARA PISO, CON TAPA ESPECIAL DE BRONCE Y TAPONES DE BRONCE, ROSCADOS PARA QUITAR Y PONER LA SALIDA DE CONTACTO. | PZA | 25 | 0 | #DIV/0! | #VALUE! | 0
52036 | 150 | SUMINISTRO DE LAVABO DE CERAMICA COLOR BLANCO MOD. VERACRUZ, IDEAL STANDARD, O MOD. SIMILAR MCA. ORION, INCL. CONTRA DE REJILLA Y CESPOL CROMADOS. | PZA | 1 | 0 | #DIV/0! | #VALUE! | 0
52037 | 160 | SUMINISTRO DE W.C. TANQUE BAJO DE CERAMICA DE COLOR BLANCO, MARCA IDEAL STANDARD, ORION O DE CALIDAD SIMILAR. INCL. PIJAS, CUELLO DE CERA Y HERRAJES DE BRONCE. | PZA | 1 | 0 | #DIV/0! | #VALUE! | 0
52038 | 170 | SUMINISTRO DE MINGITORIO DE CERAMICA DE COLOR BLANCO MOD. NIAGARA MCA. IDEAL ESTANDARD, MOD. AUSTRAL MCA. LAMOSA CON CESPOL INTEGRADO, INCL. PIJAS Y UNA LLAVE DE RESORTE CROMADA Y PRUEBAS. | PZA | 1 | 0 | #DIV/0! | #VALUE! | 0
52039 | 180 | SUMINISTRO DE VERTEDERO DE ACERO INOXIDABLE DE 41 X 41 CM., INCL. CONTRA DE REJILLA, CESPOL Y LLAVE DE NARIZ CON CHAPETON CROMADOS | PZA | 4 | 0 | #DIV/0! | #VALUE! | 0
52377 | 190 | SUMININSTRO, ACARREO Y COLOCACION DE TINACO DE POLICLORURO DE VINILO CON CAPACIDAD DE 1,100 LT. MCA. ROTOPLAS, POLIPLAS, CEMIX,ETC. | PZA | 2 | 0 | #DIV/0! | #VALUE! | 0
51498 | 200 | SUMINISTRO Y COLOCACION VARILLA DE TIERRA COOPER WELLD DE 3.00 M POR 19 MM DIAMETRO, INCLUYE: CONECTOR Y Y PUNTAS DE CONEXION. | PZA | 12 | 0 | #DIV/0! | #VALUE! | 0
51493 | 210 | SUMINISTRO Y COLOCACION DE CABLE DESNUDO CALIBRE # 8 MARCA CONDUMEX, CONDUCTORES MONTERREY, CONELEC O LATINCASA, | ML | 180 | 0 | #DIV/0! | #VALUE! | 0
[7 empty] | Acumulado | Parcial
0 | 0 | [5 empty] | 0 | 0
51435 | 220 | SUMINISTRO Y TENDIDO DE TUBO CONDUIT PVC TIPO PESADO 100 MM. INC. CONEXIONES, TRAZO, EXCAVACION Y RELLENO. | ML | 60 | 0 | #DIV/0! | #VALUE! | 0
51434 | 230 | SUMINISTRO Y TENDIDO TUBO CONDUIT PVC TIPO PESADO 75 MM DIAM., INCL. CONEXION, TRAZO, EXCAVACION CAMA ARENA, RELLENO, COMPACTACION, UNIDAD DE OBRA TERMINADA. | ML | 60 | 0 | #DIV/0! | #VALUE! | 0
51432 | 240 | SUMININSTRO Y TENDIDO TUBO CONDUIT PVC TIPO PESADO 50 MM DIAM., INCL. CONEXION, TRAZO, EXCAVACION CAMA ARENA, RELLENO, COMPACTACION, UNIDAD DE OBRA TERMINADA. | ML | 60 | 0 | #DIV/0! | #VALUE! | 0
38022 | 250 | BASE DE CONCRETO F'c=200 KG/CM2 SECCION 80 X 30 X 80 CM., CON TUERCA, 4 ANILLOS VARILLA #2 PARA RECIBIR LUMINARIA PUNTA POSTE. | PZA | 6 | 0 | #DIV/0! | #VALUE! | 0
51435 | 260 | SUMINISTRO Y TENDIDO DE TUBO CONDUIT PVC TIPO PESADO 100 MM. INC. CONEXIONES, TRAZO, EXCAVACION Y RELLENO. | ML | 120 | 0 | #DIV/0! | #VALUE! | 0
S/C20.20.4 | 270 | SUMINISTRO Y COLOCACION DE INTERRUPTOR TERMOMAGNETICO CON GABINETE DE 3 X 125 - 400 AMPERES. | PZA | 1 | 0 | #DIV/0! | #VALUE! | 0
S/C20.20.2 | 280 | SUMINSITRO Y COLOCACION DE DELTA( TIERRA FISICA) CON CABLE DESNUDO CAL. N2 | ML | 120 | 0 | #DIV/0! | #VALUE! | 0
S/C20.20.1 | 290 | SUMINSITRO Y COLOCACION DE CABLE PARA RED SUSBTERRANEA 3+1 CALIBRE 250 KCM ( 3% DESPERDICIO Y 3 % PUNTAS DE CONEXIÓN) INC: CINTA AISLANTE | ML | 120 | 0 | #DIV/0! | #VALUE! | 0
51153 | 300 | SALIDAS ELECTRICAS DE FUERZA CON TUBO CONDUIT DE Fo.Go. PARED GRUESA Y CONDUCTORES MARCA CONDUMEX, CONDUCTORES MONTERREY, CONELEC O LATINCASA, TALLER DE ELECTRONICA, SEC. FEDERAL O GENERAL. | SAL | 8 | 0 | #DIV/0! | #VALUE! | 0
51405 | 310 | SUMINISTRO Y COLOCACION DE INTERRUPTOR DE NAVAJAS DE 3 X 60 AMP., INCL. FUSIBLES SQUARE-D O SIMILAR. | PZA | 1 | 0 | #DIV/0! | #VALUE! | 0
[7 empty] | Acumulado | Parcial
0 | 0 | [5 empty] | 0 | 0
5561.2 | 320 | SUMINISTRO, INSTALACION Y COLOCACION DE AIRE ACONDICIONADO TIPO MINISPLIT DE 24,000 BTUS DE 2 TONELADAS, EN LA MARCA YORK, CARRIER O CALIDAD SIMILAR, INCLUYE: MATERIAL DE FIJACION, SOPORTE METALICO, MANO DE OBRA, EQUIPO Y HERRAMIENTA. | PZA | 4 | 0 | #DIV/0! | #VALUE! | 0
1. 5 |  | TOTAL INSTALACIONES | [5 empty] | 0
1. 8 |  | ADHERIDOS
79000 | 10 | FLETE, MANIOBRA, MONTAJE Y ENTREGA DE EQUIPO, MOBILIARIO Y ACCESORIOS SEGUN GUIA MECANICA ANEXA INCLUYE: FLETE DEL ALMACEN A LA OBRA. | LOT | 1 | 0 | #DIV/0! | #VALUE! | 0
85180 | 20 | TRAMITES ANTE LA COMISION FEDERAL DE ELECTRICIDAD PARA LA AUTORIZACION DEL PROYECTO ELECTRICO EN MEDIA TENSION. | PZA | 1 | 0 | #DIV/0! | #VALUE! | 0
85283 | 30 | VERIFICACION ELECTRICA EN ALTA Y BAJA TENSION INC. REVISION Y ESTUDIO DE PROYECTO ELECTRICO DE ACUERDO A LAS NORMAS OFICIALES MEXICANAS APLICABLES A INSTALACIONES ELECTRICAS, SI FUESE NECESARIO, CORRECCIONES AL PROYECTO REVISADO PARA SU REGULARIZACION, TR | LT | 1 | 0 | #DIV/0! | #VALUE! | 0
85816 | 40 | SUMINISTRO Y COLOCACION DE VENTILADOR DE ASPAS PARA TECHO DE 5 VELOCIDADES CON CONTROL DE PARED INCLUYE: SALIDA ELECTRICA CON TUBO DE Fo.Go. P.D. Y CONDUCTORES MCA. MONTERREY, CONDUMEX, CONELEC, O LATINCASA, MATERIALES, CONEXIONES TRABAJO TERMINADO. | PZA | 16 | 0 | #DIV/0! | #VALUE! | 0
84042 | 50 | SUMINISTRO Y COLOCACION DE PUERTA CON PANEL-ART DE 2.50 X 1.00 MTS CON MARCO Y CONTRAMARCO DE ALUMINIO 3" INC. CHAPA TIPO CAPCE PHILLIPS MOD. 525 C Y MATERIAL DE FIJACION. | PZA | 5 | 0 | #DIV/0! | #VALUE! | 0
84047 | 60 | S Y C DE CANCEL MIXTO PANEL ART. A 1.00 MT. Y CRISTAL CLARO DE 6.00MM. DE ESP. CON AL. NATURAL L-NEA 3"*1" SEC. 8MM. INC. MATERIAL DE FIJACIËN. | M2 | 1 | 0 | #DIV/0! | #VALUE! | 0
85048 | 70 | SUMINISTRO Y COLOCACION DE CONTACTO DUPLEX POLARIZADO EN MESA DE LABORATORIO CON CABLE USO RUDO No.12 | PZA | 1 | 0 | #DIV/0! | #VALUE! | 0
85355 | 80 | SALIDA EN HIDRAULICA EN REGADERA CON TUBO DE COBRE VISIBLE | SAL | 1 | 0 | #DIV/0! | #VALUE! | 0
[7 empty] | Acumulado | Parcial
0 | 0 | [5 empty] | 0 | 0
85655 | 90 | SUMINISTRO Y COLOCACION DE TANQUE ESTACIONARIO DE GAS DE 510 LTS DE CAPACIDAD INC. 40 ML DE TUBO DE COBRE TIPO "M" DE 13 MM, CODOS, COPLES, TUERCAS UNION, REGULADOR DE PRESION DE 5.38 M3/HR DE CAPACIDAD, VERIFICACION DE LA INSTALACION DE GAS POR LA AUTORI | PZA | 1 | 0 | #DIV/0! | #VALUE! | 0
84104 | 100 | SUMINISTRO Y COLOCACION DE MALLA CICLON DE 2.00 MTS DE ALTO, 55 X 55 CAL. 10.5 INC. TRAZO NIV. EXCAV. POSTES, RELLENOS, ARRANQUES, MUERTOS DE CONCRETO TRABAJO TERMINADO. | ML | 7 | 0 | #DIV/0! | #VALUE! | 0
S/C1111 | 110 | SUMINISTRO Y COLOCACION DE VENTILADOR DE GRAVEDAD EN TECHO, DE 54"X60"X19", INCL. HERRAMIENTA, EQUIPO, MATERIAL DE FIJACION Y TODO LO NECESARIO PARA SU BUEN FUNCIONAMIENTO TRABAJO TERMINADO. | PZA | 4 | 0 | #DIV/0! | #VALUE! | 0
S/C1112 | 120 | SUMINISTRO Y COLOCACION DE EXTRACTOR CENTRIFUGO TIPO CUBETA INVERTIDA DE INSTALACION EN MURO CON CAPACIDAD PARA 3660 PCM CONTRA DE 0.375 PULGADAS C.A. MARCA GREENHECA MODELO CLUB-150-LMDG-QD A 1075 RPM O EQUIVALENTE CON MOTOR DE 0.75 H.P. | PZA | 1 | 0 | #DIV/0! | #VALUE! | 0
S/C1113 | 130 | SUMINISTRO Y COLOCACION DE CAMPANA PARA EXTRACCION DE HUMOS DE 3.6X1.2 MTS CON LAMINA GALVANIZADA CAL. 18 INCL. PINTURA ESMALTE, MATERIALES DE FIJACION, MANO DE OBRA, HERRAMIENTA Y TODO LO NECESARIO PARA SU BUEN FUNCIONAMIENTO. | PZA | 1 | 0 | #DIV/0! | #VALUE! | 0
S/C1114 | 140 | SUMINISTRO Y COLOCACION DE AIRE ACONDICIONADO MCA. CARRIER YORK 36000 BTU DE ENFRIAMIENTO PARA 3 TONELADAS CORRIENTE 220 CONTROL MANUAL TIPO MINISPLIT INCL. MATERIAL DE FIJACION PERFORACION EN MURO, HERRAMIENTA, MANO DE OBRA Y TODO LO NECESARIO PARA SU BUEN FUNCIONAMIENTO. | PZA | 3 | 0 | #DIV/0! | #VALUE! | 0
1. 8 |  | TOTAL ADHERIDOS | [5 empty] | 0
1 |  | TOTAL TALLER DE ALIMENTOS EST. T80-C | [5 empty] | 0
3 |  | SALIDAS HIDROSANITARIAS Y DE GAS
3. 1 |  | INSTALACIONES
[7 empty] | Acumulado | Parcial
0 | 0 | [5 empty] | 0 | 0
31272 | 10 | TRAMPA DE GRASAS DE 90 X 80 X 85 CM FORJADO DE TABIQUE APLANADO CON MORTERO CEM-ARENA 1:3, INCL. YE DE Fo.Fo. DE 150 MM., TAPA Y MAMPARA MADERA. | PZA | 2 | 0 | #DIV/0! | #VALUE! | 0
50336 | 20 | SUMINISTRO Y COLOCACION DE LLAVE DE NARIZ DE 1/2" INCL: PRUEBA HIDROSTATICA. | PZA | 6 | 0 | #DIV/0! | #VALUE! | 0
52027 | 30 | SALIDA PARA MUEBLE SANITARIO CON TUBO HIDRAULICO DE COBRE "M" Y SANITARIO PVC CON CAMP. ANGER Y LISO, INCL. COLOC. MUEBLE B.P. Y VALVULA CONTROL GENERAL. | SAL | 6 | 0 | #DIV/0! | #VALUE! | 0
52032 | 40 | CONEXION HIDRAULICA, SANITARIA Y GAS EN MESA CENTRAL DE LABORATORIO, INCL. COLOCACION DE TORRETAS. | PZA | 2 | 0 | #DIV/0! | #VALUE! | 0
52034 | 50 | CONEXION HIDRAULICA, SANITARIA Y GAS EN MESA DE DEMOSTRACION PARA LABORATORIO | PZA | 2 | 0 | #DIV/0! | #VALUE! | 0
52039 | 60 | SUMINISTRO DE VERTEDERO DE ACERO INOXIDABLE DE 41 X 41 CM., INCL. CONTRA DE REJILLA, CESPOL Y LLAVE DE NARIZ CON CHAPETON CROMADOS | PZA | 4 | 0 | #DIV/0! | #VALUE! | 0
52049 | 70 | SUMININSTRO DE TARJA DE ACERO INOXIDABLE TIPO COMERCIAL DE 41x41CM., INCL. CONTRA REJILLA, CESPOL Y LLAVE DE GANZO CROMADOS. | PZA | 7 | 0 | #DIV/0! | #VALUE! | 0
52055 | 80 | SUMINISTRO Y COLOCACION DE COLADERA HELVEX No. 2514 | PZA | 20 | 0 | #DIV/0! | #VALUE! | 0
52173 | 90 | SALIDA DE GAS CON TUBO DE COBRE TIPO "L", INCL. VALVULA DE PASO EN TALLER DE CONSERVACION Y PRODUCCION DE ALIMENTOS, CECAT | SAL | 6 | 0 | #DIV/0! | #VALUE! | 0
[7 empty] | Acumulado | Parcial
0 | 0 | [5 empty] | 0 | 0
s/c01.11 | 100 | SALIDA DE AGUA CON TUBO DE PVC HIDRAULICO INCL: CONEXIONES ,VALVULAS Y TODO LO NECESARIO PARA SU BUEN FUNCIONAMIENTO. | PZA | 45 | 0 | #DIV/0! | #VALUE! | 0
52273 | 110 | SALIDA SANITARIA CON TUBO DE P.V.C. INC. CONEXIONES ANGER, ANILLO DE HULE Y TODO LO NECESARIO PARA BUEN FUNCIONAMIENTO. | SAL | 12 | 0 | #DIV/0! | #VALUE! | 0
52332 | 120 | SUMINISTRO Y TENDIDO DE TUBO DE COBRE DE 25 MM DE DIAM.TIPO " M " INC. CONEXION, TRAZO, EXCAVACION Y RELLENO. | ML | 50 | 0 | #DIV/0! | #VALUE! | 0
52337 | 130 | SUMINISTRO Y TENDIDO TUBO DE COBRE TIPO "L" DE 13 MM DE DIAMETRO, INCL. CONEXION, TRAZO, EXCAVACION Y RELLENO. | ML | 10 | 0 | #DIV/0! | #VALUE! | 0
52338 | 140 | SUMINISTRO Y TENDIDO DE TUBO DE COBRE TIPO " L " DE 19 MM DE DIAM. INC. CONEXIONES, TRAZO, EXCAVACION Y RELLENO. | ML | 20 | 0 | #DIV/0! | #VALUE! | 0
52272 | 150 | SALIDA HIDRAULICA CON TUBO DE COBRE TIPO "M" INCL. CONEXIONES Y VALVULAS DE CONTROL GENERAL Y TODO LO NECESARIO PARA SU BUEN FUNCIONAMIENTO. | SAL | 45 | 0 | #DIV/0! | #VALUE! | 0
52362 | 160 | SUMINISTRO Y COLOCACION DE VALVULA DE COMPUERTA DE 25 MM MCA. URREA FIG. 22 O SIMILAR | PZA | 2 | 0 | #DIV/0! | #VALUE! | 0
52385 | 170 | SUMINISTRO Y TENDIDO DE TUBO SANITARIO DE PVC (ANGER) 1 CAMPANA 50 MM DE DIAMETRO INC. CONEXIONES, TRAZO, EXCAVACION, CAMA DE ARENA, RELLENO, COMPACTADO. UNIDAD DE OBRA TERMINADA. | ML | 35 | 0 | #DIV/0! | #VALUE! | 0
52387 | 180 | SUMINISTRO Y TENDIDO TUBO SANITARIO PVC (ANGER) 1 CAMPANA DE 150 MM DIAM., INCL. CONEXION, TRAZO, EXCAVACION, CAMA DE ARENA, RELLENO, COMPACTACION, UNIDAD DE OBRA TERMINADA | ML | 70 | 0 | #DIV/0! | #VALUE! | 0
52388 | 190 | SUMINISTRO Y TENDIDO TUBO SANITARIO Fo.Fo. 1 CAMPANA DE 100 MM DIAM., INCL. CONEXION, TRAZO, EXCAVACION, CAMA DE ARENA, RELLENO, COMPACTACION, UNIDAD DE OBRA TERMINADA | ML | 75 | 0 | #DIV/0! | #VALUE! | 0
S/C01.222 | 200 | SUMINISTRO Y TENDIDO DE TUBO PVC HIDRAULICO 38 MM DIAM,INCL: CONEXIONES, TRAZO, EXCAVACIONES, CAMA DE ARENA,RELLENO,COMPACTACION, UNIDAD DE OBRA TERMINADA. | ML | 35 | 0 | #DIV/0! | #VALUE! | 0
[7 empty] | Acumulado | Parcial
0 | 0 | [5 empty] | 0 | 0
S/C01.223 | 210 | SUMINISTRO Y TENDIDO DE TUBO PVC HIDRAULICO 32 MM DIAM,INCL: CONEXIONES, TRAZO, EXCAVACIONES, CAMA DE ARENA,RELLENO,COMPACTACION, UNIDAD DE OBRA TERMINADA. | ML | 40 | 0 | #DIV/0! | #VALUE! | 0
S/C01.224 | 220 | SUMINISTRO Y TENDIDO DE TUBO PVC HIDRAULICO 25 MM DIAM,INCL: CONEXIONES, TRAZO, EXCAVACIONES, CAMA DE ARENA,RELLENO,COMPACTACION, UNIDAD DE OBRA TERMINADA. | ML | 25 | 0 | #DIV/0! | #VALUE! | 0
S/C01.225 | 230 | SUMINISTRO Y TENDIDO DE TUBO PVC HIDRAULICO 19 MM DIAM,INCL: CONEXIONES, TRAZO, EXCAVACIONES, CAMA DE ARENA,RELLENO,COMPACTACION, UNIDAD DE OBRA TERMINADA. | ML | 25 | 0 | #DIV/0! | #VALUE! | 0
S/C01.226 | 240 | SUMINISTRO Y TENDIDO DE TUBO PVC HIDRAULICO 13 MM DIAM,INCL: CONEXIONES, TRAZO, EXCAVACIONES, CAMA DE ARENA,RELLENO,COMPACTACION, UNIDAD DE OBRA TERMINADA. | ML | 50 | 0 | #DIV/0! | #VALUE! | 0
3. 1 |  | TOTAL INSTALACIONES | [5 empty] | 0
3 |  | TOTAL SALIDAS HIDROSANITARIAS Y DE GAS | [5 empty] | 0
4 |  | OBRA EXTERIOR
4. 1 |  | ANDADORES
11061 | 10 | LIMPIA, TRAZO Y NIVELACION DEL TERRENO (AREA DE EDIFICIOS). | M2 | 90 | 0 | #DIV/0! | #VALUE! | 0
11080 | 20 | EXCAVACION A MANO CUALQUIER TERRENO P/FORMACION DE PISOS, PLAZAS CIVICAS Y CANCHAS DEPORTIVAS. INCL. ACARREO DENTRO Y FUERA DE LA OBRA DEL EN CAMION VOLTEO DEL 100 % DEL MATERIAL PRODUCTO DE LA EXCAVACION CARGADO A MANO. | M3 | 14.58 | 0 | #DIV/0! | #VALUE! | 0
11101 | 30 | PLANTILLA DE CONCRETO HECHO EN OBRA F'c=100 KG/CM2 DE 6 CM DE ESPESOR. | M2 | 16.2 | 0 | #DIV/0! | #VALUE! | 0
11121 | 40 | RELLENO Y COMPACTACION DE MATERIAL PRODUCTO DE EXCAVACION CON PISON Y AGUA EN CAPAS DE 20 CM. DE ESPESOR, INCL. ACARREO DENTRO DE LA OBRA, MEDIR COMPACTO. | M3 | 9.48 | 0 | #DIV/0! | #VALUE! | 0
[7 empty] | Acumulado | Parcial
0 | 0 | [5 empty] | 0 | 0
11131 | 50 | SUM. Y RELLENO DE MATERIAL INERTE COMPACTADO CON PISON Y AGUA EN CAPAS DE 20 CM. DE ESPESOR, INCL. ACARREO DENTRO DE LA OBRA, MEDIR COMPACTO. | M3 | 22.5 | 0 | #DIV/0! | #VALUE! | 0
12076 | 60 | MURETE DE ENRASE EN CIMENTACION DE BLOCK DE CONCRETO ASENTADO CON MORTERO CEM-ARENA 1:3 DE 15 CM. ESPESOR. | M2 | 36.4 | 0 | #DIV/0! | #VALUE! | 0
31220 | 70 | PISO CONCRETO F'c=150 KG/CM2, 10 CM ESPESOR, ACABADO PULIDO O RAYADO CON BROCHA DE PELO, LOSAS DE 3.06x2M, JUNTAS FRIAS, ACAB. CON VOLTEA. INCL. CIMBRADO. | M2 | 90 | 0 | #DIV/0! | #VALUE! | 0
31040 | 80 | CEJA DE CONCRETO F'c=150 KG/CM2 SECC. PROM. 28x12CM ARMADO CON VAR. #3 A.R. Y BASTON #2 A.C 30 CM DE 54CM LONG., INCL. CIMBRA APARENTE. | ML | 72 | 0 | #DIV/0! | #VALUE! | 0
31256 | 90 | FORJADO DE NARIZ EN BANQUETAS, SE INCLUYE UNICAMENTE CIMBRA Y MANO DE OBRA. | ML | 72 | 0 | #DIV/0! | #VALUE! | 0
37005 | 100 | LIMPIEZA DE PISOS DE CONCRETO Y/O MOSAICO DE PASTA, CERAMICA, ETC. CON CEPILLO, AGUA Y ACIDO CLORHIDRICO. | M2 | 90 | 0 | #DIV/0! | #VALUE! | 0
4. 1 |  | TOTAL ANDADORES | [5 empty] | 0
4. 2 |  | CISTERNA
52306 | 10 | SUMINISTRO Y COLOCACION DE TUBO GALVANIZADO C-40 101 MM DE DIAMETRO PARA VENTILACION DE CISTERNAS, 57 CMS. DE LONG. CON 2 CODOS Y 1 NIPLE SEGUN PLANO CAPCE DE CISTERNAS. | PZA | 1 | 0 | #DIV/0! | #VALUE! | 0
11061 | 20 | LIMPIA, TRAZO Y NIVELACION DEL TERRENO (AREA DE EDIFICIOS). | M2 | 19 | 0 | #DIV/0! | #VALUE! | 0
12201 | 30 | EXCAVACION EN TERRENO TIPO "C" CON COMPRESOR NEUMATICO, A CUALQUIER PROFUNDIDAD INC. AFINE DE TALUDES, ACARREO DENTRO Y FUERA DE LA OBRA EN CAMION VOLTEO DEL MATERIAL NO UTIL CARGADO A MANO. | M3 | 38 | 0 | #DIV/0! | #VALUE! | 0
11101 | 40 | PLANTILLA DE CONCRETO HECHO EN OBRA F'c=100 KG/CM2 DE 6 CM DE ESPESOR. | M2 | 16 | 0 | #DIV/0! | #VALUE! | 0
[7 empty] | Acumulado | Parcial
0 | 0 | [5 empty] | 0 | 0
12010 | 50 | CONCRETO F¦c=250KG/CM2 EN CIMENTACIËN TMA. 3/4 INC. COLOCADO, VIBRADO Y CURADO. | M3 | 8 | 0 | #DIV/0! | #VALUE! | 0
11131 | 60 | SUM. Y RELLENO DE MATERIAL INERTE COMPACTADO CON PISON Y AGUA EN CAPAS DE 20 CM. DE ESPESOR, INCL. ACARREO DENTRO DE LA OBRA, MEDIR COMPACTO. | M3 | 7 | 0 | #DIV/0! | #VALUE! | 0
12034 | 70 | ACERO PARA REFUERZO EN CIMENTACION CON VARILLA #3 F'y=4200 KG/CM2, INCL. SUMINISTRO, HABILITADO, ARMADO, TRASLAPES, SILLETAS, GANCHOS Y DESPERDICIO. | KG | 560 | 0 | #DIV/0! | #VALUE! | 0
12076 | 80 | MURETE DE ENRASE EN CIMENTACION DE BLOCK DE CONCRETO ASENTADO CON MORTERO CEM-ARENA 1:3 DE 15 CM. ESPESOR. | M2 | 4 | 0 | #DIV/0! | #VALUE! | 0
21101 | 90 | CIMBRA EN COLUMNAS Y MUROS, ACABADO APARENTE CON TRIPLAY DE PINO DE 16 MM., INCL. CIMBRADO, DESCIMBRADO, HABILITADO Y CHAFLANES U OCHAVOS. | M2 | 66 | 0 | #DIV/0! | #VALUE! | 0
31017 | 100 | CADENA O CASTILLO DE CONCRETO F'C=150 KG/CM2 DE 14 X 15 CM ARMADO CON 4 VAR. #3 F´Y=4200 KG/CM2 Y ESTRIBOS #2 A.C. 15 CM., INCL. CIMBRA COMUN Y CRUCES DE VARILLAS. | ML | 35 | 0 | #DIV/0! | #VALUE! | 0
[7 empty] | Acumulado | Parcial
0 | 0 | [5 empty] | 0 | 0
31019 | 110 | CADENA O CASTILLO DE CONCRETO F´C=150 KG/CM2 14 X 20 CMS ARM. C/4 VAR. #3 FY=4200 KG/CM2 EST. #2 @ 20 CM. INC. CIMBRA COMUN Y CRUCES DE VARILLA. | ML | 22 | 0 | #DIV/0! | #VALUE! | 0
31420 | 120 | CHAFLAN DE CONCRETO F'c=100 KG/CM2 EN AZOTEA. DE 10 CMS DE ESPSOR EN CADA CATETO. | ML | 23 | 0 | #DIV/0! | #VALUE! | 0
32001 | 130 | APLANADO MUROS CON MORTERO CEMENTO-CAL-ARENA 1:2:6 A PLOMO Y REGLA, ACABADO CON ESPONJA, INCL. REMATES Y EMBOQUILLADO. | M2 | 13 | 0 | #DIV/0! | #VALUE! | 0
34003 | 140 | PINTURA VINIL ACRILICA LAVABLE A DOS MANOS UNIFORMES PARA MUROS, ZOCLOS, COLUMNAS, TRABES Y PLAFONES, DEJANDO SECAR ENTRE MANO Y MANO MINIMO 60 MINUTOS, DE LAS MARCAS : VINIMEX DE COMEX, KEMTONE DE SHERWIN WILLIAMS, BERELEX SUPERSATIN DE BEREL, DULUX PR | M2 | 13 | 0 | #DIV/0! | #VALUE! | 0
37005 | 150 | LIMPIEZA DE PISOS DE CONCRETO Y/O MOSAICO DE PASTA, CERAMICA, ETC. CON CEPILLO, AGUA Y ACIDO CLORHIDRICO. | M2 | 12 | 0 | #DIV/0! | #VALUE! | 0
42110 | 160 | SUMINISTRO Y COLOCACION DE TAPA METALICA PARA REGISTRO DE CISTERNA DE 72 X 72 CMS. CON ANGULO Y LAMINA ANTIDERRAPANTE CAL. 24 INC. PINTURA ESMALTE. | PZA | 1 | 0 | #DIV/0! | #VALUE! | 0
42111 | 170 | SUMINISTRO Y COLOCACION DE TAPA PARA CARCAMO SECO DE CISTERNA CON PERFIL ESTRUCTURAL Y LAMINA ANTIDERRAPANTE 1.12 X 1.64 MTS ( DIVIDIDO EN DOS HOJAS ) INCLUYE PINTURA. | PZA | 1 | 0 | #DIV/0! | #VALUE! | 0
4. 2 |  | TOTAL CISTERNA | [5 empty] | 0
4. 3 |  | LUMINARIA
[7 empty] | Acumulado | Parcial
0 | 0 | [5 empty] | 0 | 0
S/C-21 | 10 | LUMINARIA SOLAR URBANA FOTOVOLTAICA AUTONOMA ENCENDIDO DE 12 HORAS CONTINUAS CON LEDS DE 60 WATSS MARCA EN ALTO. INCLUYE: SUMINISTRO, COLOCACION, INSTALACION, PUESTA A PRUEBA, PERSONAL TECNICO, FLETES, BATERIAS, CELDAS SOLARES E INSTALACION Y CONEXIONES | PZA | 2 | 0 | #DIV/0! | #VALUE! | 0
4. 3 |  | TOTAL LUMINARIA | [5 empty] | 0
4.19 |  | MURO DE ACOMETIDA
S/C09.28 | 10 | MURO DE ACOMETIDA FORJADO CON TABICON DE CONCRETO Y TABIQUE ROJO RECOCIDO, JUNTEADO Y APLANADO CON MORTERO CEMENTO-ARENA 1:3 CADENAS Y CASTILLOS DE CONCRETO ARMADO F´C_150 KG/CM2 Y ACERO DE REFUERZO F¨Y=4200 KG/CM2, LOSAS DE CONCRETO ARMADO F¨C=200 KG/CM2, SEGUN PROYECTO INCL: MATERIALES , MANO DE OBRA Y HERRAMIENTA, TRABAJO TERMINADO. | PZA | 1 | 0 | #DIV/0! | #VALUE! | 0
S/C09.29 | 20 | SUMINISTRO Y COLOCACION DE PUERTA CON PERFILES ESTRUCTURALES PARA MURO DE ACOMETIDA DE 1.50 X 1.50 MTS INCL: CHAPA Y PINTURA DE ESMALTE. | PZA | 1 | 0 | #DIV/0! | #VALUE! | 0
4.19 |  | TOTAL MURO DE ACOMETIDA | [5 empty] | 0
4.20 |  | RED ELECTRICA
S/C1 | 10 | SUMINISTRO Y COLOCACION DE INTERUPTOR GENERAL CON GABINETA DE 3 X 800 AMP. INCL: CONEXIONES Y PRUEBA (12 CABLES DE 3/0). | PZA | 1 | 0 | #DIV/0! | #VALUE! | 0
S/C2 | 20 | SUMINISTRO Y COLOCACION DE DUCTO CUADRADO EMBISAGRADO DE 6" X 6" CON 1.55 M. | PZA | 1 | 0 | #DIV/0! | #VALUE! | 0
S/C3 | 30 | SUMINISTRO Y COLOCACION DE CODO CUADRADO PARA DUCTO DE 90 X 6" | PZA | 1 | 0 | #DIV/0! | #VALUE! | 0
S/C4 | 40 | SUMINISTRO Y COLOCACION DE PLACA DE CIERRE PARA DUCTO CUADRADO DE 6" | PZA | 2 | 0 | #DIV/0! | #VALUE! | 0
S/C5 | 50 | SUMINISTRO Y COLOCACION DE CONTRA FUNDIDA DE BRONCE DE 102 MM DE DIAM. | PZA | 9 | 0 | #DIV/0! | #VALUE! | 0
[7 empty] | Acumulado | Parcial
0 | 0 | [5 empty] | 0 | 0
S/C6 | 60 | SUMINISTRO Y COLOCACION DE EMPALME DE ALUMINIO T.MIN. CAL 477 SGAC 500 | PZA | 6 | 0 | #DIV/0! | #VALUE! | 0
51384 | 70 | SUMINISTRO Y COLOCACION DE INTERRUPTOR TERMOMAGNETICO CON GABINETE 3 POLOS DE 70 A 100 AMP. (NE) FED. PACIFIC TIPO FAL SQUARE-D | PZA | 1 | 0 | #DIV/0! | #VALUE! | 0
31326 | 80 | REGISTRO DE CONCRETO ARMADO SEGUN PLANO (DETALLE DE REGISTRO ELECTRICO RMT-4) DE 1.80 X 1.70 MTS. A UNA PROFUNDIDAD MINIMA DE 1.50 MT. | PZA | 2 | 0 | #DIV/0! | #VALUE! | 0
42350 | 90 | SUMINISTRO Y COLOCACION DE CORTA CIRCUITO DE POTENCIA SMD-20 DE 15 KV. | PZA | 3 | 0 | #DIV/0! | #VALUE! | 0
42150 | 100 | SUMINISTRO Y COLOCACION DE TAPA CIRCULAR DE FO.FO. DE 83.5 CM. DE DIAMETRO, SEGUN ESPECIFICACIONES DE C.F.E. | PZA | 3 | 0 | #DIV/0! | #VALUE! | 0
42370.1 | 110 | SUMINISTRO Y COLOCACION DE ABRAZADERA U-2, INCL. HERRAMIENTA Y MANO DE OBRA. | PZA | 2 | 0 | #DIV/0! | #VALUE! | 0
42340 | 120 | SUMINISTRO COLOCACION DE CRUCETA TIPO PT-2000. INCLUYE MATERIALES DE FIJACION | PZA | 1 | 0 | #DIV/0! | #VALUE! | 0
42330 | 130 | SUMINISTRO Y COLOCACION DE AISLADOR DE NEOPRENO. | PZA | 36 | 0 | #DIV/0! | #VALUE! | 0
42310 | 140 | SUMINISTRO Y COLOCACION DE CORREDERA DE FIERRO GALVANIZADO | PZA | 12 | 0 | #DIV/0! | #VALUE! | 0
42370.2 | 150 | SUMINISTRO Y COLOCACION DE ABRAZADERA U-2, INCL. HERRAMIENTA Y MANO DE OBRA. | PZA | 1 | 0 | #DIV/0! | #VALUE! | 0
42370.4 | 160 | SUMINISTRO Y COLOCACION DE CODO OCC 15KV CALIBRE 3/0 TRABAJO TERMINADO | PZA | 3 | 0 | #DIV/0! | #VALUE! | 0
42370.5 | 170 | SUMINISTRO Y COLOCACION DE CONECTOR DE 3/0 A 3/0 TRABAJO TERMINADO. | PZA | 4 | 0 | #DIV/0! | #VALUE! | 0
[7 empty] | Acumulado | Parcial
0 | 0 | [5 empty] | 0 | 0
42370.7 | 180 | SUMINISTRO Y COLOCACION DE CONECTOR DE 1/0 A 4 TRABAJO TERMINADO. | PZA | 4 | 0 | #DIV/0! | #VALUE! | 0
42370.8 | 190 | SUMINISTRO Y COLOCACION DE INSERTO OCC 15KV CALIBRE 3/0 TRABAJO TERMINADO | PZA | 8 | 0 | #DIV/0! | #VALUE! | 0
42371.1 | 200 | SUMINISTRO Y COLOCACION DE BASTIDOR B1. TRABAJO TERMINADO | PZA | 1 | 0 | #DIV/0! | #VALUE! | 0
42371.2 | 210 | SUMINISTRO Y COLOCACION DE AISLADOR 1C.TRABAJO TERMINADO | PZA | 1 | 0 | #DIV/0! | #VALUE! | 0
42371.3 | 220 | SUMINISTRO Y COLOCACION DE INDICADOR DE FALLA 1F 200 AMPS. TRABAJO TERMINADO | PZA | 3 | 0 | #DIV/0! | #VALUE! | 0
42371.4 | 230 | SUMINISTRO Y COLOCACION DE ZAPATA PARA CABLE CALIBRE 3/0 DE UN OJILLO DE 1/2" TRABAJO TERMINADO. | PZA | 8 | 0 | #DIV/0! | #VALUE! | 0
42371.7 | 240 | SUMINISTRO Y COLOCACION DE FUSIBLE DE 3 AMPERES TRABAJO TERMINADO. | PZA | 3 | 0 | #DIV/0! | #VALUE! | 0
42372 | 250 | SUMINISTRO Y COLOCACION DE ADAPTADOR DE TIERRA 15 KV 3/0 TRABAJO TERMINADO. | PZA | 3 | 0 | #DIV/0! | #VALUE! | 0
42372.1 | 260 | SUMINISTRO Y COLOCACION DE CONECTOR PARA LINEA VIVA TRABAJO TERMINADO. | PZA | 3 | 0 | #DIV/0! | #VALUE! | 0
42372.3 | 270 | SUMINISTRO Y COLOCACION DE ALAMBRE DE COBRE ELECTROLITICO CAL.N.4 TRABAJO TERMINADO. | KG | 20 | 0 | #DIV/0! | #VALUE! | 0
42372.7 | 280 | SUMINISTRO Y COLOCACION DE MENSULAS CS 25 TRABAJO TERMINADO | PZA | 36 | 0 | #DIV/0! | #VALUE! | 0
[7 empty] | Acumulado | Parcial
0 | 0 | [5 empty] | 0 | 0
42372.8 | 290 | SUMINISTRO Y COLOCACION DE CONECTORES PARA BOQUILLA DE BAJA TENSION EN TRANSFORMADOR PARA CALIBRE 250KCM. | PZA | 12 | 0 | #DIV/0! | #VALUE! | 0
42372.9 | 300 | SUMINISTRO Y COLOCACION DE FLEJE METALICO DE 3/4 TRABAJO TERMINADO. | PZA | 6 | 0 | #DIV/0! | #VALUE! | 0
42373 | 310 | SUMINISTRO Y COLOCACION DE GRAPA PARA FLEJE METALICO DE 3/4, TRABAJO TERMINADO. | PZA | 6 | 0 | #DIV/0! | #VALUE! | 0
51475.1 | 320 | SUMINISTRO Y COLOCACION DE CABLE DE COBRE CON AISLANTE THW CAL. # 3/0 MARCA CONDUMEX, CONDUCTORES MONTERREY, CONELEC O LATINCASA, (3% DESPERDICIO Y 3% PUNTAS DE CONEXION.) INC. CINTA AISLANTE. | ML | 240 | 0 | #DIV/0! | #VALUE! | 0
51995 | 330 | SUMINISTRO Y COLOCACION DE YUGO DE MADERA | PZA | 1 | 0 | #DIV/0! | #VALUE! | 0
51755 | 340 | SUMINISTRO Y COLOCACION DE BOTA TERMOCONTRACTIL DE 3 VIAS | PZA | 1 | 0 | #DIV/0! | #VALUE! | 0
51785 | 350 | SUMINISTRO Y COLOCACION DE CINCHOS SUJETADORES DE 20 CMS DE LARGO | PZA | 60 | 0 | #DIV/0! | #VALUE! | 0
51472 | 360 | SUMINISTRO Y COLOCACION DE CABLE DE COBRE CON AISLANTE THW CAL. # 2 MARCA CONDUMEX, CONDUCTORES MONTERREY, CONELEC O LATINCASA, (3% DESPERDICIO Y 3% PUNTAS DE CONEXION.) INC. CINTA AISLANTE. | ML | 460 | 0 | #DIV/0! | #VALUE! | 0
51479 | 370 | SUMINISTRO, COLOCACION Y CONEXION DE CABLE DE COBRE CON AISLANTE THW CAL 350 MCM MARCA CONDUMEX, CONDUCTORES MONTERREY, CONELEC O LATINCASA, INC. CINTA AISLANTE. | ML | 1178 | 0 | #DIV/0! | #VALUE! | 0
51497 | 380 | SUMINISTRO Y COLOCACION DE CABLE DESNUDO CALIBRE # 1/0 MARCA CONDUMEX, CONDUCTORES MONTERREY, CONELEC O LATINCASA. | ML | 80 | 0 | #DIV/0! | #VALUE! | 0
51498 | 390 | SUMINISTRO Y COLOCACION VARILLA DE TIERRA COOPER WELLD DE 3.00 M POR 19 MM DIAMETRO, INCLUYE: CONECTOR Y Y PUNTAS DE CONEXION. | PZA | 8 | 0 | #DIV/0! | #VALUE! | 0
514401 | 400 | SUMINISTRO Y COLOCACION DE CODO CONDUIT TIPO PRED GRUESA DE 102 MM DE DIAMETRO. | PZA | 27 | 0 | #DIV/0! | #VALUE! | 0
[7 empty] | Acumulado | Parcial
0 | 0 | [5 empty] | 0 | 0
S/C80 | 410 | SUMINISTRO Y COLOCACION DE SUB ESTACION ELECTRICA TRIFASICA TIPO PEDESTAL COMPACTA, EN OPERACIÓN CIRCULAR (ANILLO) (6 BOQUILLAS EN A.T.) SERVICIO INTEMPERIE DE 200 KVA DE CAPACIDAD CON TIPO DE ENFRIAMIENTO OA ,80 HERTZ DE FRECUENCIA EN OPERACIÓN,NUCLEO BOBINAS Y LIQUIDO AISLANTE FABRICADA EN LAMINA DE ACERO DE ALTA CALIDAD PARA SOPORTAR PRESIONES DE 69 KPA, BOBINAS RECTANGULRES DE ALTA RIGIDEZ MECANICA, CAPACIDAD TERMICA , EMSAMBLE E NUCLEO Y BOBINAS CON BASTIDOR CON 3 LIQUIDOS AISLANTES, | PZA | 1 | 0 | #DIV/0! | #VALUE! | 0
CUENTA CON LOS SIGUENTES ACCESORIOS: . GABINETE, FUSIBLES, SECCIONADOR,BOQUILLAS ALTA TENSION, IDENTIFICACION DE ALTA TENSION,CAMBIADRO DE DERIVACIONES, BARRA DE CONEXIONA TIERRA,CONEXION DEL TANQUE A TIERRA TIPO B EN A.T., BASE, VALVULA DE DRENAJE Y MUESTREO, CONEXION DEL TANQUE A TIERRA TIPO B EN B.T,CONEXION BAJA TENSION A TIERRA,BQUILLA DE BAJA TENSION CON TERMINAL EN ESPADA, IDENTIFICACION DE BAJA TENSION, INDICADOR DE TEMPERATURA DE LIQUIDO, PLACA DE DATOS,PUERTAS DE GABINETE, VALVULA DE
ALIVIO DE SOBREPRESION, INDICADOR DE NIVEL DE LIQUIDO, INC: FLETES, MANIOBRAS DE CARGA Y DESCARGA, COLOCAION DE PLANOS DE SUBESTACION VALIDADOS POR LA C.F.E. TRAMITES.
51710.1 | 420 | SUMINISTRO E INSTALACION DE TERMINALES QT CONTRACTIL EN FRIO, PARA CABLE DE POTENCIA CAL. # 1/0 INCLUYE: HERRAMIENTA Y MANO DE OBRA. | PZA | 3 | 0 | #DIV/0! | #VALUE! | 0
59112 | 430 | SUMINISTRO Y COLOCACION DE CARGAS DE SOLDADURA CADWELL DE 150 CARTUCHOS. | PZA | 20 | 0 | #DIV/0! | #VALUE! | 0
S/C3.0 | 440 | SUMINISTRO Y COLOCACION DE TUBO PAD DE 3" DE DIAMETRO. | ML | 150 | 0 | #DIV/0! | #VALUE! | 0
S/C3.1 | 450 | SUMINISTRO Y COLOCACION DE TUBERIA PAD DE 4" DE DIAMETRO.INC: MANO DE OBRA, HERRAMIENTA Y EQUIPO. | ML | 10 | 0 | #DIV/0! | #VALUE! | 0
S/C3.2 | 460 | ENCOFRADO DE TUBERIA PAD A BASE DE CONCRETO FC=150 KG/CM2 PARA ALOJAR 3 TUBOS DE 3" DE DIAMETRO. | ML | 60 | 0 | #DIV/0! | #VALUE! | 0
S/C3.3 | 470 | ROTULO PARA IDENTIFICACION DE REGISTRO ELECTRICO INC: PREPARACION DE LA SUPERFICE, TRABAJO TERMINADO. | ML | 6 | 0 | #DIV/0! | #VALUE! | 0
S/C3.4 | 480 | SUMINSITRO E INSTALACION DE APARTARRAYO RISER POLER EN POSTE | PZA | 3 | 0 | #DIV/0! | #VALUE! | 0
S/C3.4.1 | 490 | SUMINSITRO E INSTALACION DE TERMINAL TIPO EXTERIOR | PZA | 3 | 0 | #DIV/0! | #VALUE! | 0
S/C3.5 | 500 | SUMINSITRO E INSTALACION DE TIRANTE H1 | PZA | 2 | 0 | #DIV/0! | #VALUE! | 0
[7 empty] | Acumulado | Parcial
0 | 0 | [5 empty] | 0 | 0
S/C3.6 | 510 | SUMINSITRO Y COLOCACION DE CONECTOR ESTRIBO DE ALUMINIO ESTAÑADO | PZA | 3 | 0 | #DIV/0! | #VALUE! | 0
S/C3.7 | 520 | SUMINISTRO Y COLOCACION DE TORNILLO DE 1/2" X 2" DE ACERO INOXIDABLE INC: TUERCA, RONDANA DE PRESION Y DOS RONDANAS PLANAS, PARA SUJETAR CONECTORES DE DOBLE OJILLO. | PZA | 24 | 0 | #DIV/0! | #VALUE! | 0
S/C3.8 | 530 | SUMINISTRO,COLOCACION Y CONEXIÓN DE BARRA DE COBRE DE 3" X 1/4" X 51 CMS DE LARGO PARA SISTEMA DE TIERRAS EN TRANSFORMADOR. DE TORNILLO DE 1/2" X 2" DE ACERO INOXIDABLE INC: TUERCA, RONDANA DE PRESION Y DOS RONDANAS PLANAS, PARA SUJETAR CONECTORES DE DOBLE OJILLO. | PZA | 1 | 0 | #DIV/0! | #VALUE! | 0
S/C3.9 | 540 | SUMINSITRO Y COLOCACION DE CONECTOR ZAPATA DE ALUMINIO ESTAÑADO 2 OJILLOS CAL. 2ESTRIBO DE ALUMINIO ESTAÑADO | PZA | 6 | 0 | #DIV/0! | #VALUE! | 0
S/C3.10 | 550 | SUMINSITRO Y COLOCACION DE CONECTOR ZAPATA BIMETALICO CAL.350 | PZA | 12 | 0 | #DIV/0! | #VALUE! | 0
S/C3.11 | 560 | SUMINSITRO E INSTALACION DE TAPON DE FRENTE MUERTO | PZA | 6 | 0 | #DIV/0! | #VALUE! | 0
31325 | 570 | REGISTRO ELECTRICO TIPO RMT B3 SEGUN PLANO IE-002-4 DE DIMENSIONES 1.16X1.16 A UNA PROFUNDIDAD MINIMA DE 1.16 MTS. | PZA | 5 | 0 | #DIV/0! | #VALUE! | 0
4.20 |  | TOTAL RED ELECTRICA | [5 empty] | 0
4.21 |  | RED SANITARIA
38402 | 10 | REGISTRO SANITARIO DE CONCRETO SIMPLE F´C=100 KG/CM2 DE 60 X 40 X 80 A 100 CMS. BASE DE 8 CMS. DE ESPESOR Y PAREDES DE 6 CMS. DE ESPESOR, INCLUYE: CIMBRA APARENTE, APLICACION DE EMULSION ASFATICA EN JUNTAS Y ACELERANTE AL CONCRETO. | PZA | 6 | 0 | #DIV/0! | #VALUE! | 0
52386 | 20 | SUMINISTRO Y TENDIDO TUBO SANITARIO PVC (ANGER) 1 CAMPANA DE 100 MM DIAM., INCL. CONEXION, TRAZO, EXCAVACION, CAMA DE ARENA, RELLENO, COMPACTACION, UNIDAD DE OBRA TERMINADA | ML | 60 | 0 | #DIV/0! | #VALUE! | 0
4.21 |  | TOTAL RED SANITARIA | [5 empty] | 0
4.22 |  | FOSA SEPTICA 5 M3
4.22. 1 |  | CIMENTACION
[7 empty] | Acumulado | Parcial
0 | 0 | [5 empty] | 0 | 0
11061 | 10 | LIMPIA, TRAZO Y NIVELACION DEL TERRENO (AREA DE EDIFICIOS). | M2 | 6 | 0 | #DIV/0! | #VALUE! | 0
11071 | 20 | EXCAVACION A MANO,TERRENO INVESTIGADO EN OBRA A CUALQUIER PROFUNDIDAD. INC. AFINE DE TALUD Y ACARREO, DENTRO DE LA OBRA A PRIMERA ESTACION DE 20 MTS DE MATERIAL NO UTIL CARGADO A MANO. | M3 | 15 | 0 | #DIV/0! | #VALUE! | 0
11101 | 30 | PLANTILLA DE CONCRETO HECHO EN OBRA F'c=100 KG/CM2 DE 6 CM DE ESPESOR. | M2 | 6 | 0 | #DIV/0! | #VALUE! | 0
11121 | 40 | RELLENO Y COMPACTACION DE MATERIAL PRODUCTO DE EXCAVACION CON PISON Y AGUA EN CAPAS DE 20 CM. DE ESPESOR, INCL. ACARREO DENTRO DE LA OBRA, MEDIR COMPACTO. | M3 | 4 | 0 | #DIV/0! | #VALUE! | 0
12010 | 50 | CONCRETO F¦c=250KG/CM2 EN CIMENTACIËN TMA. 3/4 INC. COLOCADO, VIBRADO Y CURADO. | M3 | 1.2 | 0 | #DIV/0! | #VALUE! | 0
12021 | 60 | CIMBRA PARA CIMENTACION CON MADERA DE PINO DE 3a., ACABADO COMUN, INCL. CIMBRADO Y DESCIMBRADO. | M2 | 5.7 | 0 | #DIV/0! | #VALUE! | 0
12034 | 70 | ACERO PARA REFUERZO EN CIMENTACION CON VARILLA #3 F'y=4200 KG/CM2, INCL. SUMINISTRO, HABILITADO, ARMADO, TRASLAPES, SILLETAS, GANCHOS Y DESPERDICIO. | KG | 31 | 0 | #DIV/0! | #VALUE! | 0
12076 | 80 | MURETE DE ENRASE EN CIMENTACION DE BLOCK DE CONCRETO ASENTADO CON MORTERO CEM-ARENA 1:3 DE 15 CM. ESPESOR. | M2 | 18.5 | 0 | #DIV/0! | #VALUE! | 0
4.22. 1 |  | TOTAL CIMENTACION | [5 empty] | 0
4.22. 3 |  | ALBAÑILERIA Y ACABADOS
31017 | 10 | CADENA O CASTILLO DE CONCRETO F'C=150 KG/CM2 DE 14 X 15 CM ARMADO CON 4 VAR. #3 F´Y=4200 KG/CM2 Y ESTRIBOS #2 A.C. 15 CM., INCL. CIMBRA COMUN Y CRUCES DE VARILLAS. | ML | 17 | 0 | #DIV/0! | #VALUE! | 0
31019 | 20 | CADENA O CASTILLO DE CONCRETO F´C=150 KG/CM2 14 X 20 CMS ARM. C/4 VAR. #3 FY=4200 KG/CM2 EST. #2 @ 20 CM. INC. CIMBRA COMUN Y CRUCES DE VARILLA. | ML | 21 | 0 | #DIV/0! | #VALUE! | 0
31117 | 30 | MURO DE TABIQUE DE CEMENTO DE 7X12X22 CMS. JUNTEADO CON MORTERO CEMENTO:ARENA PROP. 1:3 DE 12 CMS. DE ESPESOR ACABADO COMUN. | M2 | 25 | 0 | #DIV/0! | #VALUE! | 0
[7 empty] | Acumulado | Parcial
0 | 0 | [5 empty] | 0 | 0
31420 | 40 | CHAFLAN DE CONCRETO F'c=100 KG/CM2 EN AZOTEA. DE 10 CMS DE ESPSOR EN CADA CATETO. | ML | 11 | 0 | #DIV/0! | #VALUE! | 0
32005 | 50 | APLANADO EN MEZCLA ACABADO PULIDO CON MORTERO CEM-ARENA 1:5, INCL. REMATES Y EMBOQUILLADOS. | M2 | 24 | 0 | #DIV/0! | #VALUE! | 0
4.22. 3 |  | TOTAL ALBAÑILERIA Y ACABADOS | [5 empty] | 0
4.22. 5 |  | INSTALACIONES
52387 | 10 | SUMINISTRO Y TENDIDO TUBO SANITARIO PVC (ANGER) 1 CAMPANA DE 150 MM DIAM., INCL. CONEXION, TRAZO, EXCAVACION, CAMA DE ARENA, RELLENO, COMPACTACION, UNIDAD DE OBRA TERMINADA | ML | 1.5 | 0 | #DIV/0! | #VALUE! | 0
52391 | 20 | SUMINISTRO Y COLOCACION DE TEE DE TUBO SANITARIO DE PVC (ANGER) DE 150 MM DIAMETRO. | PZA | 4 | 0 | #DIV/0! | #VALUE! | 0
4.22. 5 |  | TOTAL INSTALACIONES | [5 empty] | 0
4.22 |  | TOTAL FOSA SEPTICA 5 M3 | [5 empty] | 0
4.49 |  | POZO DE ABSORCION
4.49. 1 |  | CIMENTACION
11061 | 10 | LIMPIA, TRAZO Y NIVELACION DEL TERRENO (AREA DE EDIFICIOS). | M2 | 4.9 | 0 | #DIV/0! | #VALUE! | 0
11071 | 20 | EXCAVACION A MANO,TERRENO INVESTIGADO EN OBRA A CUALQUIER PROFUNDIDAD. INC. AFINE DE TALUD Y ACARREO, DENTRO DE LA OBRA A PRIMERA ESTACION DE 20 MTS DE MATERIAL NO UTIL CARGADO A MANO. | M3 | 13.48 | 0 | #DIV/0! | #VALUE! | 0
11121 | 30 | RELLENO Y COMPACTACION DE MATERIAL PRODUCTO DE EXCAVACION CON PISON Y AGUA EN CAPAS DE 20 CM. DE ESPESOR, INCL. ACARREO DENTRO DE LA OBRA, MEDIR COMPACTO. | M3 | 0.69 | 0 | #DIV/0! | #VALUE! | 0
12010 | 40 | CONCRETO F¦c=250KG/CM2 EN CIMENTACIËN TMA. 3/4 INC. COLOCADO, VIBRADO Y CURADO. | M3 | 0.8 | 0 | #DIV/0! | #VALUE! | 0
12021 | 50 | CIMBRA PARA CIMENTACION CON MADERA DE PINO DE 3a., ACABADO COMUN, INCL. CIMBRADO Y DESCIMBRADO. | M2 | 2.21 | 0 | #DIV/0! | #VALUE! | 0
[7 empty] | Acumulado | Parcial
0 | 0 | [5 empty] | 0 | 0
12034 | 60 | ACERO PARA REFUERZO EN CIMENTACION CON VARILLA #3 F'y=4200 KG/CM2, INCL. SUMINISTRO, HABILITADO, ARMADO, TRASLAPES, SILLETAS, GANCHOS Y DESPERDICIO. | KG | 32.35 | 0 | #DIV/0! | #VALUE! | 0
12076 | 70 | MURETE DE ENRASE EN CIMENTACION DE BLOCK DE CONCRETO ASENTADO CON MORTERO CEM-ARENA 1:3 DE 15 CM. ESPESOR. | M2 | 3.11 | 0 | #DIV/0! | #VALUE! | 0
4.49. 1 |  | TOTAL CIMENTACION | [5 empty] | 0
4.49. 3 |  | ALBAÑILERIA Y ACABADOS
31204 | 10 | SUMINISTRO Y RELLENO DE GRAVA 3/4" EN PISOS Y COMO FILTRO. | M3 | 3.07 | 0 | #DIV/0! | #VALUE! | 0
31315 | 20 | ADEME DE TABICON DE CONCRETO DE 10X14X28 CM DE ESPESOR ASENTADO SIN MEZCLA PARA POZO DE ABSORCION A CUALQUIER PROFUNDIDAD. | M2 | 8.71 | 0 | #DIV/0! | #VALUE! | 0
4.49. 3 |  | TOTAL ALBAÑILERIA Y ACABADOS | [5 empty] | 0
4.49 |  | TOTAL POZO DE ABSORCION | [5 empty] | 0
4.50 |  | BARDA PERIMETRAL
4.50. 1 |  | PRELIMINARES
11061 | 10 | LIMPIA, TRAZO Y NIVELACION DEL TERRENO (AREA DE EDIFICIOS). | M2 | 18 | 0 | #DIV/0! | #VALUE! | 0
11071 | 20 | EXCAVACION A MANO,TERRENO INVESTIGADO EN OBRA A CUALQUIER PROFUNDIDAD. INC. AFINE DE TALUD Y ACARREO, DENTRO DE LA OBRA A PRIMERA ESTACION DE 20 MTS DE MATERIAL NO UTIL CARGADO A MANO. | M3 | 15.25 | 0 | #DIV/0! | #VALUE! | 0
11101 | 30 | PLANTILLA DE CONCRETO HECHO EN OBRA F'c=100 KG/CM2 DE 6 CM DE ESPESOR. | M2 | 18 | 0 | #DIV/0! | #VALUE! | 0
12034 | 40 | ACERO PARA REFUERZO EN CIMENTACION CON VARILLA #3 F'y=4200 KG/CM2, INCL. SUMINISTRO, HABILITADO, ARMADO, TRASLAPES, SILLETAS, GANCHOS Y DESPERDICIO. | KG | 253.3 | 0 | #DIV/0! | #VALUE! | 0
21204 | 50 | ACERO DE REFUERZO EN ESTRUCTURA CON VARILLA #4 F'y=4200 KG/CM2, INCL. SUMINISTRO, HABILITADO, ARMADO, TRASLAPES, GANCHOS, SILLETA Y DESPERDICIO. | KG | 72.5 | 0 | #DIV/0! | #VALUE! | 0
[7 empty] | Acumulado | Parcial
0 | 0 | [5 empty] | 0 | 0
21205 | 60 | ACERO DE REFUERZO EN ESTRUCTURA CON VARILLA #5 F'y=4200 KG/CM2, INCL. SUMINISTRO, HABILITADO, ARMADO, TRASLAPES, GANCHOS, SILLETA Y DESPERDICIO. | KG | 2 | 0 | #DIV/0! | #VALUE! | 0
12021 | 70 | CIMBRA PARA CIMENTACION CON MADERA DE PINO DE 3a., ACABADO COMUN, INCL. CIMBRADO Y DESCIMBRADO. | M2 | 21.04 | 0 | #DIV/0! | #VALUE! | 0
12010 | 80 | CONCRETO F¦c=250KG/CM2 EN CIMENTACIËN TMA. 3/4 INC. COLOCADO, VIBRADO Y CURADO. | M3 | 3.5 | 0 | #DIV/0! | #VALUE! | 0
12076 | 90 | MURETE DE ENRASE EN CIMENTACION DE BLOCK DE CONCRETO ASENTADO CON MORTERO CEM-ARENA 1:3 DE 15 CM. ESPESOR. | M2 | 5.4 | 0 | #DIV/0! | #VALUE! | 0
11121 | 100 | RELLENO Y COMPACTACION DE MATERIAL PRODUCTO DE EXCAVACION CON PISON Y AGUA EN CAPAS DE 20 CM. DE ESPESOR, INCL. ACARREO DENTRO DE LA OBRA, MEDIR COMPACTO. | M3 | 10.9 | 0 | #DIV/0! | #VALUE! | 0
BAB-2 | 110 | MURO DE 2.30 MTS. DE ALTURA DE BLOCK MACIZO 15X20X40 CMS. CON MORTERO CEMENTO-ARENA PROP. 1:5 CON JUNTAS DE 1.5 CMS. DE ESP. ACABADO APARENTE, DE 15 CMS DE ESPESOR. INCLUYE: ACARREO DE LOS MATERIALES AL SITIO DE LOS TRABAJOS, ANDAMIOS, DESPERDICIOS, MATE | M2 | 17.1 | 0 | #DIV/0! | #VALUE! | 0
SAB-1 | 120 | DALA PARA DESPLANTE DE MURO DE 15 X20 CMS FABRICADA CON CONCRETO F´C=250 KG/CM2 R.N. AGREGADO MAXIMO 19MM ., ARMADA CON 4 VAR#3 Y E#2 @20 CMS INCL CIMBRA ACABADO COMÚN, CIMBRADO Y DESCIMBRADO, ACARREO DE LOS MATERIALES AL SITIO DE LOS TRABAJOS, DESPERDIC | ML | 18 | 0 | #DIV/0! | #VALUE! | 0
SAB-2 | 130 | DALA DE REMATE DE MUROS DE 15X15 CMS. FABRICADA CON CONCRETO F'C= 250 KG/CM2. R.N. AGREGADO MAX. 19 MM., ARMADA CON 4 VARILLAS DE No. 3, ESTRIBOS No.2 ,@ 20 CMS.. INCLUYE: CIMBRA ACABADO COMÚN, CIMBRADO Y DESCIMBRADO, ACARREO DE LOS MATERIALES AL SITIO DE | ML | 18 | 0 | #DIV/0! | #VALUE! | 0
[7 empty] | Acumulado | Parcial
0 | 0 | [5 empty] | 0 | 0
EXT-101 | 140 | CASTILLO DE CONCRETO F´C =200 KG/CM2 DE 15X30CMS.CON 4 VARILLAS DEL #5 Y ESTRIBOS #3 A/C 10 CMS Y A/C 20 CMS INC. CIMBRA COMUN ANCLAJES Y CRUCES DE VARILLA. | ML | 33.6 | 0 | #DIV/0! | #VALUE! | 0
EXT-102 | 150 | JUNTA DE CIMENTACION DE 5 CM. CADA 3 MODULOS (9.00M), INCLUYE: PREPARACION DE LA SUPERFICIE Y LIMPIEZA. | ML | 3.44 | 0 | #DIV/0! | #VALUE! | 0
4.50. 1 |  | TOTAL PRELIMINARES | [5 empty] | 0
4.50. 3 |  | ALBAÑILERIA Y ACABADOS
32009 | 10 | APLANADO EN MUROS CON MORTERO CEMENTO-ARENA PROP. 1:4 DE 2 CMS. DE ESPESOR EN AMBOS SENTIDOS, CON METAL DESPLEGADO COMO REFUERZO. | M2 | 350 | 0 | #DIV/0! | #VALUE! | 0
EXT-103 | 20 | SUMINISTRO Y COLOCACION DE MALLA ACERO, INCLUYE: ACARREOS, CORTES, TRASLAPES, AMARRES, MANO DE OBRA, EQUIPO Y HERRAMIENTA. | M2 | 30.6 | 0 | #DIV/0! | #VALUE! | 0
4.50. 3 |  | TOTAL ALBAÑILERIA Y ACABADOS | [5 empty] | 0
4.50 |  | TOTAL BARDA PERIMETRAL | [5 empty] | 0
4 |  | TOTAL OBRA EXTERIOR | [5 empty] | 0
|  | TOTAL PRESUPUESTO |  |  |  |  | #VALUE! | 0
|  | IVA 16% |  |  |  |  | #VALUE! | 0
|  | TOTAL PRESUPUESTO CON IVA |  |  |  |  | #VALUE! | 0
[7 empty] | Acumulado | Parcial
0 | 0 | [5 empty] | 0 | 0