## a)Precio con letra
GOBIERNO DEL ESTADO DE OAXACA
INSTITUTO OAXAQUEÑO CONSTRUCTOR DE INFRAESTRUCTURA
EDUCATIVA
PRESUPUESTO DE OBRA | [5 empty] | LIC. No. EO-920039998-N99-2023
NOMBRE DEL PROYECTO: EP SEBASTIAN ORTIZ |  |  |  |  | SUBPROGRAMA : 01 REHABILITACION
PROGRAMA: SJ INFRAESTRUCTURA EDUCATIVA |  |  |  |  | DISTRITO : 06 TUXTEPEC
REGION: 05 CUENCA DEL PAPALOAPAN |  |  |  |  | LOCALIDAD : 0001 SAN LUCAS OJITLAN
MUNICIPIO: 232 SAN LUCAS OJITLAN |  |  |  |  | FECHA: 2023/10/09
METAS: REPARACIONES GENERALES EN LA ESCUELA PRIMARIA "SEBASTIAN ORTIZ" CON CLAVE: 20DPR2106R,
LOCALIDAD DE SAN LUCAS OJITLAN, DEL MUNICIPIO DESAN LUCAS OJITLAN.
Código | Concepto | Unidad | Cantidad | P. Unitario | Precio con letra | Importe
1 | REPARACIONES GENERALES EN EDIFICIO "B"
1. 1 | PRELIMINARES
10020 | DESMONTE DE CANCELERIA DE ALUMINIO EXISTENTE. INC. RETIRO DEL MATERIAL FUERA DE LA OBRA. | M2 | 66.88
10007 | DESMONTE DE TECHUMBRE DE LAMINA GALVANIZADA, INC. DESMONTE DE CUMBRERA Y RETIRO DEL MATERIAL FUERA DE LA OBRA. | M2 | 263.95
10027 | DESMONTE DE LUMINARIA FLUORESCENTE DE SOBREPONER DE 2X74 WATTS. | PZA | 20
11044 | DESMOTAR PUERTAS Y VENTANAS METALICAS, INCL. ACARREO. | M2 | 10
81094 | DESMANTELAMIENTO DE SALIDAS ELECTRICAS INC. RETIRO DE LAMPARAS, CABLES, TUBERIAS, TRABAJO TERMINADO. | SAL | 26
10040 | DESMONTE DE VENTILADOR DE TECHO INC. ACARREO FUERA DE LA OBRA. | PZA | 8
Total PRELIMINARES
1. 2 | ESTRUCTURA
82042 | SUMNISTRO Y COLOCACION DE CUMBRERA DE LAMINA CAL.No.26 SUJETA CON ANCLAS. | ML | 25
23005 | SUMINISTRO DE LAMINA PINTRO R-72 CAL.24 , INCL. CABALLETE, REMACHES Y GANCHO PARA FIJACION. | M2 | 263.95
:
GOBIERNO DEL ESTADO DE OAXACA
INSTITUTO OAXAQUEÑO CONSTRUCTOR DE INFRAESTRUCTURA
EDUCATIVA
PRESUPUESTO DE OBRA | [5 empty] | LIC. No. EO-920039998-N99-2023
NOMBRE DEL PROYECTO: EP SEBASTIAN ORTIZ |  |  |  |  | SUBPROGRAMA : 01 REHABILITACION
PROGRAMA: SJ INFRAESTRUCTURA EDUCATIVA |  |  |  |  | DISTRITO : 06 TUXTEPEC
REGION: 05 CUENCA DEL PAPALOAPAN |  |  |  |  | LOCALIDAD : 0001 SAN LUCAS OJITLAN
MUNICIPIO: 232 SAN LUCAS OJITLAN |  |  |  |  | FECHA: 2023/10/09
METAS: REPARACIONES GENERALES EN LA ESCUELA PRIMARIA "SEBASTIAN ORTIZ" CON CLAVE: 20DPR2106R,
LOCALIDAD DE SAN LUCAS OJITLAN, DEL MUNICIPIO DESAN LUCAS OJITLAN.
Código | Concepto | Unidad | Cantidad | P. Unitario | Precio con letra | Importe
Total ESTRUCTURA
1. 3 | ALBAÑILERIA Y ACABADOS
34003 | PINTURA VINIL ACRILICA LAVABLE A DOS MANOS UNIFORMES PARA MUROS, ZOCLOS, COLUMNAS, TRABES Y PLAFONES, DEJANDO SECAR ENTRE MANO Y MANO MINIMO 60 MINUTOS, DE LAS MARCAS : VINIMEX DE COMEX, KEMTONE DE SHERWIN WILLIAMS, BERELEX SUPERSATIN DE BEREL, DULUX | M2 | 164
PROFESIONAL DE ICI O COLVIN OPTIMUS, COVER MASTER DE ACUARIO; PARA TONOS PASTEL O CONCENTRADOS DEBERA APLICAR PREVIAMENTE UN FONDO EN COLOR BLANCO DE LA MISMA CALIDAD DE LA PINTURA DE ACABADO; INCL. PREPARACION DE LA SUPERFICIE, REBABEAR, APLICACION DE
SELLADOR VINILICO, PLASTE CORRIDO, ANDAMIOS, HERRAMIENTA, EQUIPO Y MANO DE OBRA.
34025 | PINTURA ESMALTE REKOR COMEX ESTRUC. METALICA "HM", "U2""A70 C/L" "T71", "T73", "T80", "T84" Y A84L" ,A DOS MANOS, DEJANDO SECAR LA SUPERFICIE ENTRE MANO Y MANO, DE LAS MARCAS COMEX ESMALTE-100, ACUARIO INDUSTRIAL 300 O TECNOBRIL, SHERWIN WILLIAMS | M2 | 132
P.A.B. GENERAL PAINT RAYONITE, OPTIMUS ECO-EXPRESS O BONOL, ICI MAGICOLOR, PINTUMEX ESMALUX, BEREL BERALKID. DOAL COLOREK O 900.TRABAJO TERMINADO, PROYECC. CUBIERTA.
31238 | SUMINISTRO Y COLOCACION DE PISO DE LOSETA DE 30 X 30 CM MCA. LAMOSA MOD. MEDITERRANEO COLOR A ESCOGER, ASENTADO CON PEGAZULEJO. INCL. BOQUILLAS. | M2 | 192
:
GOBIERNO DEL ESTADO DE OAXACA
INSTITUTO OAXAQUEÑO CONSTRUCTOR DE INFRAESTRUCTURA
EDUCATIVA
PRESUPUESTO DE OBRA | [5 empty] | LIC. No. EO-920039998-N99-2023
NOMBRE DEL PROYECTO: EP SEBASTIAN ORTIZ |  |  |  |  | SUBPROGRAMA : 01 REHABILITACION
PROGRAMA: SJ INFRAESTRUCTURA EDUCATIVA |  |  |  |  | DISTRITO : 06 TUXTEPEC
REGION: 05 CUENCA DEL PAPALOAPAN |  |  |  |  | LOCALIDAD : 0001 SAN LUCAS OJITLAN
MUNICIPIO: 232 SAN LUCAS OJITLAN |  |  |  |  | FECHA: 2023/10/09
METAS: REPARACIONES GENERALES EN LA ESCUELA PRIMARIA "SEBASTIAN ORTIZ" CON CLAVE: 20DPR2106R,
LOCALIDAD DE SAN LUCAS OJITLAN, DEL MUNICIPIO DESAN LUCAS OJITLAN.
Código | Concepto | Unidad | Cantidad | P. Unitario | Precio con letra | Importe
S/C20247 | PICADO DE PISO DE CONCRETO A MARRO Y CINCEL INC. LIMPEZA DEL AREA DE TRABAJO Y RETIRO DEL MATERIAL FUERA DE LA OBRA | M2 | 192
Total ALBAÑILERIA Y ACABADOS
1. 4 | HERRERIA
41313 | SUMINISTRO Y COLOCACION DE CANCELERIA DE ALUMINIO ANODIZADO NATURAL LINEA 2"X1" INC.VIDRIO DE 6 MM.DE ESPESOR HERRAJES Y TODO LO NECESARIO PARA SU BUEN FUNCIONAMIENTO. | M2 | 66.88
84026 | SUMINISTRO Y COLOCACION DE PUERTA METALICA TIPO CAPCE DE 1.00X2.50 MTS. | PZA | 4
Total HERRERIA
1. 5 | INSTALACIONES
51001-1 | CABLEADO DE SALIDA ELECTRICA CON CONDUCTOR CAL. 10 O 12 MARCA CONDUMEX, CONDUCTORES MONTERREY, CONELEC O LATINCASA, INCL. TAPAS DE REGISTRO, CINTA AISLANTE, Y ACCESORIOS. | SAL | 20
51011 | SUMINISTRO, ARMADO Y COLOCADO DE LUMINARIA AHORRADORA DE SOBREPONER DE 30 X 30 CM, INCL. GABINETE DE LAMINA, DIFUSOR VIDRIO GOTA Y 2 FOCOS AHORRADORES DE ENERGIA DE 26 WATTS, TRABAJO TERMINADO. | PZA | 20
51354 | SUMINISTRO Y COLOCACION DE TABLERO DE CONTROL QO-4 SQUARE "D". O SIMILAR. | PZA | 1
:
GOBIERNO DEL ESTADO DE OAXACA
INSTITUTO OAXAQUEÑO CONSTRUCTOR DE INFRAESTRUCTURA
EDUCATIVA
PRESUPUESTO DE OBRA | [5 empty] | LIC. No. EO-920039998-N99-2023
NOMBRE DEL PROYECTO: EP SEBASTIAN ORTIZ |  |  |  |  | SUBPROGRAMA : 01 REHABILITACION
PROGRAMA: SJ INFRAESTRUCTURA EDUCATIVA |  |  |  |  | DISTRITO : 06 TUXTEPEC
REGION: 05 CUENCA DEL PAPALOAPAN |  |  |  |  | LOCALIDAD : 0001 SAN LUCAS OJITLAN
MUNICIPIO: 232 SAN LUCAS OJITLAN |  |  |  |  | FECHA: 2023/10/09
METAS: REPARACIONES GENERALES EN LA ESCUELA PRIMARIA "SEBASTIAN ORTIZ" CON CLAVE: 20DPR2106R,
LOCALIDAD DE SAN LUCAS OJITLAN, DEL MUNICIPIO DESAN LUCAS OJITLAN.
Código | Concepto | Unidad | Cantidad | P. Unitario | Precio con letra | Importe
51378 | SUMINISTRO Y COLOCACION DE INTERRUPTOR TERMOMAGNETICO DE 1 POLO DE 15 A 50 AMP. TIPO QO. INC. CONEXION Y PRUEBA. | PZA | 3
83661 | REVISION Y REPARACION DE VENTILADORES FIJADOS A TECHO INCLUYE SUSTITUCION DE TAPA, ACCESORIOS, CABLEADO, DESMANTELAMIENTO Y TODO LO NECESARIO PARA SU BUEN FUNCIONAMIENTO. | PZA | 8
51001 | SALIDA DE CENTRO Y/O CONTACTO EN CAJA DE LAMINA CON TUBO DE Fo.Go. PARED DELGADA Y CONDUCTOR TW CAL 12 MARCA CONDUMEX, CONDUCTORES MONTERREY, CONELEC O LATINCASA, INC. APAGADOR. | SAL | 4
Total INSTALACIONES
Total REPARACIONES GENERALES EN EDIFICIO "B"
2 | REPARACIONES GENERALES EN EDIFICIO "D"
2. 1 | PRELIMINARES
10020 | DESMONTE DE CANCELERIA DE ALUMINIO EXISTENTE. INC. RETIRO DEL MATERIAL FUERA DE LA OBRA. | M2 | 33.44
10007 | DESMONTE DE TECHUMBRE DE LAMINA GALVANIZADA, INC. DESMONTE DE CUMBRERA Y RETIRO DEL MATERIAL FUERA DE LA OBRA. | M2 | 263.95
10027 | DESMONTE DE LUMINARIA FLUORESCENTE DE SOBREPONER DE 2X74 WATTS. | PZA | 20
:
GOBIERNO DEL ESTADO DE OAXACA
INSTITUTO OAXAQUEÑO CONSTRUCTOR DE INFRAESTRUCTURA
EDUCATIVA
PRESUPUESTO DE OBRA | [5 empty] | LIC. No. EO-920039998-N99-2023
NOMBRE DEL PROYECTO: EP SEBASTIAN ORTIZ |  |  |  |  | SUBPROGRAMA : 01 REHABILITACION
PROGRAMA: SJ INFRAESTRUCTURA EDUCATIVA |  |  |  |  | DISTRITO : 06 TUXTEPEC
REGION: 05 CUENCA DEL PAPALOAPAN |  |  |  |  | LOCALIDAD : 0001 SAN LUCAS OJITLAN
MUNICIPIO: 232 SAN LUCAS OJITLAN |  |  |  |  | FECHA: 2023/10/09
METAS: REPARACIONES GENERALES EN LA ESCUELA PRIMARIA "SEBASTIAN ORTIZ" CON CLAVE: 20DPR2106R,
LOCALIDAD DE SAN LUCAS OJITLAN, DEL MUNICIPIO DESAN LUCAS OJITLAN.
Código | Concepto | Unidad | Cantidad | P. Unitario | Precio con letra | Importe
81094 | DESMANTELAMIENTO DE SALIDAS ELECTRICAS INC. RETIRO DE LAMPARAS, CABLES, TUBERIAS, TRABAJO TERMINADO. | SAL | 26
11044 | DESMOTAR PUERTAS Y VENTANAS METALICAS, INCL. ACARREO. | M2 | 10
10040 | DESMONTE DE VENTILADOR DE TECHO INC. ACARREO FUERA DE LA OBRA. | PZA | 8
Total PRELIMINARES
2. 2 | ESTRUCTURA
82042 | SUMNISTRO Y COLOCACION DE CUMBRERA DE LAMINA CAL.No.26 SUJETA CON ANCLAS. | ML | 25
23005 | SUMINISTRO DE LAMINA PINTRO R-72 CAL.24 , INCL. CABALLETE, REMACHES Y GANCHO PARA FIJACION. | M2 | 263.95
Total ESTRUCTURA
2. 3 | ALBAÑILERIA Y ACABADOS
34003 | PINTURA VINIL ACRILICA LAVABLE A DOS MANOS UNIFORMES PARA MUROS, ZOCLOS, COLUMNAS, TRABES Y PLAFONES, DEJANDO SECAR ENTRE MANO Y MANO MINIMO 60 MINUTOS, DE LAS MARCAS : VINIMEX DE COMEX, KEMTONE DE SHERWIN WILLIAMS, BERELEX SUPERSATIN DE BEREL, DULUX | M2 | 164
:
GOBIERNO DEL ESTADO DE OAXACA
INSTITUTO OAXAQUEÑO CONSTRUCTOR DE INFRAESTRUCTURA
EDUCATIVA
PRESUPUESTO DE OBRA | [5 empty] | LIC. No. EO-920039998-N99-2023
NOMBRE DEL PROYECTO: EP SEBASTIAN ORTIZ |  |  |  |  | SUBPROGRAMA : 01 REHABILITACION
PROGRAMA: SJ INFRAESTRUCTURA EDUCATIVA |  |  |  |  | DISTRITO : 06 TUXTEPEC
REGION: 05 CUENCA DEL PAPALOAPAN |  |  |  |  | LOCALIDAD : 0001 SAN LUCAS OJITLAN
MUNICIPIO: 232 SAN LUCAS OJITLAN |  |  |  |  | FECHA: 2023/10/09
METAS: REPARACIONES GENERALES EN LA ESCUELA PRIMARIA "SEBASTIAN ORTIZ" CON CLAVE: 20DPR2106R,
LOCALIDAD DE SAN LUCAS OJITLAN, DEL MUNICIPIO DESAN LUCAS OJITLAN.
Código | Concepto | Unidad | Cantidad | P. Unitario | Precio con letra | Importe
PROFESIONAL DE ICI O COLVIN OPTIMUS, COVER MASTER DE ACUARIO; PARA TONOS PASTEL O CONCENTRADOS DEBERA APLICAR PREVIAMENTE UN FONDO EN COLOR BLANCO DE LA MISMA CALIDAD DE LA PINTURA DE ACABADO; INCL. PREPARACION DE LA SUPERFICIE, REBABEAR, APLICACION DE
SELLADOR VINILICO, PLASTE CORRIDO, ANDAMIOS, HERRAMIENTA, EQUIPO Y MANO DE OBRA.
34025 | PINTURA ESMALTE REKOR COMEX ESTRUC. METALICA "HM", "U2""A70 C/L" "T71", "T73", "T80", "T84" Y A84L" ,A DOS MANOS, DEJANDO SECAR LA SUPERFICIE ENTRE MANO Y MANO, DE LAS MARCAS COMEX ESMALTE-100, ACUARIO INDUSTRIAL 300 O TECNOBRIL, SHERWIN WILLIAMS | M2 | 126.7863
P.A.B. GENERAL PAINT RAYONITE, OPTIMUS ECO-EXPRESS O BONOL, ICI MAGICOLOR, PINTUMEX ESMALUX, BEREL BERALKID. DOAL COLOREK O 900.TRABAJO TERMINADO, PROYECC. CUBIERTA.
31238 | SUMINISTRO Y COLOCACION DE PISO DE LOSETA DE 30 X 30 CM MCA. LAMOSA MOD. MEDITERRANEO COLOR A ESCOGER, ASENTADO CON PEGAZULEJO. INCL. BOQUILLAS. | M2 | 192
S/C20247 | PICADO DE PISO DE CONCRETO A MARRO Y CINCEL INC. LIMPEZA DEL AREA DE TRABAJO Y RETIRO DEL MATERIAL FUERA DE LA OBRA | M2 | 192
Total ALBAÑILERIA Y ACABADOS
2. 4 | HERRERIA
:
GOBIERNO DEL ESTADO DE OAXACA
INSTITUTO OAXAQUEÑO CONSTRUCTOR DE INFRAESTRUCTURA
EDUCATIVA
PRESUPUESTO DE OBRA | [5 empty] | LIC. No. EO-920039998-N99-2023
NOMBRE DEL PROYECTO: EP SEBASTIAN ORTIZ |  |  |  |  | SUBPROGRAMA : 01 REHABILITACION
PROGRAMA: SJ INFRAESTRUCTURA EDUCATIVA |  |  |  |  | DISTRITO : 06 TUXTEPEC
REGION: 05 CUENCA DEL PAPALOAPAN |  |  |  |  | LOCALIDAD : 0001 SAN LUCAS OJITLAN
MUNICIPIO: 232 SAN LUCAS OJITLAN |  |  |  |  | FECHA: 2023/10/09
METAS: REPARACIONES GENERALES EN LA ESCUELA PRIMARIA "SEBASTIAN ORTIZ" CON CLAVE: 20DPR2106R,
LOCALIDAD DE SAN LUCAS OJITLAN, DEL MUNICIPIO DESAN LUCAS OJITLAN.
Código | Concepto | Unidad | Cantidad | P. Unitario | Precio con letra | Importe
41313 | SUMINISTRO Y COLOCACION DE CANCELERIA DE ALUMINIO ANODIZADO NATURAL LINEA 2"X1" INC.VIDRIO DE 6 MM.DE ESPESOR HERRAJES Y TODO LO NECESARIO PARA SU BUEN FUNCIONAMIENTO. | M2 | 33.44
84026 | SUMINISTRO Y COLOCACION DE PUERTA METALICA TIPO CAPCE DE 1.00X2.50 MTS. | PZA | 4
Total HERRERIA
2. 5 | INSTALACIONES
51001-1 | CABLEADO DE SALIDA ELECTRICA CON CONDUCTOR CAL. 10 O 12 MARCA CONDUMEX, CONDUCTORES MONTERREY, CONELEC O LATINCASA, INCL. TAPAS DE REGISTRO, CINTA AISLANTE, Y ACCESORIOS. | SAL | 20
51011 | SUMINISTRO, ARMADO Y COLOCADO DE LUMINARIA AHORRADORA DE SOBREPONER DE 30 X 30 CM, INCL. GABINETE DE LAMINA, DIFUSOR VIDRIO GOTA Y 2 FOCOS AHORRADORES DE ENERGIA DE 26 WATTS, TRABAJO TERMINADO. | PZA | 20
51354 | SUMINISTRO Y COLOCACION DE TABLERO DE CONTROL QO-4 SQUARE "D". O SIMILAR. | PZA | 1
51378 | SUMINISTRO Y COLOCACION DE INTERRUPTOR TERMOMAGNETICO DE 1 POLO DE 15 A 50 AMP. TIPO QO. INC. CONEXION Y PRUEBA. | PZA | 3
:
GOBIERNO DEL ESTADO DE OAXACA
INSTITUTO OAXAQUEÑO CONSTRUCTOR DE INFRAESTRUCTURA
EDUCATIVA
PRESUPUESTO DE OBRA | [5 empty] | LIC. No. EO-920039998-N99-2023
NOMBRE DEL PROYECTO: EP SEBASTIAN ORTIZ |  |  |  |  | SUBPROGRAMA : 01 REHABILITACION
PROGRAMA: SJ INFRAESTRUCTURA EDUCATIVA |  |  |  |  | DISTRITO : 06 TUXTEPEC
REGION: 05 CUENCA DEL PAPALOAPAN |  |  |  |  | LOCALIDAD : 0001 SAN LUCAS OJITLAN
MUNICIPIO: 232 SAN LUCAS OJITLAN |  |  |  |  | FECHA: 2023/10/09
METAS: REPARACIONES GENERALES EN LA ESCUELA PRIMARIA "SEBASTIAN ORTIZ" CON CLAVE: 20DPR2106R,
LOCALIDAD DE SAN LUCAS OJITLAN, DEL MUNICIPIO DESAN LUCAS OJITLAN.
Código | Concepto | Unidad | Cantidad | P. Unitario | Precio con letra | Importe
83661 | REVISION Y REPARACION DE VENTILADORES FIJADOS A TECHO INCLUYE SUSTITUCION DE TAPA, ACCESORIOS, CABLEADO, DESMANTELAMIENTO Y TODO LO NECESARIO PARA SU BUEN FUNCIONAMIENTO. | PZA | 8
51001 | SALIDA DE CENTRO Y/O CONTACTO EN CAJA DE LAMINA CON TUBO DE Fo.Go. PARED DELGADA Y CONDUCTOR TW CAL 12 MARCA CONDUMEX, CONDUCTORES MONTERREY, CONELEC O LATINCASA, INC. APAGADOR. | SAL | 4
Total INSTALACIONES
Total REPARACIONES GENERALES EN EDIFICIO "D"
3 | CONCEPTOS AGREGADOS EN J.A.
3. 1 | CONCEPTOS A AGREGAR
S/C | DESMONTE DE PLAFÓN DE MADERA A UNA ALTURA DE 2.50 MTS. INCL. APILAMIENTO A DONDE INDIQUE LA SUPERVISION, TRABAJO TERMINADO. | M2 | 60
S/C1 | SUMINISTRO Y COLOCACION DE PLAFON DE MADERA SIMILAR AL EXISTENTE, ACABADO BARNIZADO. | M2 | 60
Total CONCEPTOS A AGREGAR
Total CONCEPTOS AGREGADOS EN J.A.
SUBTOTAL
I.V.A. 16.00%
Total del presupuesto
: