## INSTRUCCIONES
Instrucciones para el Llenado de la Propuesta de Licitación
1.- Al abrir el archivo de Excel para el llenado de la propuesta verá un botón arriba de la barra de fórmulas
al cual deberá seleccionar(hacer click) para que el llenado opere correctamente.
El archivo requiere de ejecutar algunas macros de Excel. Haga clic en el botón de Opciones.
2.- Después de realizar el paso anterior, verá la siguiente ventana:
Marque la casilla de "Habilitar este contenido" y haga clic en el botón Aceptar.
3.- Cambie a la hoja de Presupuesto y llene los valores en las columnas Costo y Precio
4.- Al terminar el paso anterior, cambie a la hoja de Datos, y llene los espacios marcados en amarillo.
5.- Al terminar el paso anterior, ahí mismo en la hoja Datos y llene en la columna correspondiente los Porcentajes en los renglones para Indirectos de campo,
Indirectos centrales, Financiamiento, Utilidad y Cargos adicionales, según correspondan a la licitación.
6.- Una vez que haya terminado de llenar su propuesta para licitación, haga clic en el botón Guardar como y póngale al archivo el nombre de su empresa.
Por ejemplo: "Empresa Concursante 1", y guarde el archivo en una carpeta de fácil acceso para usted.
Recuerde hacer clic directamente sobre el archivo Guardar como, no elija ninguna de las opciones del submenú.
Es MUY IMPORTANTE que no actualice el formato del archivo, conservelo como .XLS (Excel 97-2003)
NOTA IMPORTANTE: Si por alguna razón guardó el archivo en un formato diferente. Ábralo nuevamente y en Guardar como
elija la opción Libro de Excel 97-2003.

## Datos
____ E M P R E S A ____
Nombre de la empresa
Nombre del responsable
Cargo del responsable
____ O B R A ____
Descripción | REPARACIONES GENERALES EN ESCUELA PRIMARIA "CUITLÁHUAC" CON CLAVE ESCOLAR: 20DPR0280K UBICACIÓN: EN LA LOCALIDAD DE IXPANTEPEC NIEVES, MUNICIPIO DE IXPANTEPEC NIEVES,SILACAYOÁPAM. META:REPARACIONES GENERALES EN LA ESCUELA PRIMARIA "CUITLÁHUAC" PARA REALIZAR TRABAJOS CONSISTENTES EN: AULA EN ESTRUCTURA HM DE 3 ENTRE EJES CUBIERTA LIGERA, PRELIMINARES (DESMONTAJE DE TECHUMBRE, DESMANTELAMIENTO DE SALIDAS ELÉCTRICAS Y DESMONTAJE DE CANCELERÍA), ESTRUCTURA (SUMINISTRO Y COLOCACIÓN DE LÁMINA...
Direccion
Ciudad | IXPANTEPEC NIEVES
Estado | OAX
Fecha de inicio | 2024-08-26
Fecha Tope | 2024-10-24
Fecha de termino | 2024-10-24
____ L I C I T A C I O N ____
Fecha de la licitación | 2024-07-25 18:23
Lugar de Celebración | OAXACA DE JUÁREZ
Version de licitación | 1
Número de licitación | EO-920039998-N24-2024
Número de contrato
__OTROS DATOS__
Costo directo presupuesto | 0
Precio venta presupuesto | 0
Iva | 16%
Total presupuesto con IVA | 0
__I N D I R E C T O S__
Factor Indirecto total | #DIV/0!
Indirectos de campo | 0
Indirectos centrales | 0
Indirectos globales | 0
Financiamiento | 0
Utilidad | 0
Cargos adicionales | 0
__M O N E D A__
Descripción moneda | PESOS
Remate moneda | M.N.
Decimales redondeo | 2

## Indirectos
{concepto} | {factor/nota} | {resultado}
(CD) COSTO DIRECTO |  | 0
(CI) INDIRECTOS | 0% | 0
SUBTOTAL1 |  | 0
(CF) FINANCIAMIENTO | 0% | 0
SUBTOTAL2 |  | 0
(CU) UTILIDAD | 0% | 0
SUBTOTAL3 |  | 0
CARGOS ADICIONALES
(CA1) SFP 5 al millar = SUBTOTAL3 / (1-0.005) - SUBTOTAL3 |  | 0 | Precio auxiliar1 | 0 | Precio auxiliar2= | #NAME?
(CA2) ISN=IMPUESTO SOBRE NOMINA | #NAME? | #NAME? | %nomina x Mano de Obra Gravable
PRECIO UNITARIO (CD+ +CI+CF+CU+CA1+CA2) |  | #NAME?
nota: La fórmula de cálculo de SFP es=

## Presupuesto
WBS | Partida | Renglon | Código | Descripción | Unidad | Cantidad | Costo | Precio | Importe CD | Importe PV | Control
1.01 | 1. 1 | 10 | 81160 | DESMONTAJE DE TECHUMBRE DE LAMINA MULTIPANEL EXISTENTE EN AULAS, INC. RETIRO DEL MATERIAL Y MANIOBRAS. | M2 | 203.52 | 0 | 0 | 0 | 0 | 1
1.01 | 1. 1 | 20 | 81094 | DESMANTELAMIENTO DE SALIDAS ELECTRICAS INC. RETIRO DE LAMPARAS, CABLES, TUBERIAS, TRABAJO TERMINADO. | SAL | 15 | 0 | 0 | 0 | 0 | 2
1.01 | 1. 1 | 30 | 10020 | DESMONTE DE CANCELERIA DE ALUMINIO EXISTENTE. INC. RETIRO DEL MATERIAL FUERA DE LA OBRA. | M2 | 37.3 | 0 | 0 | 0 | 0 | 3
1.02 | 1. 2 | 10 | 23006 | SUMINISTRO Y COLOCACIÓN DE LÁMINA TIPO MULTIPANEL DE 1 1/2" DE ESPESOR CAL. 26/26, CON TAPA DE LÁMINA DE ACERO GALVANIZADA COLOR ARENA EN TECHUMBRE, EN ESTR. REG. 6X8.00, INCLUYE: CABALLETE, TAPAGOTERO, TAPAJUNTAS, ANDAMIOS, ACCESORIOS, MATERIALES, DESPERDICIOS, ACARREOS, LIMPIEZA, MANO DE OBRA Y HERRAMIENTA. | M2 | 203.52 | 0 | 0 | 0 | 0 | 4
1.03 | 1. 3 | 10 | 34025 | PINTURA ESMALTE REKOR COMEX ESTRUC. METALICA "HM", "U2""A70 C/L" "T71", "T73", "T80", "T84" Y A84L" ,A DOS MANOS, DEJANDO SECAR LA SUPERFICIE ENTRE MANO Y MANO, DE LAS MARCAS COMEX ESMALTE-100, ACUARIO INDUSTRIAL 300 O TECNOBRIL, SHERWIN WILLIAMS P.A.B. GENERAL PAINT RAYONITE, OPTIMUS ECO-EXPRESS O BONOL, ICI MAGICOLOR, PINTUMEX ESMALUX, BEREL BERALKID. DOAL COLOREK O 900.TRABAJO TERMINADO, PROYECC. CUBIERTA. | M2 | 563.42 | 0 | 0 | 0 | 0 | 5
1.03 | 1. 3 | 20 | 83039 | PINTURA VINILICA EN MUROS, TRABES, COLUMNAS Y LOSA DEJANDO SECAR ENTRE MANO Y MANO MINIMO 60 MINUTOS, DE LAS MARCAS : VINIMEX DE COMEX, KEMTONE DE SHERWIN WILLIAMS, BERELEX SUPERSATIN DE BEREL, DULUX PROFESIONAL DE ICI O VINLAC OPTIMUS; PARA TONOS PASTEL O CONCENTRADOS DEBERA APLICAR PREVIAMENTE UN FONDO EN COLOR BLANCO DE LA MISMA CALIDAD DE LA PINTURA DE ACABADO; INC. LIMPIEZA Y RASPADO CON CEPILLO DE ALAMBRE, REBABEO Y PLASTE NECESARIO. | M2 | 563.42 | 0 | 0 | 0 | 0 | 6
1.04 | 1. 4 | 10 | 41313 | SUMINISTRO Y COLOCACION DE CANCELERIA DE ALUMINIO ANODIZADO NATURAL LINEA 2"X1" INC.VIDRIO DE 6 MM.DE ESPESOR HERRAJES Y TODO LO NECESARIO PARA SU BUEN FUNCIONAMIENTO. | M2 | 31 | 0 | 0 | 0 | 0 | 7
1.04 | 1. 4 | 20 | 41306 | SUMINISTRO Y COLOCACION DE PUERTA CON TABLERO MULTIPANEL DE 1.00X2.50 DE ALTURA TOTAL INCL. ANTEPECHO DE VIDRIO FIJO DE 6MM DE 30 A 40 CMS. CON MARCO Y CONTRAMARCO DE ALUMINIO DE 2" Y CERRADURA TIPO CAPFCE | PZA | 3 | 0 | 0 | 0 | 0 | 8
1.05 | 1. 5 | 10 | 51355 | SUMINISTRO Y COLOCACION DE TABLERO DE CONTROL PARA 8 CIRCUITOS MONOFASICOS (QO-8) | PZA | 1 | 0 | 0 | 0 | 0 | 9
1.05 | 1. 5 | 20 | 51378 | SUMINISTRO Y COLOCACION DE INTERRUPTOR TERMOMAGNETICO DE 1 POLO DE 15 A 50 AMP. TIPO QO. INC. CONEXION Y PRUEBA. | PZA | 6 | 0 | 0 | 0 | 0 | 10
1.05 | 1. 5 | 30 | 51002 | SALIDA DE CENTRO Y/O CONTACTO EN CAJA LAMINA CON TUBO DE Fo.Go. PARED DELGADA, Y CONDUCTORES TW CAL. 10 Y 12 MARCA CONDUMEX, CONDUCTORES MONTERREY, CONELEC O LATINCASA, INCL. APAGADOR. | SAL | 15 | 0 | 0 | 0 | 0 | 11
1.05 | 1. 5 | 40 | 51081 | SALIDA DE TELEFONO, INTERCOMUNICACION Y/O SONIDO EN CAJA DE LAMINA CON TUBO CONDUIT Fo.Go. PARED DELGADA. | SAL | 3 | 0 | 0 | 0 | 0 | 12
1.05 | 1. 5 | 50 | 51009 | SUMINISTRO Y COLOCACION DE LUMINARIA AHORRADORA DE ENERGIA TIPO T-8 SOBREPONER DE 2 LAMPARAS DE 32 WATTS, EN DIMENSIONES DE 23 CMS. DE ANCHO POR 122 CMS. DE LARGO Y 7.5 CMS. DE ESPESOR, MODELO GCL-232 (COMODIN), GABINETE METALICO A 127 VOLTS CON ACRILICO, ENVOLVENTE Y MATERIALES DE FIJACION, HERRAMIENTA Y MANO DE OBRA | PZA | 15 | 0 | 0 | 0 | 0 | 13
2.01 | 2. 1 | 10 | IP-1 | RETIRO A MANO DE IMPERMEABILIZACION EXISTENTE, HASTA DEJAR LIMPIA LA SUPERFICIE, INCLUYE: CARGA INTERIOR Y RETIRO FUERA DE LA OBRA, LIMPIEZA, MANO DE OBRA Y HERRAMIENTA. | M2 | 139.92 | 0 | 0 | 0 | 0 | 14
2.01 | 2. 1 | 20 | S/C20119 | RASPADO DE PINTURA EXISTENTE EN MUROS, LOSAS,TRABES, COLUMNAS INC. RETIRO DE MATERIAÑ FUERA DE LA OBRA. | M2 | 403.47 | 0 | 0 | 0 | 0 | 15
2.01 | 2. 1 | 30 | 10020 | DESMONTE DE CANCELERIA DE ALUMINIO EXISTENTE. INC. RETIRO DEL MATERIAL FUERA DE LA OBRA. | M2 | 41.36 | 0 | 0 | 0 | 0 | 16
2.01 | 2. 1 | 40 | 81094 | DESMANTELAMIENTO DE SALIDAS ELECTRICAS INC. RETIRO DE LAMPARAS, CABLES, TUBERIAS, TRABAJO TERMINADO. | SAL | 10 | 0 | 0 | 0 | 0 | 17
2.02 | 2. 3 | 10 | 34003 | PINTURA VINIL ACRILICA LAVABLE A DOS MANOS UNIFORMES PARA MUROS, ZOCLOS, COLUMNAS, TRABES Y PLAFONES, DEJANDO SECAR ENTRE MANO Y MANO MINIMO 60 MINUTOS, DE LAS MARCAS : VINIMEX DE COMEX, KEMTONE DE SHERWIN WILLIAMS, BERELEX SUPERSATIN DE BEREL, DULUX PROFESIONAL DE ICI O COLVIN OPTIMUS, COVER MASTER DE ACUARIO; PARA TONOS PASTEL O CONCENTRADOS DEBERA APLICAR PREVIAMENTE UN FONDO EN COLOR BLANCO DE LA MISMA CALIDAD DE LA PINTURA DE ACABADO; INCL. PREPARACION DE LA SUPERFICIE, REBABEAR, APLICACION DE SELLADOR VINILICO, PLASTE CORRIDO, ANDAMIOS, HERRAMIENTA, EQUIPO Y MANO DE OBRA. | M2 | 403.47 | 0 | 0 | 0 | 0 | 18
2.02 | 2. 3 | 20 | 35005.100 | SUMINISTRO Y APLICACION DE IMPERMEABILIZANTE EN LOSAS DE AZOTEA A BASE DE SISTEMA LAMINAR PREFABRICADO CON ASFALTOS MODIFICADOS SINTETICOS Y MEMBRANA DE REFUERZO DE ALTA ESTABILIDAD DIMENSIONAL APLICADO A TERMOFUSION. INC. LIMPIEZA DE LA SUPERFICIE, LA CUAL DEBERA ESTAR LIBRE DE POLVO Y PARTICULAS SUELTAS, OBSTACULOS, PROTUBERANCIAS Y PERFECTAMENTE SECA, APLICACION DE SELLADOR ASFALTICO BASE SOLVENTE Y SELLADO DE GRIETAS CON EL MISMO IMPERMEABILIZANTE FUNDIDO, DE 4.0 MM DE ESPESOR CON REFUERZO CENTRAL DE TELA NO TEJIDA DE POLIESTER "SPOUND BONDED" DE 180 GRS/M2, RECUBIERTO POR AMBOS LADOS CON ASFALTO MODIFICADO APP (POLIPROPILENO ATACTICO) CON CONTENIDO EN 12% EN VOLUMEN, (PARA ZONAS CALIDAS Y TEMPLADAS), ACABADO CON GRAVILLA GRANULAR ESMALTADA AL HORNO COLOR TERRACOTA. MARCAS CHOVATEK, IMPERQUIMIA, IMPAC, TEXSA, PASA, FESTER, SOPREMA MEXICO, GRUPO NORK INTERNACIONAL CON UNA GARANTIA DE 10 AÑOS. (DEBERA PRESENTAR UNA MUESTRA FISICA DEL SISTEMA A UTILIZAR PARA SU AUTORIZACION CORRESPONDIENTE). | M2 | 139.92 | 0 | 0 | 0 | 0 | 19
2.03 | 2. 4 | 10 | 41306 | SUMINISTRO Y COLOCACION DE PUERTA CON TABLERO MULTIPANEL DE 1.00X2.50 DE ALTURA TOTAL INCL. ANTEPECHO DE VIDRIO FIJO DE 6MM DE 30 A 40 CMS. CON MARCO Y CONTRAMARCO DE ALUMINIO DE 2" Y CERRADURA TIPO CAPFCE | PZA | 2 | 0 | 0 | 0 | 0 | 20
2.03 | 2. 4 | 20 | 84057 | SUMINISTRO Y COLOCACION DE CANCELERIA DE ALUMINIO ANODIZADO NATURAL LINEA 2"X1" INC.VIDRIO CLARO DE 6MM.DE ESP.HERRAJE Y TODO LO NECESARIO PARA SU BUEN FUNCIONAMIENTO | M2 | 20.68 | 0 | 0 | 0 | 0 | 21
2.04 | 2. 5 | 10 | S/C20277 | CABLEADO DE INSTALACION ELECTRICA EN SALIDAS DE CENTRO O CONTACTOS CON CABLE CAL No 12 INCL. DESCABLEADO DE SALIDAS EXISTENTES, APAGADOR, CONTACTOS. | SAL | 10 | 0 | 0 | 0 | 0 | 22
2.04 | 2. 5 | 20 | 51009-2 | SUMINSTRO Y COLOCACIÓN DE LUMINARIA DE ENERGIA T-5 SOBREPONER DE 2 LAMPARAS DE 24 WATTS EN DIMENCIONES DE 19 CM DE ANCHO POR 60 CM DE LARGO Y 7.5 CM DE ESPESOR MODELO GCII4-224 (LJCOMODINII), INCLUYE GABINETE METÁLICO A 127 VOLTS CON ACRILICO, ENVOLVENTE Y MATERIALES DE FIJACIÓN, HERRAMIENTA Y MANO DE OBRA . | PZA | 10 | 0 | 0 | 0 | 0 | 23
2.04 | 2. 5 | 30 | 51354 | SUMINISTRO Y COLOCACION DE TABLERO DE CONTROL QO-4 SQUARE "D". O SIMILAR. | PZA | 1 | 0 | 0 | 0 | 0 | 24
2.04 | 2. 5 | 40 | 51378 | SUMINISTRO Y COLOCACION DE INTERRUPTOR TERMOMAGNETICO DE 1 POLO DE 15 A 50 AMP. TIPO QO. INC. CONEXION Y PRUEBA. | PZA | 3 | 0 | 0 | 0 | 0 | 25
3.01 | 3. 1 | 10 | 11061 | LIMPIA, TRAZO Y NIVELACION DEL TERRENO (AREA DE EDIFICIOS). | M2 | 100 | 0 | 0 | 0 | 0 | 26
3.01 | 3. 1 | 20 | 11071 | EXCAVACION A MANO,TERRENO INVESTIGADO EN OBRA A CUALQUIER PROFUNDIDAD. INC. AFINE DE TALUD Y ACARREO, DENTRO Y FUERA DE LA OBRA EN CAMION VOLTEO DE MATERIAL NO UTIL CARGADO A MANO. | M3 | 5.6 | 0 | 0 | 0 | 0 | 27
3.01 | 3. 1 | 30 | 11101 | PLANTILLA DE CONCRETO HECHO EN OBRA F'c=100 KG/CM2 DE 6 CM DE ESPESOR. | M2 | 14 | 0 | 0 | 0 | 0 | 28
3.01 | 3. 1 | 40 | 11121 | RELLENO Y COMPACTACION DE MATERIAL PRODUCTO DE EXCAVACION CON PISON Y AGUA EN CAPAS DE 20 CM. DE ESPESOR, INCL. ACARREO DENTRO DE LA OBRA, MEDIR COMPACTO. | M3 | 5.6 | 0 | 0 | 0 | 0 | 29
3.01 | 3. 1 | 50 | 11131 | SUM. Y RELLENO DE MATERIAL INERTE COMPACTADO CON PISON Y AGUA EN CAPAS DE 20 CM. DE ESPESOR, INCL. ACARREO DENTRO DE LA OBRA, MEDIR COMPACTO. | M3 | 20 | 0 | 0 | 0 | 0 | 30
3.01 | 3. 1 | 60 | 12076 | MURETE DE ENRASE EN CIMENTACION DE BLOCK DE CONCRETO ASENTADO CON MORTERO CEM-ARENA 1:3 DE 15 CM. ESPESOR. | M2 | 16 | 0 | 0 | 0 | 0 | 31
3.01 | 3. 1 | 70 | 31220 | PISO CONCRETO F'c=150 KG/CM2, 10 CM ESPESOR, ACABADO PULIDO O RAYADO CON BROCHA DE PELO, LOSAS DE 3.06x2M, JUNTAS FRIAS, ACAB. CON VOLTEA. INCL. CIMBRADO. | M2 | 100 | 0 | 0 | 0 | 0 | 32
3.01 | 3. 1 | 80 | 31250 | RODAPIE DE CONCRETO F'c=150 KG/CM2 SECCION PROMEDIO DE 15 X 20 CM ARMADA CON 5 VAR. #3 A.R. Y BASTON DE 1.4 M DE LONGITUD CON VAR. #2 A.C. 25 CM. | ML | 40 | 0 | 0 | 0 | 0 | 33
3.01 | 3. 1 | 90 | 31256 | FORJADO DE NARIZ EN BANQUETAS, SE INCLUYE UNICAMENTE CIMBRA Y MANO DE OBRA. | ML | 40 | 0 | 0 | 0 | 0 | 34
3.01 | 3. 1 | 100 | 37005 | LIMPIEZA DE PISOS DE CONCRETO Y/O MOSAICO DE PASTA, CERAMICA, ETC. CON CEPILLO, AGUA Y ACIDO CLORHIDRICO. | M2 | 100 | 0 | 0 | 0 | 0 | 35
[9 empty] | 0 | 0

## Insumos (hidden)
Codigo | Descripción | Unidad | Costo | Cantidad | Importe
Cemento | Cemento gris | Ton | 324 | 1 | 324
Cemento | Cemento gris | Ton | 324 | 1 | 324
| (CD) Costo directo |  |  |  | 648

## Partidas
WBS | Partida | Descripción | Importe CD | Importe PV
1 | 1 | EDIFICIO "F" EST. H. M. 3 E.E. CUBIERTA LIGERA | 0 | 0
1.01 | 1. 1 | PRELIMINARES | 0 | 0
1.02 | 1. 2 | ESTRUCTURA | 0 | 0
1.03 | 1. 3 | ALBAÑILERIA Y ACABADOS | 0 | 0
1.04 | 1. 4 | HERRERIA | 0 | 0
1.05 | 1. 5 | INSTALACIONES | 0 | 0
2 | 2 | EDIFICIO "D" AULA 2 E.E. EST. REG. 6.00 X 8.00 MTS. | 0 | 0
2.01 | 2. 1 | PRELIMINARES | 0 | 0
2.02 | 2. 3 | ALBAÑILRIA Y ACABADOS | 0 | 0
2.03 | 2. 4 | HERRERIA | 0 | 0
2.04 | 2. 5 | INSTALACIONES | 0 | 0
3 | 3 | OBRA EXTERIOR | 0 | 0
3.01 | 3. 1 | ANDADORES | 0 | 0

## Reporte del presupuesto
Empresa | 0
Licitación no. EO-920039998-N24-2024 | Obra: | REPARACIONES GENERALES EN ESCUELA PRIMARIA "CUITLÁHUAC" CON CLAVE ESCOLAR: 20DPR0280K UBICACIÓN: EN LA LOCALIDAD DE IXPANTEPEC NIEVES, MUNICIPIO DE IXPANTEPEC NIEVES,SILACAYOÁPAM. META:REPARACIONES GENERALES EN LA ESCUELA PRIMARIA "CUITLÁHUAC" PARA REALIZAR TRABAJOS CONSISTENTES EN: AULA EN ESTRUCTURA HM DE 3 ENTRE EJES CUBIERTA LIGERA, PRELIMINARES (DESMONTAJE DE TECHUMBRE, DESMANTELAMIENTO DE SALIDAS ELÉCTRICAS Y DESMONTAJE DE CANCELERÍA), ESTRUCTURA (SUMINISTRO Y COLOCACIÓN DE LÁMINA...
Fecha 19/Tammuz/Thursday
CODIGO | REN | DESCRIPCION | UNIDAD | CANTIDAD | PRECIO U. | % Par. | PRECIO CON LETRA | IMPORTE
1 |  | EDIFICIO "F" EST. H. M. 3 E.E. CUBIERTA LIGERA
1. 1 |  | PRELIMINARES
81160 | 10 | DESMONTAJE DE TECHUMBRE DE LAMINA MULTIPANEL EXISTENTE EN AULAS, INC. RETIRO DEL MATERIAL Y MANIOBRAS. | M2 | 203.52 | 0 | #DIV/0! | #VALUE! | 0
81094 | 20 | DESMANTELAMIENTO DE SALIDAS ELECTRICAS INC. RETIRO DE LAMPARAS, CABLES, TUBERIAS, TRABAJO TERMINADO. | SAL | 15 | 0 | #DIV/0! | #VALUE! | 0
10020 | 30 | DESMONTE DE CANCELERIA DE ALUMINIO EXISTENTE. INC. RETIRO DEL MATERIAL FUERA DE LA OBRA. | M2 | 37.3 | 0 | #DIV/0! | #VALUE! | 0
1. 1 |  | TOTAL PRELIMINARES | [5 empty] | 0
1. 2 |  | ESTRUCTURA
23006 | 10 | SUMINISTRO Y COLOCACIÓN DE LÁMINA TIPO MULTIPANEL DE 1 1/2" DE ESPESOR CAL. 26/26, CON TAPA DE LÁMINA DE ACERO GALVANIZADA COLOR ARENA EN TECHUMBRE, EN ESTR. REG. 6X8.00, INCLUYE: CABALLETE, TAPAGOTERO, TAPAJUNTAS, ANDAMIOS, ACCESORIOS, MATERIALES, DESPERDICIOS, ACARREOS, LIMPIEZA, MANO DE OBRA Y HERRAMIENTA. | M2 | 203.52 | 0 | #DIV/0! | #VALUE! | 0
1. 2 |  | TOTAL ESTRUCTURA | [5 empty] | 0
1. 3 |  | ALBAÑILERIA Y ACABADOS
34025 | 10 | PINTURA ESMALTE REKOR COMEX ESTRUC. METALICA "HM", "U2""A70 C/L" "T71", "T73", "T80", "T84" Y A84L" ,A DOS MANOS, DEJANDO SECAR LA SUPERFICIE ENTRE MANO Y MANO, DE LAS MARCAS COMEX ESMALTE-100, ACUARIO INDUSTRIAL 300 O TECNOBRIL, SHERWIN WILLIAMS P.A.B. GENERAL PAINT RAYONITE, OPTIMUS ECO-EXPRESS O BONOL, ICI MAGICOLOR, PINTUMEX ESMALUX, BEREL BERALKID. DOAL COLOREK O 900.TRABAJO TERMINADO, PROYECC. CUBIERTA. | M2 | 563.42 | 0 | #DIV/0! | #VALUE! | 0
[7 empty] | Acumulado | Parcial
0 | 0 | [5 empty] | 0 | 0
83039 | 20 | PINTURA VINILICA EN MUROS, TRABES, COLUMNAS Y LOSA DEJANDO SECAR ENTRE MANO Y MANO MINIMO 60 MINUTOS, DE LAS MARCAS : VINIMEX DE COMEX, KEMTONE DE SHERWIN WILLIAMS, BERELEX SUPERSATIN DE BEREL, DULUX PROFESIONAL DE ICI O VINLAC OPTIMUS; PARA TONOS PASTEL O CONCENTRADOS DEBERA APLICAR PREVIAMENTE UN FONDO EN COLOR BLANCO DE LA MISMA CALIDAD DE LA PINTURA DE ACABADO; INC. LIMPIEZA Y RASPADO CON CEPILLO DE ALAMBRE, REBABEO Y PLASTE NECESARIO. | M2 | 563.42 | 0 | #DIV/0! | #VALUE! | 0
1. 3 |  | TOTAL ALBAÑILERIA Y ACABADOS | [5 empty] | 0
1. 4 |  | HERRERIA
41313 | 10 | SUMINISTRO Y COLOCACION DE CANCELERIA DE ALUMINIO ANODIZADO NATURAL LINEA 2"X1" INC.VIDRIO DE 6 MM.DE ESPESOR HERRAJES Y TODO LO NECESARIO PARA SU BUEN FUNCIONAMIENTO. | M2 | 31 | 0 | #DIV/0! | #VALUE! | 0
41306 | 20 | SUMINISTRO Y COLOCACION DE PUERTA CON TABLERO MULTIPANEL DE 1.00X2.50 DE ALTURA TOTAL INCL. ANTEPECHO DE VIDRIO FIJO DE 6MM DE 30 A 40 CMS. CON MARCO Y CONTRAMARCO DE ALUMINIO DE 2" Y CERRADURA TIPO CAPFCE | PZA | 3 | 0 | #DIV/0! | #VALUE! | 0
1. 4 |  | TOTAL HERRERIA | [5 empty] | 0
1. 5 |  | INSTALACIONES
51355 | 10 | SUMINISTRO Y COLOCACION DE TABLERO DE CONTROL PARA 8 CIRCUITOS MONOFASICOS (QO-8) | PZA | 1 | 0 | #DIV/0! | #VALUE! | 0
[7 empty] | Acumulado | Parcial
0 | 0 | [5 empty] | 0 | 0
51378 | 20 | SUMINISTRO Y COLOCACION DE INTERRUPTOR TERMOMAGNETICO DE 1 POLO DE 15 A 50 AMP. TIPO QO. INC. CONEXION Y PRUEBA. | PZA | 6 | 0 | #DIV/0! | #VALUE! | 0
51002 | 30 | SALIDA DE CENTRO Y/O CONTACTO EN CAJA LAMINA CON TUBO DE Fo.Go. PARED DELGADA, Y CONDUCTORES TW CAL. 10 Y 12 MARCA CONDUMEX, CONDUCTORES MONTERREY, CONELEC O LATINCASA, INCL. APAGADOR. | SAL | 15 | 0 | #DIV/0! | #VALUE! | 0
51081 | 40 | SALIDA DE TELEFONO, INTERCOMUNICACION Y/O SONIDO EN CAJA DE LAMINA CON TUBO CONDUIT Fo.Go. PARED DELGADA. | SAL | 3 | 0 | #DIV/0! | #VALUE! | 0
51009 | 50 | SUMINISTRO Y COLOCACION DE LUMINARIA AHORRADORA DE ENERGIA TIPO T-8 SOBREPONER DE 2 LAMPARAS DE 32 WATTS, EN DIMENSIONES DE 23 CMS. DE ANCHO POR 122 CMS. DE LARGO Y 7.5 CMS. DE ESPESOR, MODELO GCL-232 (COMODIN), GABINETE METALICO A 127 VOLTS CON ACRILICO, ENVOLVENTE Y MATERIALES DE FIJACION, HERRAMIENTA Y MANO DE OBRA | PZA | 15 | 0 | #DIV/0! | #VALUE! | 0
1. 5 |  | TOTAL INSTALACIONES | [5 empty] | 0
1 |  | TOTAL EDIFICIO "F" EST. H. M. 3 E.E. CUBIERTA LIGERA | [5 empty] | 0
2 |  | EDIFICIO "D" AULA 2 E.E. EST. REG. 6.00 X 8.00 MTS.
2. 1 |  | PRELIMINARES
IP-1 | 10 | RETIRO A MANO DE IMPERMEABILIZACION EXISTENTE, HASTA DEJAR LIMPIA LA SUPERFICIE, INCLUYE: CARGA INTERIOR Y RETIRO FUERA DE LA OBRA, LIMPIEZA, MANO DE OBRA Y HERRAMIENTA. | M2 | 139.92 | 0 | #DIV/0! | #VALUE! | 0
[7 empty] | Acumulado | Parcial
0 | 0 | [5 empty] | 0 | 0
S/C20119 | 20 | RASPADO DE PINTURA EXISTENTE EN MUROS, LOSAS,TRABES, COLUMNAS INC. RETIRO DE MATERIAÑ FUERA DE LA OBRA. | M2 | 403.47 | 0 | #DIV/0! | #VALUE! | 0
10020 | 30 | DESMONTE DE CANCELERIA DE ALUMINIO EXISTENTE. INC. RETIRO DEL MATERIAL FUERA DE LA OBRA. | M2 | 41.36 | 0 | #DIV/0! | #VALUE! | 0
81094 | 40 | DESMANTELAMIENTO DE SALIDAS ELECTRICAS INC. RETIRO DE LAMPARAS, CABLES, TUBERIAS, TRABAJO TERMINADO. | SAL | 10 | 0 | #DIV/0! | #VALUE! | 0
2. 1 |  | TOTAL PRELIMINARES | [5 empty] | 0
2. 3 |  | ALBAÑILRIA Y ACABADOS
34003 | 10 | PINTURA VINIL ACRILICA LAVABLE A DOS MANOS UNIFORMES PARA MUROS, ZOCLOS, COLUMNAS, TRABES Y PLAFONES, DEJANDO SECAR ENTRE MANO Y MANO MINIMO 60 MINUTOS, DE LAS MARCAS : VINIMEX DE COMEX, KEMTONE DE SHERWIN WILLIAMS, BERELEX SUPERSATIN DE BEREL, DULUX PROFESIONAL DE ICI O COLVIN OPTIMUS, COVER MASTER DE ACUARIO; PARA TONOS PASTEL O CONCENTRADOS DEBERA APLICAR PREVIAMENTE UN FONDO EN COLOR BLANCO DE LA MISMA CALIDAD DE LA PINTURA DE ACABADO; INCL. PREPARACION DE LA SUPERFICIE, REBABEAR, | M2 | 403.47 | 0 | #DIV/0! | #VALUE! | 0
APLICACION DE SELLADOR VINILICO, PLASTE CORRIDO, ANDAMIOS, HERRAMIENTA, EQUIPO Y MANO DE OBRA.
35005.100 | 20 | SUMINISTRO Y APLICACION DE IMPERMEABILIZANTE EN LOSAS DE AZOTEA A BASE DE SISTEMA LAMINAR PREFABRICADO CON ASFALTOS MODIFICADOS SINTETICOS Y MEMBRANA DE REFUERZO DE ALTA ESTABILIDAD DIMENSIONAL APLICADO A TERMOFUSION. INC. LIMPIEZA DE LA SUPERFICIE, LA CUAL DEBERA ESTAR LIBRE DE POLVO Y PARTICULAS SUELTAS, OBSTACULOS, PROTUBERANCIAS Y PERFECTAMENTE SECA, APLICACION DE SELLADOR ASFALTICO BASE SOLVENTE Y SELLADO DE GRIETAS CON EL MISMO IMPERMEABILIZANTE FUNDIDO, DE 4.0 MM DE ESPESOR CON REFUERZO | M2 | 139.92 | 0 | #DIV/0! | #VALUE! | 0
CENTRAL DE TELA NO TEJIDA DE POLIESTER "SPOUND BONDED" DE 180 GRS/M2, RECUBIERTO POR AMBOS LADOS CON ASFALTO MODIFICADO APP (POLIPROPILENO ATACTICO) CON CONTENIDO EN 12% EN VOLUMEN, (PARA ZONAS CALIDAS Y TEMPLADAS), ACABADO CON GRAVILLA GRANULAR ESMALTADA AL HORNO COLOR TERRACOTA. MARCAS CHOVATEK, IMPERQUIMIA, IMPAC, TEXSA, PASA, FESTER, SOPREMA MEXICO, GRUPO NORK INTERNACIONAL CON UNA GARANTIA DE 10 AÑOS. (DEBERA PRESENTAR UNA MUESTRA FISICA DEL SISTEMA A UTILIZAR PARA SU AUTORIZACION
CORRESPONDIENTE).
2. 3 |  | TOTAL ALBAÑILRIA Y ACABADOS | [5 empty] | 0
[7 empty] | Acumulado | Parcial
0 | 0 | [5 empty] | 0 | 0
2. 4 |  | HERRERIA
41306 | 10 | SUMINISTRO Y COLOCACION DE PUERTA CON TABLERO MULTIPANEL DE 1.00X2.50 DE ALTURA TOTAL INCL. ANTEPECHO DE VIDRIO FIJO DE 6MM DE 30 A 40 CMS. CON MARCO Y CONTRAMARCO DE ALUMINIO DE 2" Y CERRADURA TIPO CAPFCE | PZA | 2 | 0 | #DIV/0! | #VALUE! | 0
84057 | 20 | SUMINISTRO Y COLOCACION DE CANCELERIA DE ALUMINIO ANODIZADO NATURAL LINEA 2"X1" INC.VIDRIO CLARO DE 6MM.DE ESP.HERRAJE Y TODO LO NECESARIO PARA SU BUEN FUNCIONAMIENTO | M2 | 20.68 | 0 | #DIV/0! | #VALUE! | 0
2. 4 |  | TOTAL HERRERIA | [5 empty] | 0
2. 5 |  | INSTALACIONES
S/C20277 | 10 | CABLEADO DE INSTALACION ELECTRICA EN SALIDAS DE CENTRO O CONTACTOS CON CABLE CAL No 12 INCL. DESCABLEADO DE SALIDAS EXISTENTES, APAGADOR, CONTACTOS. | SAL | 10 | 0 | #DIV/0! | #VALUE! | 0
51009-2 | 20 | SUMINSTRO Y COLOCACIÓN DE LUMINARIA DE ENERGIA T-5 SOBREPONER DE 2 LAMPARAS DE 24 WATTS EN DIMENCIONES DE 19 CM DE ANCHO POR 60 CM DE LARGO Y 7.5 CM DE ESPESOR MODELO GCII4-224 (LJCOMODINII), INCLUYE GABINETE METÁLICO A 127 VOLTS CON ACRILICO, ENVOLVENTE Y MATERIALES DE FIJACIÓN, HERRAMIENTA Y MANO DE OBRA . | PZA | 10 | 0 | #DIV/0! | #VALUE! | 0
51354 | 30 | SUMINISTRO Y COLOCACION DE TABLERO DE CONTROL QO-4 SQUARE "D". O SIMILAR. | PZA | 1 | 0 | #DIV/0! | #VALUE! | 0
51378 | 40 | SUMINISTRO Y COLOCACION DE INTERRUPTOR TERMOMAGNETICO DE 1 POLO DE 15 A 50 AMP. TIPO QO. INC. CONEXION Y PRUEBA. | PZA | 3 | 0 | #DIV/0! | #VALUE! | 0
2. 5 |  | TOTAL INSTALACIONES | [5 empty] | 0
2 |  | TOTAL EDIFICIO "D" AULA 2 E.E. EST. REG. 6.00 X 8.00 MTS. | [5 empty] | 0
[7 empty] | Acumulado | Parcial
0 | 0 | [5 empty] | 0 | 0
3 |  | OBRA EXTERIOR
3. 1 |  | ANDADORES
11061 | 10 | LIMPIA, TRAZO Y NIVELACION DEL TERRENO (AREA DE EDIFICIOS). | M2 | 100 | 0 | #DIV/0! | #VALUE! | 0
11071 | 20 | EXCAVACION A MANO,TERRENO INVESTIGADO EN OBRA A CUALQUIER PROFUNDIDAD. INC. AFINE DE TALUD Y ACARREO, DENTRO Y FUERA DE LA OBRA EN CAMION VOLTEO DE MATERIAL NO UTIL CARGADO A MANO. | M3 | 5.6 | 0 | #DIV/0! | #VALUE! | 0
11101 | 30 | PLANTILLA DE CONCRETO HECHO EN OBRA F'c=100 KG/CM2 DE 6 CM DE ESPESOR. | M2 | 14 | 0 | #DIV/0! | #VALUE! | 0
11121 | 40 | RELLENO Y COMPACTACION DE MATERIAL PRODUCTO DE EXCAVACION CON PISON Y AGUA EN CAPAS DE 20 CM. DE ESPESOR, INCL. ACARREO DENTRO DE LA OBRA, MEDIR COMPACTO. | M3 | 5.6 | 0 | #DIV/0! | #VALUE! | 0
11131 | 50 | SUM. Y RELLENO DE MATERIAL INERTE COMPACTADO CON PISON Y AGUA EN CAPAS DE 20 CM. DE ESPESOR, INCL. ACARREO DENTRO DE LA OBRA, MEDIR COMPACTO. | M3 | 20 | 0 | #DIV/0! | #VALUE! | 0
12076 | 60 | MURETE DE ENRASE EN CIMENTACION DE BLOCK DE CONCRETO ASENTADO CON MORTERO CEM-ARENA 1:3 DE 15 CM. ESPESOR. | M2 | 16 | 0 | #DIV/0! | #VALUE! | 0
31220 | 70 | PISO CONCRETO F'c=150 KG/CM2, 10 CM ESPESOR, ACABADO PULIDO O RAYADO CON BROCHA DE PELO, LOSAS DE 3.06x2M, JUNTAS FRIAS, ACAB. CON VOLTEA. INCL. CIMBRADO. | M2 | 100 | 0 | #DIV/0! | #VALUE! | 0
31250 | 80 | RODAPIE DE CONCRETO F'c=150 KG/CM2 SECCION PROMEDIO DE 15 X 20 CM ARMADA CON 5 VAR. #3 A.R. Y BASTON DE 1.4 M DE LONGITUD CON VAR. #2 A.C. 25 CM. | ML | 40 | 0 | #DIV/0! | #VALUE! | 0
31256 | 90 | FORJADO DE NARIZ EN BANQUETAS, SE INCLUYE UNICAMENTE CIMBRA Y MANO DE OBRA. | ML | 40 | 0 | #DIV/0! | #VALUE! | 0
37005 | 100 | LIMPIEZA DE PISOS DE CONCRETO Y/O MOSAICO DE PASTA, CERAMICA, ETC. CON CEPILLO, AGUA Y ACIDO CLORHIDRICO. | M2 | 100 | 0 | #DIV/0! | #VALUE! | 0
3. 1 |  | TOTAL ANDADORES | [5 empty] | 0
3 |  | TOTAL OBRA EXTERIOR | [5 empty] | 0
|  | TOTAL PRESUPUESTO |  |  |  |  | #VALUE! | 0
[7 empty] | Acumulado | Parcial
0 | 0 | [5 empty] | 0 | 0
|  | IVA 16% |  |  |  |  | #VALUE! | 0
|  | TOTAL PRESUPUESTO CON IVA |  |  |  |  | #VALUE! | 0
[7 empty] | Acumulado | Parcial
0 | 0 | [5 empty] | 0 | 0