## a)Precio con letra
GOBIERNO DEL ESTADO DE OAXACA
INSTITUTO OAXAQUEÑO CONSTRUCTOR DE INFRAESTRUCTURA
EDUCATIVA
PRESUPUESTO DE OBRA | [5 empty] | LICITACIÓN No.: EO-920039998-N42-2024
NOMBRE DEL PROYECTO: J.N. "GABREIELA MISTRAL" |  |  |  |  | SUBPROGRAMA : 03 CONSTRUCCION
PROGRAMA: SJ INFRAESTRUCTURA EDUCATIVA |  |  |  |  | DISTRITO : 24 EJUTLA
REGION: 08 VALLES CENTRALES |  |  |  |  | LOCALIDAD : 0001 SAN AGUSTIN AMATENGO
MUNICIPIO: 080 SAN AGUSTIN AMATENGO |  |  |  |  | FECHA: 2024/05/07
METAS: CONSTRUCCION DE SERVICIOS SANITARIOS TIPO INIFED EN JARDIN DE NIÑOS
"GABRIELA MISTRAL" CON CCT:20DJN1535L EN SAN AGUSTIN AMATENGO
Código | Concepto | Unidad | Cantidad | P. Unitario | Precio con letra | Importe
1 | SERVICIOS SANITARIOS 6.25 X 2.82 M. INIFED
1. 1 | CIMENTACION
1. 1. 1 | PRELIMINARES
11061 | LIMPIA, TRAZO Y NIVELACION DEL TERRENO (AREA DE EDIFICIOS). | M2 | 19.27
Total PRELIMINARES
1. 1. 2 | EXCAVACIONES Y CORTES
11071 | EXCAVACION A MANO,TERRENO INVESTIGADO EN OBRA A CUALQUIER PROFUNDIDAD. INC. AFINE DE TALUD Y ACARREO, DENTRO Y FUERA DE LA OBRA EN CAMION VOLTEO DE MATERIAL NO UTIL CARGADO A MANO. | M3 | 13
Total EXCAVACIONES Y CORTES
1. 1. 3 | PLANTILLAS
11101 | PLANTILLA DE CONCRETO HECHO EN OBRA F'c=100 KG/CM2 DE 6 CM DE ESPESOR. | M2 | 12.85
Total PLANTILLAS
1. 1. 4 | SUMINISTROS Y RELLENOS
11121 | RELLENO Y COMPACTACION DE MATERIAL PRODUCTO DE EXCAVACION CON PISON Y AGUA EN CAPAS DE 20 CM. DE ESPESOR, INCL. ACARREO DENTRO DE LA OBRA, MEDIR COMPACTO. | M3 | 13
11131 | SUM. Y RELLENO DE MATERIAL INERTE COMPACTADO CON PISON Y AGUA EN CAPAS DE 20 CM. DE ESPESOR, INCL. ACARREO DENTRO DE LA OBRA, MEDIR COMPACTO. | M3 | 6
GOBIERNO DEL ESTADO DE OAXACA
INSTITUTO OAXAQUEÑO CONSTRUCTOR DE INFRAESTRUCTURA
EDUCATIVA
PRESUPUESTO DE OBRA | [5 empty] | LICITACIÓN No.: EO-920039998-N42-2024
NOMBRE DEL PROYECTO: J.N. "GABREIELA MISTRAL" |  |  |  |  | SUBPROGRAMA : 03 CONSTRUCCION
PROGRAMA: SJ INFRAESTRUCTURA EDUCATIVA |  |  |  |  | DISTRITO : 24 EJUTLA
REGION: 08 VALLES CENTRALES |  |  |  |  | LOCALIDAD : 0001 SAN AGUSTIN AMATENGO
MUNICIPIO: 080 SAN AGUSTIN AMATENGO |  |  |  |  | FECHA: 2024/05/07
METAS: CONSTRUCCION DE SERVICIOS SANITARIOS TIPO INIFED EN JARDIN DE NIÑOS
"GABRIELA MISTRAL" CON CCT:20DJN1535L EN SAN AGUSTIN AMATENGO
Código | Concepto | Unidad | Cantidad | P. Unitario | Precio con letra | Importe
Total SUMINISTROS Y RELLENOS
1. 1. 5 | CONCRETOS EN CIMENTACION
12010 | CONCRETO F c=250KG/CM2 EN CIMENTACI N TMA. 3/4 HECHO EN OBRA INC. COLOCADO, VIBRADO Y CURADO. | M3 | 2
Total CONCRETOS EN CIMENTACION
1. 1. 6 | CIMBRA EN CIMENTACION
12021 | CIMBRA PARA CIMENTACION CON MADERA DE PINO DE 3a., ACABADO COMUN, INCL. CIMBRADO Y DESCIMBRADO. | M2 | 3
Total CIMBRA EN CIMENTACION
1. 1. 7 | ACERO EN CIMENTACION
12032 | ACERO PARA REFUERZO EN CIMENTACION CON ALAMBRON #2 F'y=2530 KG/CM2 INCL. SUMINISTRO, HABILITADO, ARMADO, TRASLAPES, GANCHOS Y DESPERDICIOS. | KG | 15
12034 | ACERO PARA REFUERZO EN CIMENTACION CON VARILLA #3 F'y=4200 KG/CM2, INCL. SUMINISTRO, HABILITADO, ARMADO, TRASLAPES, SILLETAS, GANCHOS Y DESPERDICIO. | KG | 90
12035 | ACERO PARA REFUERZO EN CIMENTACION CON VARILLA #4 F'y=4200 KG/CM2, INCL. SUMINISTRO, HABILITADO, ARMADO, TRASLAPES, SILLETAS, GANCHOS Y DESPERDICIO. | KG | 50
Total ACERO EN CIMENTACION
GOBIERNO DEL ESTADO DE OAXACA
INSTITUTO OAXAQUEÑO CONSTRUCTOR DE INFRAESTRUCTURA
EDUCATIVA
PRESUPUESTO DE OBRA | [5 empty] | LICITACIÓN No.: EO-920039998-N42-2024
NOMBRE DEL PROYECTO: J.N. "GABREIELA MISTRAL" |  |  |  |  | SUBPROGRAMA : 03 CONSTRUCCION
PROGRAMA: SJ INFRAESTRUCTURA EDUCATIVA |  |  |  |  | DISTRITO : 24 EJUTLA
REGION: 08 VALLES CENTRALES |  |  |  |  | LOCALIDAD : 0001 SAN AGUSTIN AMATENGO
MUNICIPIO: 080 SAN AGUSTIN AMATENGO |  |  |  |  | FECHA: 2024/05/07
METAS: CONSTRUCCION DE SERVICIOS SANITARIOS TIPO INIFED EN JARDIN DE NIÑOS
"GABRIELA MISTRAL" CON CCT:20DJN1535L EN SAN AGUSTIN AMATENGO
Código | Concepto | Unidad | Cantidad | P. Unitario | Precio con letra | Importe
1. 1. 8 | MURETES DE ENRASE
12076 | MURETE DE ENRASE EN CIMENTACION DE BLOCK DE CONCRETO ASENTADO CON MORTERO CEM-ARENA 1:3 DE 15 CM. ESPESOR. | M2 | 10
Total MURETES DE ENRASE
1. 1. 9 | CADENA DE DESPLANTE
12111.1 | CADENA TIPO CD-1, CON CONCRETO F'c=250 KG/CM2 DE 14 X 20 CM ARMADA CON 4 VAR.# 3 Y ESTRIBOS # 2 A.C. 20 CM INCL. CIMBRA APARENTE Y CRUCES DE VARILLA. | ML | 16
Total CADENA DE DESPLANTE
Total CIMENTACION
1. 2 | ESTRUCTURA
1. 2. 1 | CIMBRA EN ESTRUCTURA
21110 | CIMBRA PARA LOSAS, ACABADO APARENTE CON TRIPLAY DE PINO DE 16 MM., INCL. CIMBRADO, DESCIMBRADO, CHAFLAN, GOTERO Y FRENTES (OCHAVOS). | M2 | 20
21115 | CIMBRA APARENTE EN TRABES CON TRIPLAY DE PINO DE 16 MM., INCL. CIMBRADO, DESCIMBRADO Y CHAFLANES U OCHAVOS Y FRENTES. | M2 | 12
Total CIMBRA EN ESTRUCTURA
1. 2. 2 | ACERO EN ESTRUCTURA
21201 | ACERO REFUERZO EN ESTRUCTURA CON ALAMBRON Fy=2530 KG/CM2., INCL. SUMINISTRO, HABILITADO Y ARMADO, TRASLAPES, GANCHOS, SILLETA Y DESPERDICIO. | KG | 20
GOBIERNO DEL ESTADO DE OAXACA
INSTITUTO OAXAQUEÑO CONSTRUCTOR DE INFRAESTRUCTURA
EDUCATIVA
PRESUPUESTO DE OBRA | [5 empty] | LICITACIÓN No.: EO-920039998-N42-2024
NOMBRE DEL PROYECTO: J.N. "GABREIELA MISTRAL" |  |  |  |  | SUBPROGRAMA : 03 CONSTRUCCION
PROGRAMA: SJ INFRAESTRUCTURA EDUCATIVA |  |  |  |  | DISTRITO : 24 EJUTLA
REGION: 08 VALLES CENTRALES |  |  |  |  | LOCALIDAD : 0001 SAN AGUSTIN AMATENGO
MUNICIPIO: 080 SAN AGUSTIN AMATENGO |  |  |  |  | FECHA: 2024/05/07
METAS: CONSTRUCCION DE SERVICIOS SANITARIOS TIPO INIFED EN JARDIN DE NIÑOS
"GABRIELA MISTRAL" CON CCT:20DJN1535L EN SAN AGUSTIN AMATENGO
Código | Concepto | Unidad | Cantidad | P. Unitario | Precio con letra | Importe
21203 | ACERO DE REFUERZO EN ESTRUCTURA CON VARILLA #3 F'y=4200 KG/CM2, INCL. SUMINISTRO, HABILITADO, ARMADO, TRASLAPES, GANCHOS, SILLETA Y DESPERDICIO. | KG | 160
21204 | ACERO DE REFUERZO EN ESTRUCTURA CON VARILLA #4 F'y=4200 KG/CM2, INCL. SUMINISTRO, HABILITADO, ARMADO, TRASLAPES, GANCHOS, SILLETA Y DESPERDICIO. | KG | 64.24
Total ACERO EN ESTRUCTURA
1. 2. 3 | CONCRETO EN ESTRUCTURA
21301 | CONCRETO F'c=250 KG/CM2 EN ESTRUCTURAS Y LOSAS CON T.M.A. 3/4" HECHO EN OBRA, INCL. VIBRADO Y CURADO EN LOSAS,INC. AFINE Y ACABADO PARA RECIBIR IMPERMEABILIZANTE. | M3 | 3
Total CONCRETO EN ESTRUCTURA
Total ESTRUCTURA
1. 3 | ALBAÑILERIA Y ACABADOS
1. 3. 1 | CADENAS Y CASTILLOS
31001.1 | CADENA DE CONCRETO F'c=250 KG/CM2 DE 14x10CM ARM C/2 VAR #3 Y GRAPAS #2 @20CM.. INCLUYE CIMBRA APARENTE. | ML | 16
GOBIERNO DEL ESTADO DE OAXACA
INSTITUTO OAXAQUEÑO CONSTRUCTOR DE INFRAESTRUCTURA
EDUCATIVA
PRESUPUESTO DE OBRA | [5 empty] | LICITACIÓN No.: EO-920039998-N42-2024
NOMBRE DEL PROYECTO: J.N. "GABREIELA MISTRAL" |  |  |  |  | SUBPROGRAMA : 03 CONSTRUCCION
PROGRAMA: SJ INFRAESTRUCTURA EDUCATIVA |  |  |  |  | DISTRITO : 24 EJUTLA
REGION: 08 VALLES CENTRALES |  |  |  |  | LOCALIDAD : 0001 SAN AGUSTIN AMATENGO
MUNICIPIO: 080 SAN AGUSTIN AMATENGO |  |  |  |  | FECHA: 2024/05/07
METAS: CONSTRUCCION DE SERVICIOS SANITARIOS TIPO INIFED EN JARDIN DE NIÑOS
"GABRIELA MISTRAL" CON CCT:20DJN1535L EN SAN AGUSTIN AMATENGO
Código | Concepto | Unidad | Cantidad | P. Unitario | Precio con letra | Importe
31017.1 | CASTILLO DE 15 X15 CMS FABRICADO CON CONCRETO F'C= 250 KG/CM2 R.N. AGREGADO MÁXIMO DE 19 MM. ARMADO CON 4 VARILLA DEL No. 3, ESTRIBOS A.C. 20 CM. DEL No. 2 INCL. CIMBRA ACABADO COMUN CIMBRADO Y DESCIMBRADO, ACARREO DE LOS MATERIALES AL SITIO DE LOS | ML | 15
TRABAJOS, DESPERDICIOS, GANCHOS, ANCLAJES, TRASLAPES, ALAMBRE RECOCIDO, LIMPIEZA, MANO DE OBRA Y HERRAMIENTA.
31025.1 | CADENA O CASTILLO DE CONCRETO F'C=250 KG/CM2 DE 14 X 21CM ARM. CON 4 VAR. #3 EST. #2 @ 15 CM. TIPO K-1, INCL. CIMBRA COMUN Y CRUCES DE VARILLAS. | ML | 21.5
Total CADENAS Y CASTILLOS
1. 3. 2 | MUROS
31105 | MURO DE TABIQUE ROJO COMUN DE 13 A 14 CM DE ESPESOR, ASENTADO CON MORTERO CEM-ARENA 1:3 ACABADO COMUN. | M2 | 48.5
Total MUROS
1. 3. 3 | PISOS Y FIRMES
31214 | FIRME DE CONCRETO F'c=150 KG/CM2 DE 8 CM DE ESPESOR, INCL. NIVELACION Y COMPACTACION. | M2 | 12.5
31220 | PISO CONCRETO F'c=150 KG/CM2, 10 CM ESPESOR, ACABADO PULIDO O RAYADO CON BROCHA DE PELO, LOSAS DE 3.06x2M, JUNTAS FRIAS, ACAB. CON VOLTEA. INCL. CIMBRADO. | M2 | 5.54
GOBIERNO DEL ESTADO DE OAXACA
INSTITUTO OAXAQUEÑO CONSTRUCTOR DE INFRAESTRUCTURA
EDUCATIVA
PRESUPUESTO DE OBRA | [5 empty] | LICITACIÓN No.: EO-920039998-N42-2024
NOMBRE DEL PROYECTO: J.N. "GABREIELA MISTRAL" |  |  |  |  | SUBPROGRAMA : 03 CONSTRUCCION
PROGRAMA: SJ INFRAESTRUCTURA EDUCATIVA |  |  |  |  | DISTRITO : 24 EJUTLA
REGION: 08 VALLES CENTRALES |  |  |  |  | LOCALIDAD : 0001 SAN AGUSTIN AMATENGO
MUNICIPIO: 080 SAN AGUSTIN AMATENGO |  |  |  |  | FECHA: 2024/05/07
METAS: CONSTRUCCION DE SERVICIOS SANITARIOS TIPO INIFED EN JARDIN DE NIÑOS
"GABRIELA MISTRAL" CON CCT:20DJN1535L EN SAN AGUSTIN AMATENGO
Código | Concepto | Unidad | Cantidad | P. Unitario | Precio con letra | Importe
31236 | PISO DE LOSETA VITROPISO DE 20 X 20 CM ASENTADA CON PEGAZULEJO Y BOQUILLA REQ. DE 6 CM ESP. JUNTEADA CON CEMENTO BLANCO. INC. CORTES RECTOS Y A 45 GRADOS. | M2 | 12.5
Total PISOS Y FIRMES
1. 3. 4 | RODAPIES Y FORJADOS
31250 | RODAPIE DE CONCRETO F'c=150 KG/CM2 SECCION PROMEDIO DE 15 X 20 CM ARMADA CON 5 VAR. #3 A.R. Y BASTON DE 1.4 M DE LONGITUD CON VAR. #2 A.C. 25 CM. | ML | 7.5
31256 | FORJADO DE NARIZ EN BANQUETAS, SE INCLUYE UNICAMENTE CIMBRA Y MANO DE OBRA. | ML | 7.5
31264 | FORJADO DE CANALON DE CONCRETO F'c=150 KG/CM2 DE 13 X 15 CM Y 8 CM ESPESOR, RECUBIERTO DE AZULEJO, INCL. CORTES RECTOS Y A 45 GRADOS. | ML | 3.04
Total RODAPIES Y FORJADOS
1. 3. 5 | APLANADOS Y AZULEJOS
32001 | APLANADO MUROS CON MORTERO CEMENTO-CAL-ARENA 1:2:6 A PLOMO Y REGLA, ACABADO CON ESPONJA, INCL. REMATES Y EMBOQUILLADO. | M2 | 70
32031 | SUMINISTRO Y COLOCACION DE AZULEJO BLANCO ASENTADO CON MORTERO CEM-ARENA 1:5, JUNTEADO CEMENTO BLANCO., INCL. CORTES RECTOS, REMATES, EMBOQUILLADO A 45 GRADOS Y APLANADO BASE PARA RECIBIR AZULEJO. | M2 | 30
GOBIERNO DEL ESTADO DE OAXACA
INSTITUTO OAXAQUEÑO CONSTRUCTOR DE INFRAESTRUCTURA
EDUCATIVA
PRESUPUESTO DE OBRA | [5 empty] | LICITACIÓN No.: EO-920039998-N42-2024
NOMBRE DEL PROYECTO: J.N. "GABREIELA MISTRAL" |  |  |  |  | SUBPROGRAMA : 03 CONSTRUCCION
PROGRAMA: SJ INFRAESTRUCTURA EDUCATIVA |  |  |  |  | DISTRITO : 24 EJUTLA
REGION: 08 VALLES CENTRALES |  |  |  |  | LOCALIDAD : 0001 SAN AGUSTIN AMATENGO
MUNICIPIO: 080 SAN AGUSTIN AMATENGO |  |  |  |  | FECHA: 2024/05/07
METAS: CONSTRUCCION DE SERVICIOS SANITARIOS TIPO INIFED EN JARDIN DE NIÑOS
"GABRIELA MISTRAL" CON CCT:20DJN1535L EN SAN AGUSTIN AMATENGO
Código | Concepto | Unidad | Cantidad | P. Unitario | Precio con letra | Importe
Total APLANADOS Y AZULEJOS
1. 3. 6 | ACCESORIOS PARA BAÑO
33001 | SUMINISTRO Y COLOCACION DE PAPELERA DE PORCELANA IDEAL STANDARD # 508. | PZA | 2
33004 | SUMINISTRO Y COLOCACION DE JABONERA SIN AGARRADERA DE PORCELANA IDEAL STANDARD. | PZA | 2
33020 | SUMINISTRO Y COLOCACION DE ESPEJO DE 0.40 X 0.60 CM CON BASTIDOR DE TRIPLAY Y MARCO DE ALUMINIO. | PZA | 2
Total ACCESORIOS PARA BAÑO
1. 3. 7 | PINTURA E IMPERMEABILIZACION
34003 | PINTURA VINIL ACRILICA LAVABLE A DOS MANOS UNIFORMES PARA MUROS, ZOCLOS, COLUMNAS, TRABES Y PLAFONES, DEJANDO SECAR ENTRE MANO Y MANO MINIMO 60 MINUTOS, DE LAS MARCAS : VINIMEX DE COMEX, KEMTONE DE SHERWIN WILLIAMS, BERELEX SUPERSATIN DE BEREL, DULUX | M2 | 70
PROFESIONAL DE ICI O COLVIN OPTIMUS, COVER MASTER DE ACUARIO; PARA TONOS PASTEL O CONCENTRADOS DEBERA APLICAR PREVIAMENTE UN FONDO EN COLOR BLANCO DE LA MISMA CALIDAD DE LA PINTURA DE ACABADO; INCL. PREPARACION DE LA SUPERFICIE, REBABEAR, APLICACION DE
SELLADOR VINILICO, PLASTE CORRIDO, ANDAMIOS, HERRAMIENTA, EQUIPO Y MANO DE OBRA.
GOBIERNO DEL ESTADO DE OAXACA
INSTITUTO OAXAQUEÑO CONSTRUCTOR DE INFRAESTRUCTURA
EDUCATIVA
PRESUPUESTO DE OBRA | [5 empty] | LICITACIÓN No.: EO-920039998-N42-2024
NOMBRE DEL PROYECTO: J.N. "GABREIELA MISTRAL" |  |  |  |  | SUBPROGRAMA : 03 CONSTRUCCION
PROGRAMA: SJ INFRAESTRUCTURA EDUCATIVA |  |  |  |  | DISTRITO : 24 EJUTLA
REGION: 08 VALLES CENTRALES |  |  |  |  | LOCALIDAD : 0001 SAN AGUSTIN AMATENGO
MUNICIPIO: 080 SAN AGUSTIN AMATENGO |  |  |  |  | FECHA: 2024/05/07
METAS: CONSTRUCCION DE SERVICIOS SANITARIOS TIPO INIFED EN JARDIN DE NIÑOS
"GABRIELA MISTRAL" CON CCT:20DJN1535L EN SAN AGUSTIN AMATENGO
Código | Concepto | Unidad | Cantidad | P. Unitario | Precio con letra | Importe
35005.100 | SUMINISTRO Y APLICACION DE IMPERMEABILIZANTE EN LOSAS DE AZOTEA A BASE DE SISTEMA LAMINAR PREFABRICADO CON ASFALTOS MODIFICADOS SINTETICOS Y MEMBRANA DE REFUERZO DE ALTA ESTABILIDAD DIMENSIONAL APLICADO A TERMOFUSION. INC. LIMPIEZA DE LA SUPERFICIE, LA | M2 | 19.27
CUAL DEBERA ESTAR LIBRE DE POLVO Y PARTICULAS SUELTAS, OBSTACULOS, PROTUBERANCIAS Y PERFECTAMENTE SECA, APLICACION DE SELLADOR ASFALTICO BASE SOLVENTE Y SELLADO DE GRIETAS CON EL MISMO IMPERMEABILIZANTE FUNDIDO, DE 4.0 MM DE ESPESOR CON REFUERZO CENTRAL
DE TELA NO TEJIDA DE POLIESTER "SPOUND BONDED" DE 180 GRS/M2, RECUBIERTO POR AMBOS LADOS CON ASFALTO MODIFICADO APP (POLIPROPILENO ATACTICO) CON CONTENIDO EN 12% EN VOLUMEN, (PARA ZONAS CALIDAS Y TEMPLADAS), ACABADO CON GRAVILLA GRANULAR ESMALTADA AL
HORNO COLOR TERRACOTA. MARCAS CHOVATEK, IMPERQUIMIA, IMPAC, TEXSA, PASA, FESTER, SOPREMA MEXICO, GRUPO NORK INTERNACIONAL CON UNA GARANTIA DE 10 AÑOS. (DEBERA PRESENTAR UNA MUESTRA FISICA DEL SISTEMA A UTILIZAR PARA SU AUTORIZACION CORRESPONDIENTE).
Total PINTURA E IMPERMEABILIZACION
1. 3. 9 | LIMPIEZAS
37005 | LIMPIEZA DE PISOS DE CONCRETO Y/O MOSAICO DE PASTA, CERAMICA, ETC. CON CEPILLO, AGUA Y ACIDO CLORHIDRICO. | M2 | 18.04
GOBIERNO DEL ESTADO DE OAXACA
INSTITUTO OAXAQUEÑO CONSTRUCTOR DE INFRAESTRUCTURA
EDUCATIVA
PRESUPUESTO DE OBRA | [5 empty] | LICITACIÓN No.: EO-920039998-N42-2024
NOMBRE DEL PROYECTO: J.N. "GABREIELA MISTRAL" |  |  |  |  | SUBPROGRAMA : 03 CONSTRUCCION
PROGRAMA: SJ INFRAESTRUCTURA EDUCATIVA |  |  |  |  | DISTRITO : 24 EJUTLA
REGION: 08 VALLES CENTRALES |  |  |  |  | LOCALIDAD : 0001 SAN AGUSTIN AMATENGO
MUNICIPIO: 080 SAN AGUSTIN AMATENGO |  |  |  |  | FECHA: 2024/05/07
METAS: CONSTRUCCION DE SERVICIOS SANITARIOS TIPO INIFED EN JARDIN DE NIÑOS
"GABRIELA MISTRAL" CON CCT:20DJN1535L EN SAN AGUSTIN AMATENGO
Código | Concepto | Unidad | Cantidad | P. Unitario | Precio con letra | Importe
37015 | LIMPIEZA DE RECUBRIMIENTO VIDRIADO CON CEPILLO, AGUA Y ACIDO. | M2 | 30
37030 | LIMPIEZA DE VIDRIOS Y TABLETAS POR AMBAS CARAS. | M2 | 3.04
37035 | LIMPIEZA DE MUEBLES DE BAÑO. | PZA | 4
Total LIMPIEZAS
1. 3.10 | DETALLES CONSTRUCTIVOS
38037 | LOSA DE CONCRETO F'c=200 KG/CM2 ARMADO CON VARILLA #3 A.R. 1.60 X 0.60 X 0.10 MT., EMPOTRADA A MURO, INCL. CIMBRA Y RECUBRIMIENTO DE AZULEJO | PZA | 1
Total DETALLES CONSTRUCTIVOS
Total ALBAÑILERIA Y ACABADOS
1. 4 | HERRERIA
1. 4. 5 | PUERTAS
41306 | SUMINISTRO Y COLOCACION DE PUERTA CON TABLERO MULTIPANEL DE 1.00X2.50 DE ALTURA TOTAL INCL. ANTEPECHO DE VIDRIO FIJO DE 6MM DE 30 A 40 CMS. CON MARCO Y CONTRAMARCO DE ALUMINIO DE 2" Y CERRADURA TIPO CAPFCE | PZA | 2
Total PUERTAS
1. 4.10 | CANCELERIA
GOBIERNO DEL ESTADO DE OAXACA
INSTITUTO OAXAQUEÑO CONSTRUCTOR DE INFRAESTRUCTURA
EDUCATIVA
PRESUPUESTO DE OBRA | [5 empty] | LICITACIÓN No.: EO-920039998-N42-2024
NOMBRE DEL PROYECTO: J.N. "GABREIELA MISTRAL" |  |  |  |  | SUBPROGRAMA : 03 CONSTRUCCION
PROGRAMA: SJ INFRAESTRUCTURA EDUCATIVA |  |  |  |  | DISTRITO : 24 EJUTLA
REGION: 08 VALLES CENTRALES |  |  |  |  | LOCALIDAD : 0001 SAN AGUSTIN AMATENGO
MUNICIPIO: 080 SAN AGUSTIN AMATENGO |  |  |  |  | FECHA: 2024/05/07
METAS: CONSTRUCCION DE SERVICIOS SANITARIOS TIPO INIFED EN JARDIN DE NIÑOS
"GABRIELA MISTRAL" CON CCT:20DJN1535L EN SAN AGUSTIN AMATENGO
Código | Concepto | Unidad | Cantidad | P. Unitario | Precio con letra | Importe
41313 | SUMINISTRO Y COLOCACION DE CANCELERIA DE ALUMINIO ANODIZADO NATURAL LINEA 2"X1" INC.VIDRIO DE 6 MM.DE ESPESOR HERRAJES Y TODO LO NECESARIO PARA SU BUEN FUNCIONAMIENTO. | M2 | 1.27
Total CANCELERIA
Total HERRERIA
1. 5 | INSTALACIONES
1. 5. 2 | LUMINARIAS
51009-2 | SUMINSTRO Y COLOCACIÓN DE LUMINARIA DE ENERGIA T-5 SOBREPONER CON MODULOS LINEALES DE LEDS BLANCO NEUTRO (4000 K) CON UNA POTENCIA DE 50 WATTS (5000 LM) EN DIMENCIONES DE 19 CM DE ANCHO POR 122 CM DE LARGO Y 7.5 CM DE ESPESOR MODELO | PZA | 3
GCII3-50-224LED-E3-RU-DIM, INCLUYE GABINETE ENVOLVENTE PRISMATICO, FUENTE INTEGRADA AL LUMINARIO DE VOLTAJE UNIVERSAL 120-277 V, 5000 LUMENES INICIALES,4000 K, MATERIALES DE FIJACIÓN, HERRAMIENTA Y MANO DE OBRA .
Total LUMINARIAS
1. 5. 4 | TABLEROS E INTERRUPTORES
51353 | SUMINISTRO Y COLOCACION TABLERO DE CONTROL PARA 2 CIRCUITOS SQUAREN-D O SIMILAR. | PZA | 1
51378 | SUMINISTRO Y COLOCACION DE INTERRUPTOR TERMOMAGNETICO DE 1 POLO DE 15 A 50 AMP. TIPO QO. INC. CONEXION Y PRUEBA. | PZA | 2
Total TABLEROS E INTERRUPTORES
GOBIERNO DEL ESTADO DE OAXACA
INSTITUTO OAXAQUEÑO CONSTRUCTOR DE INFRAESTRUCTURA
EDUCATIVA
PRESUPUESTO DE OBRA | [5 empty] | LICITACIÓN No.: EO-920039998-N42-2024
NOMBRE DEL PROYECTO: J.N. "GABREIELA MISTRAL" |  |  |  |  | SUBPROGRAMA : 03 CONSTRUCCION
PROGRAMA: SJ INFRAESTRUCTURA EDUCATIVA |  |  |  |  | DISTRITO : 24 EJUTLA
REGION: 08 VALLES CENTRALES |  |  |  |  | LOCALIDAD : 0001 SAN AGUSTIN AMATENGO
MUNICIPIO: 080 SAN AGUSTIN AMATENGO |  |  |  |  | FECHA: 2024/05/07
METAS: CONSTRUCCION DE SERVICIOS SANITARIOS TIPO INIFED EN JARDIN DE NIÑOS
"GABRIELA MISTRAL" CON CCT:20DJN1535L EN SAN AGUSTIN AMATENGO
Código | Concepto | Unidad | Cantidad | P. Unitario | Precio con letra | Importe
1. 5. 5 | SALIDAS HIDROSANITARIAS
52027 | SALIDA PARA MUEBLE SANITARIO CON TUBO HIDRAULICO DE COBRE "M" Y SANITARIO PVC CON CAMP. ANGER Y LISO, INCL. COLOC. MUEBLE B.P. Y VALVULA CONTROL GENERAL. | SAL | 4
Total SALIDAS HIDROSANITARIAS
1. 5. 6 | MUEBLES SANITARIOS
52036-2 | SUMINISTRO Y COLOCACION DE LLAVE ECONOMIZADORA DE AGUA CROMADA CON SEGURO ANTIRROBO MODELO TV-105 MARCA HELVEX. INCLUYE: HERRAMIENTA Y MANO DE OBRA. | PZA | 2
52048 | SUMINISTRO DE LAVABO OVALIN PARA EMPOTRAR EN LOSA, INCL. CONTRA REJILLA Y CESPOL CROMADOS. | PZA | 2
52037 | SUMINISTRO DE W.C. TANQUE BAJO DE CERAMICA DE COLOR BLANCO, MARCA IDEAL STANDARD, ORION O DE CALIDAD SIMILAR. INCL. PIJAS, CUELLO DE CERA Y HERRAJES DE BRONCE. | PZA | 2
52056 | SUMINISTRO Y COLOCACION DE COLADERA, CESPOL DE BOTE PVC. | PZA | 3
Total MUEBLES SANITARIOS
1. 5. 7 | TUBERIA HIDROSANITARIAS
GOBIERNO DEL ESTADO DE OAXACA
INSTITUTO OAXAQUEÑO CONSTRUCTOR DE INFRAESTRUCTURA
EDUCATIVA
PRESUPUESTO DE OBRA | [5 empty] | LICITACIÓN No.: EO-920039998-N42-2024
NOMBRE DEL PROYECTO: J.N. "GABREIELA MISTRAL" |  |  |  |  | SUBPROGRAMA : 03 CONSTRUCCION
PROGRAMA: SJ INFRAESTRUCTURA EDUCATIVA |  |  |  |  | DISTRITO : 24 EJUTLA
REGION: 08 VALLES CENTRALES |  |  |  |  | LOCALIDAD : 0001 SAN AGUSTIN AMATENGO
MUNICIPIO: 080 SAN AGUSTIN AMATENGO |  |  |  |  | FECHA: 2024/05/07
METAS: CONSTRUCCION DE SERVICIOS SANITARIOS TIPO INIFED EN JARDIN DE NIÑOS
"GABRIELA MISTRAL" CON CCT:20DJN1535L EN SAN AGUSTIN AMATENGO
Código | Concepto | Unidad | Cantidad | P. Unitario | Precio con letra | Importe
52386 | SUMINISTRO Y TENDIDO TUBO SANITARIO PVC (ANGER) 1 CAMPANA DE 100 MM DIAM., INCL. CONEXION, TRAZO, EXCAVACION, CAMA DE ARENA, RELLENO, COMPACTACION, UNIDAD DE OBRA TERMINADA | ML | 10
Total TUBERIA HIDROSANITARIAS
Total INSTALACIONES
Total SERVICIOS SANITARIOS 6.25X2.82 M. INIFED
3 | OBRA EXTERIOR
3. 4 | ANDADOR
3. 4. 1 | CIMENTACION
11061 | LIMPIA, TRAZO Y NIVELACION DEL TERRENO (AREA DE EDIFICIOS). | M2 | 14
11080 | EXCAVACION A MANO CUALQUIER TERRENO P/FORMACION DE PISOS, PLAZAS CIVICAS Y CANCHAS DEPORTIVAS. INCL. ACARREO DENTRO Y FUERA DE LA OBRA DEL EN CAMION VOLTEO DEL 100 % DEL MATERIAL PRODUCTO DE LA EXCAVACION CARGADO A MANO. | M3 | 2.32
11101 | PLANTILLA DE CONCRETO HECHO EN OBRA F'c=100 KG/CM2 DE 6 CM DE ESPESOR. | M2 | 7.7
11121 | RELLENO Y COMPACTACION DE MATERIAL PRODUCTO DE EXCAVACION CON PISON Y AGUA EN CAPAS DE 20 CM. DE ESPESOR, INCL. ACARREO DENTRO DE LA OBRA, MEDIR COMPACTO. | M3 | 1.74
GOBIERNO DEL ESTADO DE OAXACA
INSTITUTO OAXAQUEÑO CONSTRUCTOR DE INFRAESTRUCTURA
EDUCATIVA
PRESUPUESTO DE OBRA | [5 empty] | LICITACIÓN No.: EO-920039998-N42-2024
NOMBRE DEL PROYECTO: J.N. "GABREIELA MISTRAL" |  |  |  |  | SUBPROGRAMA : 03 CONSTRUCCION
PROGRAMA: SJ INFRAESTRUCTURA EDUCATIVA |  |  |  |  | DISTRITO : 24 EJUTLA
REGION: 08 VALLES CENTRALES |  |  |  |  | LOCALIDAD : 0001 SAN AGUSTIN AMATENGO
MUNICIPIO: 080 SAN AGUSTIN AMATENGO |  |  |  |  | FECHA: 2024/05/07
METAS: CONSTRUCCION DE SERVICIOS SANITARIOS TIPO INIFED EN JARDIN DE NIÑOS
"GABRIELA MISTRAL" CON CCT:20DJN1535L EN SAN AGUSTIN AMATENGO
Código | Concepto | Unidad | Cantidad | P. Unitario | Precio con letra | Importe
11131 | SUM. Y RELLENO DE MATERIAL INERTE COMPACTADO CON PISON Y AGUA EN CAPAS DE 20 CM. DE ESPESOR, INCL. ACARREO DENTRO DE LA OBRA, MEDIR COMPACTO. | M3 | 3
12076 | MURETE DE ENRASE EN CIMENTACION DE BLOCK DE CONCRETO ASENTADO CON MORTERO CEM-ARENA 1:3 DE 15 CM. ESPESOR. | M2 | 5.06
Total CIMENTACION
3. 4. 3 | ALBAÑILERIA Y ACABADOS
31220 | PISO CONCRETO F'c=150 KG/CM2, 10 CM ESPESOR, ACABADO PULIDO O RAYADO CON BROCHA DE PELO, LOSAS DE 3.06x2M, JUNTAS FRIAS, ACAB. CON VOLTEA. INCL. CIMBRADO. | M2 | 17.7129
31250 | RODAPIE DE CONCRETO F'c=150 KG/CM2 SECCION PROMEDIO DE 15 X 20 CM ARMADA CON 5 VAR. #3 A.R. Y BASTON DE 1.4 M DE LONGITUD CON VAR. #2 A.C. 25 CM. | ML | 22
31256 | FORJADO DE NARIZ EN BANQUETAS, SE INCLUYE UNICAMENTE CIMBRA Y MANO DE OBRA. | ML | 22
37005 | LIMPIEZA DE PISOS DE CONCRETO Y/O MOSAICO DE PASTA, CERAMICA, ETC. CON CEPILLO, AGUA Y ACIDO CLORHIDRICO. | M2 | 14
Total ALBAÑILERIA Y ACABADOS
Total ANDADOR
3.15 | RED HIDRAULICA
GOBIERNO DEL ESTADO DE OAXACA
INSTITUTO OAXAQUEÑO CONSTRUCTOR DE INFRAESTRUCTURA
EDUCATIVA
PRESUPUESTO DE OBRA | [5 empty] | LICITACIÓN No.: EO-920039998-N42-2024
NOMBRE DEL PROYECTO: J.N. "GABREIELA MISTRAL" |  |  |  |  | SUBPROGRAMA : 03 CONSTRUCCION
PROGRAMA: SJ INFRAESTRUCTURA EDUCATIVA |  |  |  |  | DISTRITO : 24 EJUTLA
REGION: 08 VALLES CENTRALES |  |  |  |  | LOCALIDAD : 0001 SAN AGUSTIN AMATENGO
MUNICIPIO: 080 SAN AGUSTIN AMATENGO |  |  |  |  | FECHA: 2024/05/07
METAS: CONSTRUCCION DE SERVICIOS SANITARIOS TIPO INIFED EN JARDIN DE NIÑOS
"GABRIELA MISTRAL" CON CCT:20DJN1535L EN SAN AGUSTIN AMATENGO
Código | Concepto | Unidad | Cantidad | P. Unitario | Precio con letra | Importe
3.15. 3 | ALBAÑILERIA Y ACABADOS
31299 | REGISTRO DE 40 X 40 X 100 CM CON BLOCK CEMENTO O TABIQUE, TAPA DE CONCRETO F'c=150 KG/CM2, MARCO Y CONTRAMARCO METALICO (PARA VALVULA). | PZA | 1
Total ALBAÑILERIA Y ACABADOS
3.15. 5 | INSTALACIONES
52330 | SUMINISTRO Y TENDIDO DE TUBO DE COBRE TIPO M DE13 MM. DIAMETRO INCLUYE CONEXIONES, TRAZO, EXCAVACIONES Y RELLENO. | ML | 20
52332 | SUMINISTRO Y TENDIDO DE TUBO DE COBRE DE 25 MM DE DIAM.TIPO " M " INC. CONEXION, TRAZO, EXCAVACION Y RELLENO. | ML | 25
52362 | SUMINISTRO Y COLOCACION DE VALVULA DE COMPUERTA DE 25 MM MCA. URREA FIG. 22 O SIMILAR | PZA | 1
Total INSTALACIONES
Total RED HIDRAULICA
3.17 | CISTERNA DE 5 M3
3.17. 1 | CIMENTACION
11061 | LIMPIA, TRAZO Y NIVELACION DEL TERRENO (AREA DE EDIFICIOS). | M2 | 9.6
11071 | EXCAVACION A MANO,TERRENO INVESTIGADO EN OBRA A CUALQUIER PROFUNDIDAD. INC. AFINE DE TALUD Y ACARREO, DENTRO Y FUERA DE LA OBRA EN CAMION VOLTEO DE MATERIAL NO UTIL CARGADO A MANO. | M3 | 18.7
GOBIERNO DEL ESTADO DE OAXACA
INSTITUTO OAXAQUEÑO CONSTRUCTOR DE INFRAESTRUCTURA
EDUCATIVA
PRESUPUESTO DE OBRA | [5 empty] | LICITACIÓN No.: EO-920039998-N42-2024
NOMBRE DEL PROYECTO: J.N. "GABREIELA MISTRAL" |  |  |  |  | SUBPROGRAMA : 03 CONSTRUCCION
PROGRAMA: SJ INFRAESTRUCTURA EDUCATIVA |  |  |  |  | DISTRITO : 24 EJUTLA
REGION: 08 VALLES CENTRALES |  |  |  |  | LOCALIDAD : 0001 SAN AGUSTIN AMATENGO
MUNICIPIO: 080 SAN AGUSTIN AMATENGO |  |  |  |  | FECHA: 2024/05/07
METAS: CONSTRUCCION DE SERVICIOS SANITARIOS TIPO INIFED EN JARDIN DE NIÑOS
"GABRIELA MISTRAL" CON CCT:20DJN1535L EN SAN AGUSTIN AMATENGO
Código | Concepto | Unidad | Cantidad | P. Unitario | Precio con letra | Importe
11101 | PLANTILLA DE CONCRETO HECHO EN OBRA F'c=100 KG/CM2 DE 6 CM DE ESPESOR. | M2 | 8.8
11121 | RELLENO Y COMPACTACION DE MATERIAL PRODUCTO DE EXCAVACION CON PISON Y AGUA EN CAPAS DE 20 CM. DE ESPESOR, INCL. ACARREO DENTRO DE LA OBRA, MEDIR COMPACTO. | M3 | 4
12014 | CONCRETO F C=250KG/CM2 EN CIMENTACION T.M.A. 3/4" INC. COLADO, VIBRADO Y CURADO E IMPERMEABILIZANTE INTEGRAL FESTER GRAL. EN PROPORCION RECOMENDADA POR EL FABRICANTE. | M3 | 1.3
12021 | CIMBRA PARA CIMENTACION CON MADERA DE PINO DE 3a., ACABADO COMUN, INCL. CIMBRADO Y DESCIMBRADO. | M2 | 5
12034 | ACERO PARA REFUERZO EN CIMENTACION CON VARILLA #3 F'y=4200 KG/CM2, INCL. SUMINISTRO, HABILITADO, ARMADO, TRASLAPES, SILLETAS, GANCHOS Y DESPERDICIO. | KG | 108
12076 | MURETE DE ENRASE EN CIMENTACION DE BLOCK DE CONCRETO ASENTADO CON MORTERO CEM-ARENA 1:3 DE 15 CM. ESPESOR. | M2 | 15.6
Total CIMENTACION
3.17. 3 | ALBAÑILERIA Y ACABADOS
GOBIERNO DEL ESTADO DE OAXACA
INSTITUTO OAXAQUEÑO CONSTRUCTOR DE INFRAESTRUCTURA
EDUCATIVA
PRESUPUESTO DE OBRA | [5 empty] | LICITACIÓN No.: EO-920039998-N42-2024
NOMBRE DEL PROYECTO: J.N. "GABREIELA MISTRAL" |  |  |  |  | SUBPROGRAMA : 03 CONSTRUCCION
PROGRAMA: SJ INFRAESTRUCTURA EDUCATIVA |  |  |  |  | DISTRITO : 24 EJUTLA
REGION: 08 VALLES CENTRALES |  |  |  |  | LOCALIDAD : 0001 SAN AGUSTIN AMATENGO
MUNICIPIO: 080 SAN AGUSTIN AMATENGO |  |  |  |  | FECHA: 2024/05/07
METAS: CONSTRUCCION DE SERVICIOS SANITARIOS TIPO INIFED EN JARDIN DE NIÑOS
"GABRIELA MISTRAL" CON CCT:20DJN1535L EN SAN AGUSTIN AMATENGO
Código | Concepto | Unidad | Cantidad | P. Unitario | Precio con letra | Importe
31017 | CADENA O CASTILLO DE CONCRETO F'C=150 KG/CM2 DE 14 X 15 CM ARMADO CON 4 VAR. #3 F Y=4200 KG/CM2 Y ESTRIBOS #2 A.C. 15 CM., INCL. CIMBRA COMUN Y CRUCES DE VARILLAS. | ML | 12
31019 | CADENA O CASTILLO DE CONCRETO F C=150 KG/CM2 14 X 20 CMS ARM. C/4 VAR. #3 FY=4200 KG/CM2 EST. #2 @ 20 CM. INC. CIMBRA COMUN Y CRUCES DE VARILLA. | ML | 22
31420 | CHAFLAN DE CONCRETO F'c=100 KG/CM2 EN AZOTEA. DE 10 CMS DE ESPSOR EN CADA CATETO. | ML | 10.5
32001 | APLANADO MUROS CON MORTERO CEMENTO-CAL-ARENA 1:2:6 A PLOMO Y REGLA, ACABADO CON ESPONJA, INCL. REMATES Y EMBOQUILLADO. | M2 | 14.4
32005 | APLANADO EN MEZCLA ACABADO PULIDO CON MORTERO CEM-ARENA 1:5, INCL. REMATES Y EMBOQUILLADOS. | M2 | 18
34003 | PINTURA VINIL ACRILICA LAVABLE A DOS MANOS UNIFORMES PARA MUROS, ZOCLOS, COLUMNAS, TRABES Y PLAFONES, DEJANDO SECAR ENTRE MANO Y MANO MINIMO 60 MINUTOS, DE LAS MARCAS : VINIMEX DE COMEX, KEMTONE DE SHERWIN WILLIAMS, BERELEX SUPERSATIN DE BEREL, DULUX | M2 | 14.4
GOBIERNO DEL ESTADO DE OAXACA
INSTITUTO OAXAQUEÑO CONSTRUCTOR DE INFRAESTRUCTURA
EDUCATIVA
PRESUPUESTO DE OBRA | [5 empty] | LICITACIÓN No.: EO-920039998-N42-2024
NOMBRE DEL PROYECTO: J.N. "GABREIELA MISTRAL" |  |  |  |  | SUBPROGRAMA : 03 CONSTRUCCION
PROGRAMA: SJ INFRAESTRUCTURA EDUCATIVA |  |  |  |  | DISTRITO : 24 EJUTLA
REGION: 08 VALLES CENTRALES |  |  |  |  | LOCALIDAD : 0001 SAN AGUSTIN AMATENGO
MUNICIPIO: 080 SAN AGUSTIN AMATENGO |  |  |  |  | FECHA: 2024/05/07
METAS: CONSTRUCCION DE SERVICIOS SANITARIOS TIPO INIFED EN JARDIN DE NIÑOS
"GABRIELA MISTRAL" CON CCT:20DJN1535L EN SAN AGUSTIN AMATENGO
Código | Concepto | Unidad | Cantidad | P. Unitario | Precio con letra | Importe
PROFESIONAL DE ICI O COLVIN OPTIMUS, COVER MASTER DE ACUARIO; PARA TONOS PASTEL O CONCENTRADOS DEBERA APLICAR PREVIAMENTE UN FONDO EN COLOR BLANCO DE LA MISMA CALIDAD DE LA PINTURA DE ACABADO; INCL. PREPARACION DE LA SUPERFICIE, REBABEAR, APLICACION DE
SELLADOR VINILICO, PLASTE CORRIDO, ANDAMIOS, HERRAMIENTA, EQUIPO Y MANO DE OBRA.
34012 | PINTURA ESMALTE ALKIDAL EN PUERTAS Y MAMPARAS, LAMINA ESTRIADA,A DOS MANOS DEJANDO SECAR LA SUPERFICIE ENTRE MANO Y MANO, DE LAS MARCAS COMEX ESMALTE-100, ACUARIO INDUSTRIAL 300 O TECNOBRIL, SHERWIN WILLIAMS P.A.B. GENERAL PAINT RAYONITE, OPTIMUS | M2 | 6
ECO-EXPRESS O BONOL, ICI MAGICOLOR, PINTUMEX ESMALUX, BEREL BERALKID. DOAL COLOREK O 900.TRABAJO TERMINADO, INCL. LIMPIEZA Y REPARACION DE LA SUPERFICIE.
34101 | PINTURA EPOXICA APLICADA CON BROCHA EN INTERIORES DE CISTERNA Y/O TANQUE ELEVADO, INCL. PREPARACION DE LA SUPERFICIE. | M2 | 18
37005 | LIMPIEZA DE PISOS DE CONCRETO Y/O MOSAICO DE PASTA, CERAMICA, ETC. CON CEPILLO, AGUA Y ACIDO CLORHIDRICO. | M2 | 5
Total ALBAÑILERIA Y ACABADOS
3.17. 4 | HERRERIA
GOBIERNO DEL ESTADO DE OAXACA
INSTITUTO OAXAQUEÑO CONSTRUCTOR DE INFRAESTRUCTURA
EDUCATIVA
PRESUPUESTO DE OBRA | [5 empty] | LICITACIÓN No.: EO-920039998-N42-2024
NOMBRE DEL PROYECTO: J.N. "GABREIELA MISTRAL" |  |  |  |  | SUBPROGRAMA : 03 CONSTRUCCION
PROGRAMA: SJ INFRAESTRUCTURA EDUCATIVA |  |  |  |  | DISTRITO : 24 EJUTLA
REGION: 08 VALLES CENTRALES |  |  |  |  | LOCALIDAD : 0001 SAN AGUSTIN AMATENGO
MUNICIPIO: 080 SAN AGUSTIN AMATENGO |  |  |  |  | FECHA: 2024/05/07
METAS: CONSTRUCCION DE SERVICIOS SANITARIOS TIPO INIFED EN JARDIN DE NIÑOS
"GABRIELA MISTRAL" CON CCT:20DJN1535L EN SAN AGUSTIN AMATENGO
Código | Concepto | Unidad | Cantidad | P. Unitario | Precio con letra | Importe
41001 | SUM., HAB. Y ARM. DE PERFIL TUBULAR COMERCIAL PARA PUERTAS Y CANCEL., INCL. BISAGRAS, HERRERIA, SOLD. PRIM. ROJO FLETES Y GASTOS DE TALLER. | KG | 48
Total HERRERIA
3.17. 5 | INSTALACIONES
51302 | SUMINISTRO DE BOMBA CENTRIFUGA CON MOTOR DE 1/2 H.P. | PZA | 1
51304 | SUMINISTRO Y COLOCACION DE ARRANCADOR MANUAL TIPO FG.1 SQUARE "D" | PZA | 1
52301 | SUCCION Y DESCARGA MOTOBOMBA CON TUBO DE FIERRO GALVANIZADO C-40 DE 51 X 25 MM, INC. CHECK, PICHANCHA Y VALVULA DE COMPUERTA . | PZA | 1
52305 | SUMINISTRO Y COLOCACION DE TUBO GALVANIZADO C-40 51 MM. DIAM. PARA VENTILACION DE CISTERNAS DE 57 CMS. DE LONGITUD CON 2 CODOS Y 1 NIPLE. | PZA | 1
52370 | S Y C VALVULA DE FLOTADOR DE ALTA PRESION DE 19 MM | PZA | 1
Total INSTALACIONES
Total CISTERNA DE 5 M3
3.19 | RED ELECTRICA
3.19. 3 | ALBAÑILERIA Y ACABADOS
GOBIERNO DEL ESTADO DE OAXACA
INSTITUTO OAXAQUEÑO CONSTRUCTOR DE INFRAESTRUCTURA
EDUCATIVA
PRESUPUESTO DE OBRA | [5 empty] | LICITACIÓN No.: EO-920039998-N42-2024
NOMBRE DEL PROYECTO: J.N. "GABREIELA MISTRAL" |  |  |  |  | SUBPROGRAMA : 03 CONSTRUCCION
PROGRAMA: SJ INFRAESTRUCTURA EDUCATIVA |  |  |  |  | DISTRITO : 24 EJUTLA
REGION: 08 VALLES CENTRALES |  |  |  |  | LOCALIDAD : 0001 SAN AGUSTIN AMATENGO
MUNICIPIO: 080 SAN AGUSTIN AMATENGO |  |  |  |  | FECHA: 2024/05/07
METAS: CONSTRUCCION DE SERVICIOS SANITARIOS TIPO INIFED EN JARDIN DE NIÑOS
"GABRIELA MISTRAL" CON CCT:20DJN1535L EN SAN AGUSTIN AMATENGO
Código | Concepto | Unidad | Cantidad | P. Unitario | Precio con letra | Importe
31316 | REGISTRO ELECTRICO DE 60 X 60 X 80 CM DE PROF. C/TAB/CONC.DE 10X14X 28 CON MUROS DE 14 CMS. DE ESPESOR, DESPLANTADA SOBRE UNA PLANTILLA DE CONCRETO F'C=100 KG/CM2, APLANADO PULIDO INTERIOR, APLANADO FINO EXTERIOR CON TAPA CONC. F'C= 150 KG/CM2 90 X 90 | PZA | 4
CM Y 7 CM DE ESPESOR ARM. CON VAR. #3, A CADA 20 CMS. INCL. CIMBRA COMUN.
Total ALBAÑILERIA Y ACABADOS
3.19. 5 | INSTALACIONES
51429 | SUMINISTRO Y TENDIDO TUBO CONDUIT PVC TIPO PESADO 25 MM DIAM., INCL. CONEXIONES, TRAZO, EXCAVACION Y RELLENO. | ML | 50
51469 | SUMINISTRO Y CONEXION DE CABLE DE COBRE CON AISLANTE CAL. # 8 MARCA CONDUMEX, CONDUCTORES MONTERREY, CONELEC O LATINCASA, (3% DESPERDICIO Y 3% PUNTAS DE CONEXION.) INC. CINTA AISLANTE. | ML | 100
51493 | SUMINISTRO Y COLOCACION DE CABLE DESNUDO CALIBRE # 8 MARCA CONDUMEX, CONDUCTORES MONTERREY, CONELEC O LATINCASA, | ML | 50
51498 | SUMINISTRO Y COLOCACION VARILLA DE TIERRA COOPER WELLD DE 3.00 M POR 19 MM DIAMETRO, INCLUYE: CONECTOR Y Y PUNTAS DE CONEXION. | PZA | 2
Total INSTALACIONES
Total RED ELECTRICA
GOBIERNO DEL ESTADO DE OAXACA
INSTITUTO OAXAQUEÑO CONSTRUCTOR DE INFRAESTRUCTURA
EDUCATIVA
PRESUPUESTO DE OBRA | [5 empty] | LICITACIÓN No.: EO-920039998-N42-2024
NOMBRE DEL PROYECTO: J.N. "GABREIELA MISTRAL" |  |  |  |  | SUBPROGRAMA : 03 CONSTRUCCION
PROGRAMA: SJ INFRAESTRUCTURA EDUCATIVA |  |  |  |  | DISTRITO : 24 EJUTLA
REGION: 08 VALLES CENTRALES |  |  |  |  | LOCALIDAD : 0001 SAN AGUSTIN AMATENGO
MUNICIPIO: 080 SAN AGUSTIN AMATENGO |  |  |  |  | FECHA: 2024/05/07
METAS: CONSTRUCCION DE SERVICIOS SANITARIOS TIPO INIFED EN JARDIN DE NIÑOS
"GABRIELA MISTRAL" CON CCT:20DJN1535L EN SAN AGUSTIN AMATENGO
Código | Concepto | Unidad | Cantidad | P. Unitario | Precio con letra | Importe
3.21 | RED SANITARIA
3.21. 3 | ALBAÑILERIA Y ACABADOS
31300 | REGISTRO DE 60 X 40 X 80 CM CON BLOCK CEMENTO O TABIQUE, APLANADO INTERIOR, MARCO Y CONTRAMARCO METALICO CON ANGULO DE 3/16 x 1 1/4" Y TAPA. | PZA | 5
Total ALBAÑILERIA Y ACABADOS
3.21. 5 | INSTALACIONES
52386 | SUMINISTRO Y TENDIDO TUBO SANITARIO PVC (ANGER) 1 CAMPANA DE 100 MM DIAM., INCL. CONEXION, TRAZO, EXCAVACION, CAMA DE ARENA, RELLENO, COMPACTACION, UNIDAD DE OBRA TERMINADA | ML | 41
Total INSTALACIONES
Total RED SANITARIA
3.22 | FOSA SEPTICA 5 M3
3.22. 1 | CIMENTACION
11061 | LIMPIA, TRAZO Y NIVELACION DEL TERRENO (AREA DE EDIFICIOS). | M2 | 6
11071 | EXCAVACION A MANO,TERRENO INVESTIGADO EN OBRA A CUALQUIER PROFUNDIDAD. INC. AFINE DE TALUD Y ACARREO, DENTRO Y FUERA DE LA OBRA EN CAMION VOLTEO DE MATERIAL NO UTIL CARGADO A MANO. | M3 | 15
11101 | PLANTILLA DE CONCRETO HECHO EN OBRA F'c=100 KG/CM2 DE 6 CM DE ESPESOR. | M2 | 6
GOBIERNO DEL ESTADO DE OAXACA
INSTITUTO OAXAQUEÑO CONSTRUCTOR DE INFRAESTRUCTURA
EDUCATIVA
PRESUPUESTO DE OBRA | [5 empty] | LICITACIÓN No.: EO-920039998-N42-2024
NOMBRE DEL PROYECTO: J.N. "GABREIELA MISTRAL" |  |  |  |  | SUBPROGRAMA : 03 CONSTRUCCION
PROGRAMA: SJ INFRAESTRUCTURA EDUCATIVA |  |  |  |  | DISTRITO : 24 EJUTLA
REGION: 08 VALLES CENTRALES |  |  |  |  | LOCALIDAD : 0001 SAN AGUSTIN AMATENGO
MUNICIPIO: 080 SAN AGUSTIN AMATENGO |  |  |  |  | FECHA: 2024/05/07
METAS: CONSTRUCCION DE SERVICIOS SANITARIOS TIPO INIFED EN JARDIN DE NIÑOS
"GABRIELA MISTRAL" CON CCT:20DJN1535L EN SAN AGUSTIN AMATENGO
Código | Concepto | Unidad | Cantidad | P. Unitario | Precio con letra | Importe
11121 | RELLENO Y COMPACTACION DE MATERIAL PRODUCTO DE EXCAVACION CON PISON Y AGUA EN CAPAS DE 20 CM. DE ESPESOR, INCL. ACARREO DENTRO DE LA OBRA, MEDIR COMPACTO. | M3 | 4
12010 | CONCRETO F c=250KG/CM2 EN CIMENTACI N TMA. 3/4 HECHO EN OBRA INC. COLOCADO, VIBRADO Y CURADO. | M3 | 1.2
12021 | CIMBRA PARA CIMENTACION CON MADERA DE PINO DE 3a., ACABADO COMUN, INCL. CIMBRADO Y DESCIMBRADO. | M2 | 5.7
12034 | ACERO PARA REFUERZO EN CIMENTACION CON VARILLA #3 F'y=4200 KG/CM2, INCL. SUMINISTRO, HABILITADO, ARMADO, TRASLAPES, SILLETAS, GANCHOS Y DESPERDICIO. | KG | 31
12076 | MURETE DE ENRASE EN CIMENTACION DE BLOCK DE CONCRETO ASENTADO CON MORTERO CEM-ARENA 1:3 DE 15 CM. ESPESOR. | M2 | 18.5
Total CIMENTACION
3.22. 3 | ALBAÑILERIA Y ACABADOS
31017 | CADENA O CASTILLO DE CONCRETO F'C=150 KG/CM2 DE 14 X 15 CM ARMADO CON 4 VAR. #3 F Y=4200 KG/CM2 Y ESTRIBOS #2 A.C. 15 CM., INCL. CIMBRA COMUN Y CRUCES DE VARILLAS. | ML | 17
GOBIERNO DEL ESTADO DE OAXACA
INSTITUTO OAXAQUEÑO CONSTRUCTOR DE INFRAESTRUCTURA
EDUCATIVA
PRESUPUESTO DE OBRA | [5 empty] | LICITACIÓN No.: EO-920039998-N42-2024
NOMBRE DEL PROYECTO: J.N. "GABREIELA MISTRAL" |  |  |  |  | SUBPROGRAMA : 03 CONSTRUCCION
PROGRAMA: SJ INFRAESTRUCTURA EDUCATIVA |  |  |  |  | DISTRITO : 24 EJUTLA
REGION: 08 VALLES CENTRALES |  |  |  |  | LOCALIDAD : 0001 SAN AGUSTIN AMATENGO
MUNICIPIO: 080 SAN AGUSTIN AMATENGO |  |  |  |  | FECHA: 2024/05/07
METAS: CONSTRUCCION DE SERVICIOS SANITARIOS TIPO INIFED EN JARDIN DE NIÑOS
"GABRIELA MISTRAL" CON CCT:20DJN1535L EN SAN AGUSTIN AMATENGO
Código | Concepto | Unidad | Cantidad | P. Unitario | Precio con letra | Importe
31019 | CADENA O CASTILLO DE CONCRETO F C=150 KG/CM2 14 X 20 CMS ARM. C/4 VAR. #3 FY=4200 KG/CM2 EST. #2 @ 20 CM. INC. CIMBRA COMUN Y CRUCES DE VARILLA. | ML | 21
31117 | MURO DE TABIQUE DE CEMENTO DE 7X12X22 CMS. JUNTEADO CON MORTERO CEMENTO:ARENA PROP. 1:3 DE 12 CMS. DE ESPESOR ACABADO COMUN. | M2 | 25
31420 | CHAFLAN DE CONCRETO F'c=100 KG/CM2 EN AZOTEA. DE 10 CMS DE ESPSOR EN CADA CATETO. | ML | 11
32005 | APLANADO EN MEZCLA ACABADO PULIDO CON MORTERO CEM-ARENA 1:5, INCL. REMATES Y EMBOQUILLADOS. | M2 | 24
Total ALBAÑILERIA Y ACABADOS
3.22. 5 | INSTALACIONES
52387 | SUMINISTRO Y TENDIDO TUBO SANITARIO PVC (ANGER) 1 CAMPANA DE 150 MM DIAM., INCL. CONEXION, TRAZO, EXCAVACION, CAMA DE ARENA, RELLENO, COMPACTACION, UNIDAD DE OBRA TERMINADA | ML | 1.5
52391 | SUMINISTRO Y COLOCACION DE TEE DE TUBO SANITARIO DE PVC (ANGER) DE 150 MM DIAMETRO. | PZA | 4
Total INSTALACIONES
Total FOSA SEPTICA 5 M3
3.47 | BASE PARA MUROS CUBRETINACOS
3.47. 2 | ESTRUCTURA
GOBIERNO DEL ESTADO DE OAXACA
INSTITUTO OAXAQUEÑO CONSTRUCTOR DE INFRAESTRUCTURA
EDUCATIVA
PRESUPUESTO DE OBRA | [5 empty] | LICITACIÓN No.: EO-920039998-N42-2024
NOMBRE DEL PROYECTO: J.N. "GABREIELA MISTRAL" |  |  |  |  | SUBPROGRAMA : 03 CONSTRUCCION
PROGRAMA: SJ INFRAESTRUCTURA EDUCATIVA |  |  |  |  | DISTRITO : 24 EJUTLA
REGION: 08 VALLES CENTRALES |  |  |  |  | LOCALIDAD : 0001 SAN AGUSTIN AMATENGO
MUNICIPIO: 080 SAN AGUSTIN AMATENGO |  |  |  |  | FECHA: 2024/05/07
METAS: CONSTRUCCION DE SERVICIOS SANITARIOS TIPO INIFED EN JARDIN DE NIÑOS
"GABRIELA MISTRAL" CON CCT:20DJN1535L EN SAN AGUSTIN AMATENGO
Código | Concepto | Unidad | Cantidad | P. Unitario | Precio con letra | Importe
21115 | CIMBRA APARENTE EN TRABES CON TRIPLAY DE PINO DE 16 MM., INCL. CIMBRADO, DESCIMBRADO Y CHAFLANES U OCHAVOS Y FRENTES. | M2 | 7.98
21203 | ACERO DE REFUERZO EN ESTRUCTURA CON VARILLA #3 F'y=4200 KG/CM2, INCL. SUMINISTRO, HABILITADO, ARMADO, TRASLAPES, GANCHOS, SILLETA Y DESPERDICIO. | KG | 58.84
21301 | CONCRETO F'c=250 KG/CM2 EN ESTRUCTURAS Y LOSAS CON T.M.A. 3/4" HECHO EN OBRA, INCL. VIBRADO Y CURADO EN LOSAS,INC. AFINE Y ACABADO PARA RECIBIR IMPERMEABILIZANTE. | M3 | 0.79
Total ESTRUCTURA
3.47. 3 | ALBAÑILERIA Y ACABADOS
31017 | CADENA O CASTILLO DE CONCRETO F'C=150 KG/CM2 DE 14 X 15 CM ARMADO CON 4 VAR. #3 F Y=4200 KG/CM2 Y ESTRIBOS #2 A.C. 15 CM., INCL. CIMBRA COMUN Y CRUCES DE VARILLAS. | ML | 13.82
31019 | CADENA O CASTILLO DE CONCRETO F C=150 KG/CM2 14 X 20 CMS ARM. C/4 VAR. #3 FY=4200 KG/CM2 EST. #2 @ 20 CM. INC. CIMBRA COMUN Y CRUCES DE VARILLA. | ML | 9.82
31101 | MURO DE TABIQUE ROJO COMUN DE 6 CM DE ESPESOR, ASENTADO CON MORTERO CEM-ARENA 1:3 ACABADO COMUN. | M2 | 10.63
GOBIERNO DEL ESTADO DE OAXACA
INSTITUTO OAXAQUEÑO CONSTRUCTOR DE INFRAESTRUCTURA
EDUCATIVA
PRESUPUESTO DE OBRA | [5 empty] | LICITACIÓN No.: EO-920039998-N42-2024
NOMBRE DEL PROYECTO: J.N. "GABREIELA MISTRAL" |  |  |  |  | SUBPROGRAMA : 03 CONSTRUCCION
PROGRAMA: SJ INFRAESTRUCTURA EDUCATIVA |  |  |  |  | DISTRITO : 24 EJUTLA
REGION: 08 VALLES CENTRALES |  |  |  |  | LOCALIDAD : 0001 SAN AGUSTIN AMATENGO
MUNICIPIO: 080 SAN AGUSTIN AMATENGO |  |  |  |  | FECHA: 2024/05/07
METAS: CONSTRUCCION DE SERVICIOS SANITARIOS TIPO INIFED EN JARDIN DE NIÑOS
"GABRIELA MISTRAL" CON CCT:20DJN1535L EN SAN AGUSTIN AMATENGO
Código | Concepto | Unidad | Cantidad | P. Unitario | Precio con letra | Importe
31105 | MURO DE TABIQUE ROJO COMUN DE 13 A 14 CM DE ESPESOR, ASENTADO CON MORTERO CEM-ARENA 1:3 ACABADO COMUN. | M2 | 2.59
31420 | CHAFLAN DE CONCRETO F'c=100 KG/CM2 EN AZOTEA. DE 10 CMS DE ESPSOR EN CADA CATETO. | ML | 8.84
32001 | APLANADO MUROS CON MORTERO CEMENTO-CAL-ARENA 1:2:6 A PLOMO Y REGLA, ACABADO CON ESPONJA, INCL. REMATES Y EMBOQUILLADO. | M2 | 23.26
32005 | APLANADO EN MEZCLA ACABADO PULIDO CON MORTERO CEM-ARENA 1:5, INCL. REMATES Y EMBOQUILLADOS. | M2 | 6.42
34003 | PINTURA VINIL ACRILICA LAVABLE A DOS MANOS UNIFORMES PARA MUROS, ZOCLOS, COLUMNAS, TRABES Y PLAFONES, DEJANDO SECAR ENTRE MANO Y MANO MINIMO 60 MINUTOS, DE LAS MARCAS : VINIMEX DE COMEX, KEMTONE DE SHERWIN WILLIAMS, BERELEX SUPERSATIN DE BEREL, DULUX | M2 | 37.37
PROFESIONAL DE ICI O COLVIN OPTIMUS, COVER MASTER DE ACUARIO; PARA TONOS PASTEL O CONCENTRADOS DEBERA APLICAR PREVIAMENTE UN FONDO EN COLOR BLANCO DE LA MISMA CALIDAD DE LA PINTURA DE ACABADO; INCL. PREPARACION DE LA SUPERFICIE, REBABEAR, APLICACION DE
SELLADOR VINILICO, PLASTE CORRIDO, ANDAMIOS, HERRAMIENTA, EQUIPO Y MANO DE OBRA.
Total ALBAÑILERIA Y ACABADOS
3.47. 5 | INSTALACIONES
GOBIERNO DEL ESTADO DE OAXACA
INSTITUTO OAXAQUEÑO CONSTRUCTOR DE INFRAESTRUCTURA
EDUCATIVA
PRESUPUESTO DE OBRA | [5 empty] | LICITACIÓN No.: EO-920039998-N42-2024
NOMBRE DEL PROYECTO: J.N. "GABREIELA MISTRAL" |  |  |  |  | SUBPROGRAMA : 03 CONSTRUCCION
PROGRAMA: SJ INFRAESTRUCTURA EDUCATIVA |  |  |  |  | DISTRITO : 24 EJUTLA
REGION: 08 VALLES CENTRALES |  |  |  |  | LOCALIDAD : 0001 SAN AGUSTIN AMATENGO
MUNICIPIO: 080 SAN AGUSTIN AMATENGO |  |  |  |  | FECHA: 2024/05/07
METAS: CONSTRUCCION DE SERVICIOS SANITARIOS TIPO INIFED EN JARDIN DE NIÑOS
"GABRIELA MISTRAL" CON CCT:20DJN1535L EN SAN AGUSTIN AMATENGO
Código | Concepto | Unidad | Cantidad | P. Unitario | Precio con letra | Importe
52312 | INTERCONEXION Y DESCARGA DE 2 TINACOS EN BATERIA CON TUBO DE Fo.Go. C-40, INCL. VALVULA DE COMPUERTA DE BRONCE 51MM. | PZA | 1
52311 | ALIMENTACION Y DESCARGA DE TINACO CON TUBO DE FIERRO GALVANIZADO, C-40. INC. VALV. DE COMPUERTA DE BRONCE 38 MM. | PZ | 1
52369 | SUMINISTRO Y COLOCACION DE VALVULA DE FLOTADOR DE ALTA PRESION DE 13 MM | PZA | 1
51437 | SUMINISTRO Y TENDIDO TUBO CONDUIT FO.GO. P.G. 19 MM. DIAMETRO INC. CONEXIONES, TRAZO, EXCAVACION Y RELLENO. | ML | 12
Total INSTALACIONES
3.47. 8 | ADHERIDOS
85377 | SUM. Y ACARREO DE TINACO DE POLICLORURO DE VINILO CON CAPACIDAD DE 1,100 LT. MCA. ROTOPLAS, POLIPLAS, CEMIX,ETC. | PZA | 2
Total ADHERIDOS
Total BASE PARA MUROS CUBRETINACOS
3.49 | POZO DE ABSORCION
3.49. 1 | CIMENTACION
11061 | LIMPIA, TRAZO Y NIVELACION DEL TERRENO (AREA DE EDIFICIOS). | M2 | 4.9
GOBIERNO DEL ESTADO DE OAXACA
INSTITUTO OAXAQUEÑO CONSTRUCTOR DE INFRAESTRUCTURA
EDUCATIVA
PRESUPUESTO DE OBRA | [5 empty] | LICITACIÓN No.: EO-920039998-N42-2024
NOMBRE DEL PROYECTO: J.N. "GABREIELA MISTRAL" |  |  |  |  | SUBPROGRAMA : 03 CONSTRUCCION
PROGRAMA: SJ INFRAESTRUCTURA EDUCATIVA |  |  |  |  | DISTRITO : 24 EJUTLA
REGION: 08 VALLES CENTRALES |  |  |  |  | LOCALIDAD : 0001 SAN AGUSTIN AMATENGO
MUNICIPIO: 080 SAN AGUSTIN AMATENGO |  |  |  |  | FECHA: 2024/05/07
METAS: CONSTRUCCION DE SERVICIOS SANITARIOS TIPO INIFED EN JARDIN DE NIÑOS
"GABRIELA MISTRAL" CON CCT:20DJN1535L EN SAN AGUSTIN AMATENGO
Código | Concepto | Unidad | Cantidad | P. Unitario | Precio con letra | Importe
11071 | EXCAVACION A MANO,TERRENO INVESTIGADO EN OBRA A CUALQUIER PROFUNDIDAD. INC. AFINE DE TALUD Y ACARREO, DENTRO Y FUERA DE LA OBRA EN CAMION VOLTEO DE MATERIAL NO UTIL CARGADO A MANO. | M3 | 13.48
11121 | RELLENO Y COMPACTACION DE MATERIAL PRODUCTO DE EXCAVACION CON PISON Y AGUA EN CAPAS DE 20 CM. DE ESPESOR, INCL. ACARREO DENTRO DE LA OBRA, MEDIR COMPACTO. | M3 | 0.69
12010 | CONCRETO F c=250KG/CM2 EN CIMENTACI N TMA. 3/4 HECHO EN OBRA INC. COLOCADO, VIBRADO Y CURADO. | M3 | 0.8
12021 | CIMBRA PARA CIMENTACION CON MADERA DE PINO DE 3a., ACABADO COMUN, INCL. CIMBRADO Y DESCIMBRADO. | M2 | 2.21
12034 | ACERO PARA REFUERZO EN CIMENTACION CON VARILLA #3 F'y=4200 KG/CM2, INCL. SUMINISTRO, HABILITADO, ARMADO, TRASLAPES, SILLETAS, GANCHOS Y DESPERDICIO. | KG | 32.35
12076 | MURETE DE ENRASE EN CIMENTACION DE BLOCK DE CONCRETO ASENTADO CON MORTERO CEM-ARENA 1:3 DE 15 CM. ESPESOR. | M2 | 3.11
Total CIMENTACION
3.49. 3 | ALBAÑILERIA Y ACABADOS
31204 | SUMINISTRO Y RELLENO DE GRAVA 3/4" EN PISOS Y COMO FILTRO. | M3 | 3.07
GOBIERNO DEL ESTADO DE OAXACA
INSTITUTO OAXAQUEÑO CONSTRUCTOR DE INFRAESTRUCTURA
EDUCATIVA
PRESUPUESTO DE OBRA | [5 empty] | LICITACIÓN No.: EO-920039998-N42-2024
NOMBRE DEL PROYECTO: J.N. "GABREIELA MISTRAL" |  |  |  |  | SUBPROGRAMA : 03 CONSTRUCCION
PROGRAMA: SJ INFRAESTRUCTURA EDUCATIVA |  |  |  |  | DISTRITO : 24 EJUTLA
REGION: 08 VALLES CENTRALES |  |  |  |  | LOCALIDAD : 0001 SAN AGUSTIN AMATENGO
MUNICIPIO: 080 SAN AGUSTIN AMATENGO |  |  |  |  | FECHA: 2024/05/07
METAS: CONSTRUCCION DE SERVICIOS SANITARIOS TIPO INIFED EN JARDIN DE NIÑOS
"GABRIELA MISTRAL" CON CCT:20DJN1535L EN SAN AGUSTIN AMATENGO
Código | Concepto | Unidad | Cantidad | P. Unitario | Precio con letra | Importe
31315 | ADEME DE TABICON DE CONCRETO DE 10X14X28 CM DE ESPESOR ASENTADO SIN MEZCLA PARA POZO DE ABSORCION A CUALQUIER PROFUNDIDAD. | M2 | 8.71
Total ALBAÑILERIA Y ACABADOS
Total POZO DE ABSORCION
Total OBRA EXTERIOR
SUBTOTAL
I.V.A. 16.00%
Total del presupuesto