## a)Precio con letra
GOBIERNO DEL ESTADO DE OAXACA
INSTITUTO OAXAQUEÑO CONSTRUCTOR DE INFRAESTRUCTURA
EDUCATIVA
PRESUPUESTO DE OBRA | [5 empty] | LIC. No. EO-920039998-N61-2024
NOMBRE DEL PROYECTO: ESC. SEC. TEC. NO. 203 |  |  |  |  | SUBPROGRAMA : 01 REHABILIATACION
PROGRAMA: SJ INFRAESTRUCTURA EDUCATIVA |  |  |  |  | DISTRITO : 13 VILLA ALTA
REGION: 06 SIERRA JUAREZ |  |  |  |  | LOCALIDAD : 0001 SAN CRISTOBAL LACHIRIOAG
MUNICIPIO: 128 SAN CRISTOBAL LACHIRIOAG |  |  |  |  | FECHA: 2024/05/28
METAS: REPARACIONES GENERALES EN ESC. SEC. TEC. NO. 203
CON CCT:20DST220H
Código | Concepto | Unidad | Cantidad | P. Unitario | Precio con letra | Importe
1 | REPARACIONES GRALES EDIFICIO "D" (3 AULAS DID. 6.00X5.30 MTS)
1. 1 | PRELIMINARES
10011 | RETIRO DE IMPERMEABILIZACION EXISTENTE.INC.LIMPIEZA CON CEPILLO DE ALAMBRE, AGUA, ACIDO CLORHIDRICO Y RETIRO DEL MATERIAL SOBRANTE FUERA DE LA OBRA. | M2 | 148
Total PRELIMINARES
1. 3 | ALBAÑILERIA Y ACABADOS
34003 | PINTURA VINIL ACRILICA LAVABLE A DOS MANOS UNIFORMES PARA MUROS, ZOCLOS, COLUMNAS, TRABES Y PLAFONES, DEJANDO SECAR ENTRE MANO Y MANO MINIMO 60 MINUTOS, DE LAS MARCAS : VINIMEX DE COMEX, KEMTONE DE SHERWIN WILLIAMS, BERELEX SUPERSATIN DE BEREL, DULUX | M2 | 73.3427
PROFESIONAL DE ICI O COLVIN OPTIMUS, COVER MASTER DE ACUARIO; PARA TONOS PASTEL O CONCENTRADOS DEBERA APLICAR PREVIAMENTE UN FONDO EN COLOR BLANCO DE LA MISMA CALIDAD DE LA PINTURA DE ACABADO; INCL. PREPARACION DE LA SUPERFICIE, REBABEAR, APLICACION DE
SELLADOR VINILICO, PLASTE CORRIDO, ANDAMIOS, HERRAMIENTA, EQUIPO Y MANO DE OBRA.
35005.100 | SUMINISTRO Y APLICACION DE IMPERMEABILIZANTE EN LOSAS DE AZOTEA A BASE DE SISTEMA LAMINAR PREFABRICADO CON ASFALTOS MODIFICADOS SINTETICOS Y MEMBRANA DE REFUERZO DE ALTA ESTABILIDAD DIMENSIONAL APLICADO A TERMOFUSION. INC. LIMPIEZA DE LA SUPERFICIE, LA | M2 | 148
GOBIERNO DEL ESTADO DE OAXACA
INSTITUTO OAXAQUEÑO CONSTRUCTOR DE INFRAESTRUCTURA
EDUCATIVA
PRESUPUESTO DE OBRA | [5 empty] | LIC. No. EO-920039998-N61-2024
NOMBRE DEL PROYECTO: ESC. SEC. TEC. NO. 203 |  |  |  |  | SUBPROGRAMA : 01 REHABILIATACION
PROGRAMA: SJ INFRAESTRUCTURA EDUCATIVA |  |  |  |  | DISTRITO : 13 VILLA ALTA
REGION: 06 SIERRA JUAREZ |  |  |  |  | LOCALIDAD : 0001 SAN CRISTOBAL LACHIRIOAG
MUNICIPIO: 128 SAN CRISTOBAL LACHIRIOAG |  |  |  |  | FECHA: 2024/05/28
METAS: REPARACIONES GENERALES EN ESC. SEC. TEC. NO. 203
CON CCT:20DST220H
Código | Concepto | Unidad | Cantidad | P. Unitario | Precio con letra | Importe
CUAL DEBERA ESTAR LIBRE DE POLVO Y PARTICULAS SUELTAS, OBSTACULOS, PROTUBERANCIAS Y PERFECTAMENTE SECA, APLICACION DE SELLADOR ASFALTICO BASE SOLVENTE Y SELLADO DE GRIETAS CON EL MISMO IMPERMEABILIZANTE FUNDIDO, DE 4.0 MM DE ESPESOR CON REFUERZO CENTRAL
DE TELA NO TEJIDA DE POLIESTER "SPOUND BONDED" DE 180 GRS/M2, RECUBIERTO POR AMBOS LADOS CON ASFALTO MODIFICADO APP (POLIPROPILENO ATACTICO) CON CONTENIDO EN 12% EN VOLUMEN, (PARA ZONAS CALIDAS Y TEMPLADAS), ACABADO CON GRAVILLA GRANULAR ESMALTADA AL
HORNO COLOR TERRACOTA. MARCAS CHOVATEK, IMPERQUIMIA, IMPAC, TEXSA, PASA, FESTER, SOPREMA MEXICO, GRUPO NORK INTERNACIONAL CON UNA GARANTIA DE 10 AÑOS. (DEBERA PRESENTAR UNA MUESTRA FISICA DEL SISTEMA A UTILIZAR PARA SU AUTORIZACION CORRESPONDIENTE).
34010 | PINTURA ESMALTE REKOR COMEX EN VENTANERIA METALICA POR 2 LADOS, A DOS MANOS DEJANDO SECAR LA SUPERFICIE ENTRE MANO Y MANO, DE LAS MARCAS COMEX ESMALTE-100, ACUARIO INDUSTRIAL 300 O TECNOBRIL, SHERWIN WILLIAMS P.A.B. GENERAL PAINT RAYONITE, OPTIMUS | M2 | 15
ECO-EXPRESS O BONOL, ICI MAGICOLOR, PINTUMEX ESMALUX, BEREL BERALKID. DOAL COLOREK O 900. TRABAJO TERMINADO. INCL. LIMPIEZAS Y REPARACION DE LA SUPERFICIE.
GOBIERNO DEL ESTADO DE OAXACA
INSTITUTO OAXAQUEÑO CONSTRUCTOR DE INFRAESTRUCTURA
EDUCATIVA
PRESUPUESTO DE OBRA | [5 empty] | LIC. No. EO-920039998-N61-2024
NOMBRE DEL PROYECTO: ESC. SEC. TEC. NO. 203 |  |  |  |  | SUBPROGRAMA : 01 REHABILIATACION
PROGRAMA: SJ INFRAESTRUCTURA EDUCATIVA |  |  |  |  | DISTRITO : 13 VILLA ALTA
REGION: 06 SIERRA JUAREZ |  |  |  |  | LOCALIDAD : 0001 SAN CRISTOBAL LACHIRIOAG
MUNICIPIO: 128 SAN CRISTOBAL LACHIRIOAG |  |  |  |  | FECHA: 2024/05/28
METAS: REPARACIONES GENERALES EN ESC. SEC. TEC. NO. 203
CON CCT:20DST220H
Código | Concepto | Unidad | Cantidad | P. Unitario | Precio con letra | Importe
83050 | APLICACION DE PINTURA ESMALTE EN REJA DE PROTECCION AMBAS CARAS ,A DOS MANOS, DEJANDO SECAR LA SUPERFICIE ENTRE MANO Y MANO, DE LAS MARCAS COMEX ESMALTE-100, ACUARIO INDUSTRIAL 300 O TECNOBRIL, SHERWIN WILLIAMS P.A.B. GENERAL PAINT RAYONITE, OPTIMUS | M2 | 100
ECO-EXPRESS O BONOL, ICI MAGICOLOR, PINTUMEX ESMALUX, BEREL BERALKID. DOAL COLOREK O 900.INC. PREPARACION DE LA SUPERFICIE Y MATERIALES.
Total ALBAÑILERIA Y ACABADOS
1. 4 | HERRERIA
41313 | SUMINISTRO Y COLOCACION DE CANCELERIA DE ALUMINIO ANODIZADO NATURAL LINEA 2"X1" INC.VIDRIO DE 6 MM.DE ESPESOR HERRAJES Y TODO LO NECESARIO PARA SU BUEN FUNCIONAMIENTO. | M2 | 12
Total HERRERIA
1. 5 | INSTALACIONES
51009-2 | SUMINSTRO Y COLOCACIÓN DE LUMINARIA DE ENERGIA T-5 SOBREPONER DE 2 LAMPARAS DE 24 WATTS EN DIMENCIONES DE 19 CM DE ANCHO POR 60 CM DE LARGO Y 7.5 CM DE ESPESOR MODELO GCII4-224 (LJCOMODINII), INCLUYE GABINETE METÁLICO A 127 VOLTS CON ACRILICO, | PZA | 15
ENVOLVENTE Y MATERIALES DE FIJACIÓN, HERRAMIENTA Y MANO DE OBRA .
Total INSTALACIONES
GOBIERNO DEL ESTADO DE OAXACA
INSTITUTO OAXAQUEÑO CONSTRUCTOR DE INFRAESTRUCTURA
EDUCATIVA
PRESUPUESTO DE OBRA | [5 empty] | LIC. No. EO-920039998-N61-2024
NOMBRE DEL PROYECTO: ESC. SEC. TEC. NO. 203 |  |  |  |  | SUBPROGRAMA : 01 REHABILIATACION
PROGRAMA: SJ INFRAESTRUCTURA EDUCATIVA |  |  |  |  | DISTRITO : 13 VILLA ALTA
REGION: 06 SIERRA JUAREZ |  |  |  |  | LOCALIDAD : 0001 SAN CRISTOBAL LACHIRIOAG
MUNICIPIO: 128 SAN CRISTOBAL LACHIRIOAG |  |  |  |  | FECHA: 2024/05/28
METAS: REPARACIONES GENERALES EN ESC. SEC. TEC. NO. 203
CON CCT:20DST220H
Código | Concepto | Unidad | Cantidad | P. Unitario | Precio con letra | Importe
1. 8 | ADHERIDOS
S/C20139 | REVISION Y REPARACION DE SALIDAS ELECTRICAS Y/O CONTACTOS EN CAJAS DE P.V.C. INC. SUSTITUCION DE TAPAS, APAGADORES, CABLEADO Y DESMANTELAMIENTO DE LUMINARIAS. | SAL | 18
Total ADHERIDOS
Total REPARACIONES GRALES EDIFICIO "D"
2 | REPARACIONES GENERALES EDICIO "E" (4 AULAS DID. 6.00X5.30MTS)
2. 1 | PRELIMINARES
10011 | RETIRO DE IMPERMEABILIZACION EXISTENTE.INC.LIMPIEZA CON CEPILLO DE ALAMBRE, AGUA, ACIDO CLORHIDRICO Y RETIRO DEL MATERIAL SOBRANTE FUERA DE LA OBRA. | M2 | 268
Total PRELIMINARES
2. 3 | ALBAÑILERIA Y ACABADOS
34003 | PINTURA VINIL ACRILICA LAVABLE A DOS MANOS UNIFORMES PARA MUROS, ZOCLOS, COLUMNAS, TRABES Y PLAFONES, DEJANDO SECAR ENTRE MANO Y MANO MINIMO 60 MINUTOS, DE LAS MARCAS : VINIMEX DE COMEX, KEMTONE DE SHERWIN WILLIAMS, BERELEX SUPERSATIN DE BEREL, DULUX | M2 | 446.3427
PROFESIONAL DE ICI O COLVIN OPTIMUS, COVER MASTER DE ACUARIO; PARA TONOS PASTEL O CONCENTRADOS DEBERA APLICAR PREVIAMENTE UN FONDO EN COLOR BLANCO DE LA MISMA CALIDAD DE LA PINTURA DE ACABADO; INCL. PREPARACION DE LA SUPERFICIE, REBABEAR, APLICACION DE
SELLADOR VINILICO, PLASTE CORRIDO, ANDAMIOS, HERRAMIENTA, EQUIPO Y MANO DE OBRA.
GOBIERNO DEL ESTADO DE OAXACA
INSTITUTO OAXAQUEÑO CONSTRUCTOR DE INFRAESTRUCTURA
EDUCATIVA
PRESUPUESTO DE OBRA | [5 empty] | LIC. No. EO-920039998-N61-2024
NOMBRE DEL PROYECTO: ESC. SEC. TEC. NO. 203 |  |  |  |  | SUBPROGRAMA : 01 REHABILIATACION
PROGRAMA: SJ INFRAESTRUCTURA EDUCATIVA |  |  |  |  | DISTRITO : 13 VILLA ALTA
REGION: 06 SIERRA JUAREZ |  |  |  |  | LOCALIDAD : 0001 SAN CRISTOBAL LACHIRIOAG
MUNICIPIO: 128 SAN CRISTOBAL LACHIRIOAG |  |  |  |  | FECHA: 2024/05/28
METAS: REPARACIONES GENERALES EN ESC. SEC. TEC. NO. 203
CON CCT:20DST220H
Código | Concepto | Unidad | Cantidad | P. Unitario | Precio con letra | Importe
35005.100 | SUMINISTRO Y APLICACION DE IMPERMEABILIZANTE EN LOSAS DE AZOTEA A BASE DE SISTEMA LAMINAR PREFABRICADO CON ASFALTOS MODIFICADOS SINTETICOS Y MEMBRANA DE REFUERZO DE ALTA ESTABILIDAD DIMENSIONAL APLICADO A TERMOFUSION. INC. LIMPIEZA DE LA SUPERFICIE, LA | M2 | 268
CUAL DEBERA ESTAR LIBRE DE POLVO Y PARTICULAS SUELTAS, OBSTACULOS, PROTUBERANCIAS Y PERFECTAMENTE SECA, APLICACION DE SELLADOR ASFALTICO BASE SOLVENTE Y SELLADO DE GRIETAS CON EL MISMO IMPERMEABILIZANTE FUNDIDO, DE 4.0 MM DE ESPESOR CON REFUERZO CENTRAL
DE TELA NO TEJIDA DE POLIESTER "SPOUND BONDED" DE 180 GRS/M2, RECUBIERTO POR AMBOS LADOS CON ASFALTO MODIFICADO APP (POLIPROPILENO ATACTICO) CON CONTENIDO EN 12% EN VOLUMEN, (PARA ZONAS CALIDAS Y TEMPLADAS), ACABADO CON GRAVILLA GRANULAR ESMALTADA AL
HORNO COLOR TERRACOTA. MARCAS CHOVATEK, IMPERQUIMIA, IMPAC, TEXSA, PASA, FESTER, SOPREMA MEXICO, GRUPO NORK INTERNACIONAL CON UNA GARANTIA DE 10 AÑOS. (DEBERA PRESENTAR UNA MUESTRA FISICA DEL SISTEMA A UTILIZAR PARA SU AUTORIZACION CORRESPONDIENTE).
GOBIERNO DEL ESTADO DE OAXACA
INSTITUTO OAXAQUEÑO CONSTRUCTOR DE INFRAESTRUCTURA
EDUCATIVA
PRESUPUESTO DE OBRA | [5 empty] | LIC. No. EO-920039998-N61-2024
NOMBRE DEL PROYECTO: ESC. SEC. TEC. NO. 203 |  |  |  |  | SUBPROGRAMA : 01 REHABILIATACION
PROGRAMA: SJ INFRAESTRUCTURA EDUCATIVA |  |  |  |  | DISTRITO : 13 VILLA ALTA
REGION: 06 SIERRA JUAREZ |  |  |  |  | LOCALIDAD : 0001 SAN CRISTOBAL LACHIRIOAG
MUNICIPIO: 128 SAN CRISTOBAL LACHIRIOAG |  |  |  |  | FECHA: 2024/05/28
METAS: REPARACIONES GENERALES EN ESC. SEC. TEC. NO. 203
CON CCT:20DST220H
Código | Concepto | Unidad | Cantidad | P. Unitario | Precio con letra | Importe
34010 | PINTURA ESMALTE REKOR COMEX EN VENTANERIA METALICA POR 2 LADOS, A DOS MANOS DEJANDO SECAR LA SUPERFICIE ENTRE MANO Y MANO, DE LAS MARCAS COMEX ESMALTE-100, ACUARIO INDUSTRIAL 300 O TECNOBRIL, SHERWIN WILLIAMS P.A.B. GENERAL PAINT RAYONITE, OPTIMUS | M2 | 15
ECO-EXPRESS O BONOL, ICI MAGICOLOR, PINTUMEX ESMALUX, BEREL BERALKID. DOAL COLOREK O 900. TRABAJO TERMINADO. INCL. LIMPIEZAS Y REPARACION DE LA SUPERFICIE.
83050 | APLICACION DE PINTURA ESMALTE EN REJA DE PROTECCION AMBAS CARAS ,A DOS MANOS, DEJANDO SECAR LA SUPERFICIE ENTRE MANO Y MANO, DE LAS MARCAS COMEX ESMALTE-100, ACUARIO INDUSTRIAL 300 O TECNOBRIL, SHERWIN WILLIAMS P.A.B. GENERAL PAINT RAYONITE, OPTIMUS | M2 | 100
ECO-EXPRESS O BONOL, ICI MAGICOLOR, PINTUMEX ESMALUX, BEREL BERALKID. DOAL COLOREK O 900.INC. PREPARACION DE LA SUPERFICIE Y MATERIALES.
Total ALBAÑILERIA Y ACABADOS
2. 4 | HERRERIA
41313 | SUMINISTRO Y COLOCACION DE CANCELERIA DE ALUMINIO ANODIZADO NATURAL LINEA 2"X1" INC.VIDRIO DE 6 MM.DE ESPESOR HERRAJES Y TODO LO NECESARIO PARA SU BUEN FUNCIONAMIENTO. | M2 | 15
Total HERRERIA
2. 5 | INSTALACIONES
GOBIERNO DEL ESTADO DE OAXACA
INSTITUTO OAXAQUEÑO CONSTRUCTOR DE INFRAESTRUCTURA
EDUCATIVA
PRESUPUESTO DE OBRA | [5 empty] | LIC. No. EO-920039998-N61-2024
NOMBRE DEL PROYECTO: ESC. SEC. TEC. NO. 203 |  |  |  |  | SUBPROGRAMA : 01 REHABILIATACION
PROGRAMA: SJ INFRAESTRUCTURA EDUCATIVA |  |  |  |  | DISTRITO : 13 VILLA ALTA
REGION: 06 SIERRA JUAREZ |  |  |  |  | LOCALIDAD : 0001 SAN CRISTOBAL LACHIRIOAG
MUNICIPIO: 128 SAN CRISTOBAL LACHIRIOAG |  |  |  |  | FECHA: 2024/05/28
METAS: REPARACIONES GENERALES EN ESC. SEC. TEC. NO. 203
CON CCT:20DST220H
Código | Concepto | Unidad | Cantidad | P. Unitario | Precio con letra | Importe
51009-2 | SUMINSTRO Y COLOCACIÓN DE LUMINARIA DE ENERGIA T-5 SOBREPONER DE 2 LAMPARAS DE 24 WATTS EN DIMENCIONES DE 19 CM DE ANCHO POR 60 CM DE LARGO Y 7.5 CM DE ESPESOR MODELO GCII4-224 (LJCOMODINII), INCLUYE GABINETE METÁLICO A 127 VOLTS CON ACRILICO, | PZA | 20
ENVOLVENTE Y MATERIALES DE FIJACIÓN, HERRAMIENTA Y MANO DE OBRA .
Total INSTALACIONES
2. 8 | ADHERIDOS
S/C20139 | REVISION Y REPARACION DE SALIDAS ELECTRICAS Y/O CONTACTOS EN CAJAS DE P.V.C. INC. SUSTITUCION DE TAPAS, APAGADORES, CABLEADO Y DESMANTELAMIENTO DE LUMINARIAS. | SAL | 25
Total ADHERIDOS
Total REPARACIONES GENERALES EDICIO "E"
SUBTOTAL
I.V.A. 16.00%
Total del presupuesto