## INSTRUCCIONES
Instrucciones para el Llenado de la Propuesta de Licitación
1.- Al abrir el archivo de Excel para el llenado de la propuesta verá un botón arriba de la barra de fórmulas
al cual deberá seleccionar(hacer click) para que el llenado opere correctamente.
El archivo requiere de ejecutar algunas macros de Excel. Haga clic en el botón de Opciones.
2.- Después de realizar el paso anterior, verá la siguiente ventana:
Marque la casilla de "Habilitar este contenido" y haga clic en el botón Aceptar.
3.- Cambie a la hoja de Presupuesto y llene los valores en las columnas Costo y Precio
4.- Al terminar el paso anterior, cambie a la hoja de Datos, y llene los espacios marcados en amarillo.
5.- Al terminar el paso anterior, ahí mismo en la hoja Datos y llene en la columna correspondiente los Porcentajes en los renglones para Indirectos de campo,
Indirectos centrales, Financiamiento, Utilidad y Cargos adicionales, según correspondan a la licitación.
6.- Una vez que haya terminado de llenar su propuesta para licitación, haga clic en el botón Guardar como y póngale al archivo el nombre de su empresa.
Por ejemplo: "Empresa Concursante 1", y guarde el archivo en una carpeta de fácil acceso para usted.
Recuerde hacer clic directamente sobre el archivo Guardar como, no elija ninguna de las opciones del submenú.
Es MUY IMPORTANTE que no actualice el formato del archivo, conservelo como .XLS (Excel 97-2003)
NOTA IMPORTANTE: Si por alguna razón guardó el archivo en un formato diferente. Ábralo nuevamente y en Guardar como
elija la opción Libro de Excel 97-2003.

## Datos
____ E M P R E S A ____
Nombre de la empresa
Nombre del responsable
Cargo del responsable
____ O B R A ____
Descripción | REPARACIONES GENERALES EN PRIMARIA "GUADALUPE VICTORIA" CON CLAVE ESCOLAR: 20DPR1338A, EN LA LOCALIDAD LLANO GRANDE, MUNICIPIO SANTIAGO TAPEXTLA, JAMILTEPEC, COSTA EN EL ESTADO DE OAXACA UBICACION: LLANO GRANDE, SANTIAGO TAPEXTLA, JAMILTEPEC, OAXACA.
Direccion
Ciudad | SANTIAGO TAPEXTLA
Estado | OAX
Fecha de inicio | 2024-10-10
Fecha Tope | 2024-12-08
Fecha de termino | 2024-12-08
____ L I C I T A C I O N ____
Fecha de la licitación | 2024-09-19 11:40
Lugar de Celebración
Version de licitación | 1
Número de licitación | EO-920039998-N127-2024
Número de contrato
__OTROS DATOS__
Costo directo presupuesto | 0
Precio venta presupuesto | 0
Iva | 16%
Total presupuesto con IVA | 0
__I N D I R E C T O S__
Factor Indirecto total | #DIV/0!
Indirectos de campo | 0
Indirectos centrales | 0
Indirectos globales | 0
Financiamiento | 0
Utilidad | 0
Cargos adicionales | 0
__M O N E D A__
Descripción moneda | PESOS
Remate moneda | M.N.
Decimales redondeo | 2

## Indirectos
{concepto} | {factor/nota} | {resultado}
(CD) COSTO DIRECTO |  | 0
(CI) INDIRECTOS | 0% | 0
SUBTOTAL1 |  | 0
(CF) FINANCIAMIENTO | 0% | 0
SUBTOTAL2 |  | 0
(CU) UTILIDAD | 0% | 0
SUBTOTAL3 |  | 0
CARGOS ADICIONALES
(CA1) SFP 5 al millar x CD |  | 0 | 0.5% x Costo Directo
(CA2) ISN=IMPUESTO SOBRE NOMINA | #NAME? | #NAME? | %nomina x Mano de Obra Gravable
PRECIO UNITARIO (CD+ CI+ CF+ CU+ CA1+CA2) |  | #NAME?

## Presupuesto
WBS | Partida | Renglon | Código | Descripción | Unidad | Cantidad | Costo | Precio | Importe CD | Importe PV | Control
1.1 | 1. 1 | 10 | 10011.1 | RETIRO A MANO DE IMPERMEABILIZACION EXISTENTE, HASTA DEJAR LIMPIA LA SUPERFICIE, INCLUYE: CARGA INTERIOR Y RETIRO FUERA DE LA OBRA, LIMPIEZA, MANO DE OBRA Y HERRAMIENTA. | M2 | 400 | 0 | 0 | 0 | 0 | 1
1.1 | 1. 1 | 20 | 89204 | RETIRO DE PINTURA EN MAL ESTADO CON ESPATULA Y CEPILLO DE ALAMBRE A UNA ALTURA MAXIMA DE 3.00 MTS INC. HERRAMIENTA Y MANO DE OBRA. | M2 | 560.5239 | 0 | 0 | 0 | 0 | 2
1.1 | 1. 1 | 30 | 10020 | DESMONTE DE CANCELERIA DE ALUMINIO EXISTENTE. INC. RETIRO DEL MATERIAL FUERA DE LA OBRA. | M2 | 26 | 0 | 0 | 0 | 0 | 3
1.2 | 1. 3 | 10 | 35005.100 | SUMINISTRO Y APLICACION DE IMPERMEABILIZANTE EN LOSAS DE AZOTEA A BASE DE SISTEMA LAMINAR PREFABRICADO CON ASFALTOS MODIFICADOS SINTETICOS Y MEMBRANA DE REFUERZO DE ALTA ESTABILIDAD DIMENSIONAL APLICADO A TERMOFUSION. INC. LIMPIEZA DE LA SUPERFICIE, LA CUAL DEBERA ESTAR LIBRE DE POLVO Y PARTICULAS SUELTAS, OBSTACULOS, PROTUBERANCIAS Y PERFECTAMENTE SECA, APLICACION DE SELLADOR ASFALTICO BASE SOLVENTE Y SELLADO DE GRIETAS CON EL MISMO IMPERMEABILIZANTE FUNDIDO, DE 4.0 MM DE ESPESOR CON REFUERZO CENTRAL DE TELA NO TEJIDA DE POLIESTER "SPOUND BONDED" DE 180 GRS/M2, RECUBIERTO POR AMBOS LADOS CON ASFALTO MODIFICADO APP (POLIPROPILENO ATACTICO) CON CONTENIDO EN 12% EN VOLUMEN, (PARA ZONAS CALIDAS Y TEMPLADAS), ACABADO CON GRAVILLA GRANULAR ESMALTADA AL HORNO COLOR TERRACOTA. MARCAS CHOVATEK, IMPERQUIMIA, IMPAC, TEXSA, PASA, FESTER, SOPREMA MEXICO, GRUPO NORK INTERNACIONAL CON UNA GARANTIA DE 10 AÑOS. (DEBERA PRESENTAR UNA MUESTRA FISICA DEL SISTEMA A UTILIZAR PARA SU AUTORIZACION CORRESPONDIENTE). | M2 | 400 | 0 | 0 | 0 | 0 | 4
1.2 | 1. 3 | 20 | 34003 | PINTURA VINIL ACRILICA LAVABLE A DOS MANOS UNIFORMES PARA MUROS, ZOCLOS, COLUMNAS, TRABES Y PLAFONES, DEJANDO SECAR ENTRE MANO Y MANO MINIMO 60 MINUTOS, DE LAS MARCAS : VINIMEX DE COMEX, KEMTONE DE SHERWIN WILLIAMS, BERELEX SUPERSATIN DE BEREL, DULUX PROFESIONAL DE ICI O COLVIN OPTIMUS, COVER MASTER DE ACUARIO; PARA TONOS PASTEL O CONCENTRADOS DEBERA APLICAR PREVIAMENTE UN FONDO EN COLOR BLANCO DE LA MISMA CALIDAD DE LA PINTURA DE ACABADO; INCL. PREPARACION DE LA SUPERFICIE, REBABEAR, APLICACION DE SELLADOR VINILICO, PLASTE CORRIDO, ANDAMIOS, HERRAMIENTA, EQUIPO Y MANO DE OBRA. | M2 | 558 | 0 | 0 | 0 | 0 | 5
1.3 | 1. 4 | 10 | 41313 | SUMINISTRO Y COLOCACION DE CANCELERIA DE ALUMINIO ANODIZADO NATURAL LINEA 2"X1" INC.VIDRIO DE 6 MM.DE ESPESOR HERRAJES Y TODO LO NECESARIO PARA SU BUEN FUNCIONAMIENTO. | M2 | 26 | 0 | 0 | 0 | 0 | 6
2.1 | 2. 1 | 10 | 81089 | DESMONTE DE CANCELERIA EXISTENTE, A BASE DE ANGULOS DE FIERRO, INC RETIRO DEL MATERIAL FUERA DE LA OBRA, DEMOLICION Y REPOSICION DE BOQUILLA. | M2 | 4.58 | 0 | 0 | 0 | 0 | 7
2.1 | 2. 1 | 20 | 81217 | DESMONTE DE PUERTAS METALICAS INC.MANIOBRAS Y RETIRO FUERA DE LA OBRA. | M2 | 2.5 | 0 | 0 | 0 | 0 | 8
2.1 | 2. 1 | 30 | 81108 | DESMONTE DE LUMINARIA FLUORESCENTE DE SOBREPONER DE 2 X 74 W. | PZA | 7 | 0 | 0 | 0 | 0 | 9
2.2 | 2. 3 | 10 | S/C20140 | SUMINISTRO Y COLOCACION DE PUERTA METALICA A BASE DE PERFILES TUBULARES Y LAMINA, INC. PINTURA ESMALTE Y CERRADURA. | M2 | 2.5 | 0 | 0 | 0 | 0 | 10
2.2 | 2. 3 | 20 | 41313 | SUMINISTRO Y COLOCACION DE CANCELERIA DE ALUMINIO ANODIZADO NATURAL LINEA 2"X1" INC.VIDRIO DE 6 MM.DE ESPESOR HERRAJES Y TODO LO NECESARIO PARA SU BUEN FUNCIONAMIENTO. | M2 | 4.58 | 0 | 0 | 0 | 0 | 11
2.3 | 2. 5 | 10 | 52036-2 | SUMINISTRO Y COLOCACION DE LLAVE ECONOMIZADORA DE AGUA CROMADA CON SEGURO ANTIRROBO MODELO TV-105 MARCA HELVEX. INCLUYE: HERRAMIENTA Y MANO DE OBRA. | PZA | 2 | 0 | 0 | 0 | 0 | 12
2.3 | 2. 5 | 20 | 33004 | SUMINISTRO Y COLOCACION DE JABONERA SIN AGARRADERA DE PORCELANA IDEAL STANDARD. | PZA | 7 | 0 | 0 | 0 | 0 | 13
2.3 | 2. 5 | 30 | 33001 | SUMINISTRO Y COLOCACION DE PAPELERA DE PORCELANA IDEAL STANDARD # 508. | PZA | 11 | 0 | 0 | 0 | 0 | 14
2.3 | 2. 5 | 40 | 51009-2 | SUMINSTRO Y COLOCACIÓN DE LUMINARIA DE ENERGIA T-5 SOBREPONER CON MODULOS LINEALES DE LEDS BLANCO NEUTRO (4000ºK) CON UNA POTENCIA DE 50 WATTS (5000 LM) EN DIMENCIONES DE 19 CM DE ANCHO POR 122 CM DE LARGO Y 7.5 CM DE ESPESOR MODELO GCII3-50-224LED-E3-RU-DIM, INCLUYE GABINETE ENVOLVENTE PRISMATICO, FUENTE INTEGRADA AL LUMINARIO DE VOLTAJE UNIVERSAL 120-277 V, 5000 LUMENES INICIALES,4000ºK, MATERIALES DE FIJACIÓN, HERRAMIENTA Y MANO DE OBRA . | PZA | 7 | 0 | 0 | 0 | 0 | 15
2.3 | 2. 5 | 50 | S/C20139 | REVISION Y REPARACION DE SALIDAS ELECTRICAS Y/O CONTACTOS EN CAJAS DE P.V.C. INC. SUSTITUCION DE TAPAS, APAGADORES, CABLEADO Y DESMANTELAMIENTO DE LUMINARIAS. | SAL | 5 | 0 | 0 | 0 | 0 | 16
[9 empty] | 0 | 0

## Insumos (hidden)
Codigo | Descripción | Unidad | Costo | Cantidad | Importe
Cemento | Cemento gris | Ton | 324 | 1 | 324
Cemento | Cemento gris | Ton | 324 | 1 | 324
| (CD) Costo directo |  |  |  | 648

## Partidas
WBS | Partida | Descripción | Importe CD | Importe PV
1 | 1 | REPARACIONES GENERALES EN AULAS | 0 | 0
1.1 | 1. 1 | PRELIMINARES | 0 | 0
1.2 | 1. 3 | ALBAÑILERIA Y ACABADOS | 0 | 0
1.3 | 1. 4 | HERRERIA | 0 | 0
2 | 2 | REPARACIONES GENERALES EN SERVICIOS SANITARIOS | 0 | 0
2.1 | 2. 1 | PRELIMINARES | 0 | 0
2.2 | 2. 3 | HERRERIA | 0 | 0
2.3 | 2. 5 | INSTALACIONES | 0 | 0

## Reporte del presupuesto
Empresa | 0
Licitación no. EO-920039998-N127-2024 | Obra: | REPARACIONES GENERALES EN PRIMARIA "GUADALUPE VICTORIA" CON CLAVE ESCOLAR: 20DPR1338A, EN LA LOCALIDAD LLANO GRANDE, MUNICIPIO SANTIAGO TAPEXTLA, JAMILTEPEC, COSTA EN EL ESTADO DE OAXACA UBICACION: LLANO GRANDE, SANTIAGO TAPEXTLA, JAMILTEPEC, OAXACA.
Fecha 16/Elul/Thursday
CODIGO | REN | DESCRIPCION | UNIDAD | CANTIDAD | PRECIO U. | % Par. | PRECIO CON LETRA | IMPORTE
1 |  | REPARACIONES GENERALES EN AULAS
1. 1 |  | PRELIMINARES
10011.1 | 10 | RETIRO A MANO DE IMPERMEABILIZACION EXISTENTE, HASTA DEJAR LIMPIA LA SUPERFICIE, INCLUYE: CARGA INTERIOR Y RETIRO FUERA DE LA OBRA, LIMPIEZA, MANO DE OBRA Y HERRAMIENTA. | M2 | 400 | 0 | #DIV/0! | #VALUE! | 0
89204 | 20 | RETIRO DE PINTURA EN MAL ESTADO CON ESPATULA Y CEPILLO DE ALAMBRE A UNA ALTURA MAXIMA DE 3.00 MTS INC. HERRAMIENTA Y MANO DE OBRA. | M2 | 560.5239 | 0 | #DIV/0! | #VALUE! | 0
10020 | 30 | DESMONTE DE CANCELERIA DE ALUMINIO EXISTENTE. INC. RETIRO DEL MATERIAL FUERA DE LA OBRA. | M2 | 26 | 0 | #DIV/0! | #VALUE! | 0
1. 1 |  | TOTAL PRELIMINARES | [5 empty] | 0
1. 3 |  | ALBAÑILERIA Y ACABADOS
35005.100 | 10 | SUMINISTRO Y APLICACION DE IMPERMEABILIZANTE EN LOSAS DE AZOTEA A BASE DE SISTEMA LAMINAR PREFABRICADO CON ASFALTOS MODIFICADOS SINTETICOS Y MEMBRANA DE REFUERZO DE ALTA ESTABILIDAD DIMENSIONAL APLICADO A TERMOFUSION. INC. LIMPIEZA DE LA SUPERFICIE, LA CUAL DEBERA ESTAR LIBRE DE POLVO Y PARTICULAS SUELTAS, OBSTACULOS, PROTUBERANCIAS Y PERFECTAMENTE SECA, APLICACION DE SELLADOR ASFALTICO BASE SOLVENTE Y SELLADO DE GRIETAS CON EL MISMO IMPERMEABILIZANTE FUNDIDO, DE 4.0 MM DE ESPESOR CON REFUERZO | M2 | 400 | 0 | #DIV/0! | #VALUE! | 0
[7 empty] | Acumulado | Parcial
0 | 0 | [5 empty] | 0 | 0
CENTRAL DE TELA NO TEJIDA DE POLIESTER "SPOUND BONDED" DE 180 GRS/M2, RECUBIERTO POR AMBOS LADOS CON ASFALTO MODIFICADO APP (POLIPROPILENO ATACTICO) CON CONTENIDO EN 12% EN VOLUMEN, (PARA ZONAS CALIDAS Y TEMPLADAS), ACABADO CON GRAVILLA GRANULAR ESMALTADA AL HORNO COLOR TERRACOTA. MARCAS CHOVATEK, IMPERQUIMIA, IMPAC, TEXSA, PASA, FESTER, SOPREMA MEXICO, GRUPO NORK INTERNACIONAL CON UNA GARANTIA DE 10 AÑOS. (DEBERA PRESENTAR UNA MUESTRA FISICA DEL SISTEMA A UTILIZAR PARA SU AUTORIZACION
CORRESPONDIENTE).
34003 | 20 | PINTURA VINIL ACRILICA LAVABLE A DOS MANOS UNIFORMES PARA MUROS, ZOCLOS, COLUMNAS, TRABES Y PLAFONES, DEJANDO SECAR ENTRE MANO Y MANO MINIMO 60 MINUTOS, DE LAS MARCAS : VINIMEX DE COMEX, KEMTONE DE SHERWIN WILLIAMS, BERELEX SUPERSATIN DE BEREL, DULUX PROFESIONAL DE ICI O COLVIN OPTIMUS, COVER MASTER DE ACUARIO; PARA TONOS PASTEL O CONCENTRADOS DEBERA APLICAR PREVIAMENTE UN FONDO EN COLOR BLANCO DE LA MISMA CALIDAD DE LA PINTURA DE ACABADO; INCL. PREPARACION DE LA SUPERFICIE, REBABEAR, | M2 | 558 | 0 | #DIV/0! | #VALUE! | 0
APLICACION DE SELLADOR VINILICO, PLASTE CORRIDO, ANDAMIOS, HERRAMIENTA, EQUIPO Y MANO DE OBRA.
1. 3 |  | TOTAL ALBAÑILERIA Y ACABADOS | [5 empty] | 0
1. 4 |  | HERRERIA
41313 | 10 | SUMINISTRO Y COLOCACION DE CANCELERIA DE ALUMINIO ANODIZADO NATURAL LINEA 2"X1" INC.VIDRIO DE 6 MM.DE ESPESOR HERRAJES Y TODO LO NECESARIO PARA SU BUEN FUNCIONAMIENTO. | M2 | 26 | 0 | #DIV/0! | #VALUE! | 0
1. 4 |  | TOTAL HERRERIA | [5 empty] | 0
1 |  | TOTAL REPARACIONES GENERALES EN AULAS | [5 empty] | 0
2 |  | REPARACIONES GENERALES EN SERVICIOS SANITARIOS
[7 empty] | Acumulado | Parcial
0 | 0 | [5 empty] | 0 | 0
2. 1 |  | PRELIMINARES
81089 | 10 | DESMONTE DE CANCELERIA EXISTENTE, A BASE DE ANGULOS DE FIERRO, INC RETIRO DEL MATERIAL FUERA DE LA OBRA, DEMOLICION Y REPOSICION DE BOQUILLA. | M2 | 4.58 | 0 | #DIV/0! | #VALUE! | 0
81217 | 20 | DESMONTE DE PUERTAS METALICAS INC.MANIOBRAS Y RETIRO FUERA DE LA OBRA. | M2 | 2.5 | 0 | #DIV/0! | #VALUE! | 0
81108 | 30 | DESMONTE DE LUMINARIA FLUORESCENTE DE SOBREPONER DE 2 X 74 W. | PZA | 7 | 0 | #DIV/0! | #VALUE! | 0
2. 1 |  | TOTAL PRELIMINARES | [5 empty] | 0
2. 3 |  | HERRERIA
S/C20140 | 10 | SUMINISTRO Y COLOCACION DE PUERTA METALICA A BASE DE PERFILES TUBULARES Y LAMINA, INC. PINTURA ESMALTE Y CERRADURA. | M2 | 2.5 | 0 | #DIV/0! | #VALUE! | 0
41313 | 20 | SUMINISTRO Y COLOCACION DE CANCELERIA DE ALUMINIO ANODIZADO NATURAL LINEA 2"X1" INC.VIDRIO DE 6 MM.DE ESPESOR HERRAJES Y TODO LO NECESARIO PARA SU BUEN FUNCIONAMIENTO. | M2 | 4.58 | 0 | #DIV/0! | #VALUE! | 0
2. 3 |  | TOTAL HERRERIA | [5 empty] | 0
[7 empty] | Acumulado | Parcial
0 | 0 | [5 empty] | 0 | 0
2. 5 |  | INSTALACIONES
52036-2 | 10 | SUMINISTRO Y COLOCACION DE LLAVE ECONOMIZADORA DE AGUA CROMADA CON SEGURO ANTIRROBO MODELO TV-105 MARCA HELVEX. INCLUYE: HERRAMIENTA Y MANO DE OBRA. | PZA | 2 | 0 | #DIV/0! | #VALUE! | 0
33004 | 20 | SUMINISTRO Y COLOCACION DE JABONERA SIN AGARRADERA DE PORCELANA IDEAL STANDARD. | PZA | 7 | 0 | #DIV/0! | #VALUE! | 0
33001 | 30 | SUMINISTRO Y COLOCACION DE PAPELERA DE PORCELANA IDEAL STANDARD # 508. | PZA | 11 | 0 | #DIV/0! | #VALUE! | 0
51009-2 | 40 | SUMINSTRO Y COLOCACIÓN DE LUMINARIA DE ENERGIA T-5 SOBREPONER CON MODULOS LINEALES DE LEDS BLANCO NEUTRO (4000ºK) CON UNA POTENCIA DE 50 WATTS (5000 LM) EN DIMENCIONES DE 19 CM DE ANCHO POR 122 CM DE LARGO Y 7.5 CM DE ESPESOR MODELO GCII3-50-224LED-E3-RU-DIM, INCLUYE GABINETE ENVOLVENTE PRISMATICO, FUENTE INTEGRADA AL LUMINARIO DE VOLTAJE UNIVERSAL 120-277 V, 5000 LUMENES INICIALES,4000ºK, MATERIALES DE FIJACIÓN, HERRAMIENTA Y MANO DE OBRA . | PZA | 7 | 0 | #DIV/0! | #VALUE! | 0
S/C20139 | 50 | REVISION Y REPARACION DE SALIDAS ELECTRICAS Y/O CONTACTOS EN CAJAS DE P.V.C. INC. SUSTITUCION DE TAPAS, APAGADORES, CABLEADO Y DESMANTELAMIENTO DE LUMINARIAS. | SAL | 5 | 0 | #DIV/0! | #VALUE! | 0
2. 5 |  | TOTAL INSTALACIONES | [5 empty] | 0
2 |  | TOTAL REPARACIONES GENERALES EN SERVICIOS SANITARIOS | [5 empty] | 0
|  | TOTAL PRESUPUESTO |  |  |  |  | #VALUE! | 0
|  | IVA 16% |  |  |  |  | #VALUE! | 0
|  | TOTAL PRESUPUESTO CON IVA |  |  |  |  | #VALUE! | 0
[7 empty] | Acumulado | Parcial
0 | 0 | [5 empty] | 0 | 0