## a)Precio con letra
GOBIERNO DEL ESTADO DE OAXACA
INSTITUTO OAXAQUEÑO CONSTRUCTOR DE INFRAESTRUCTURA
EDUCATIVA
|  | PRESUPUESTO DE OBRA |  |  | LIC. No. EO-920039998-N227-2024
NOMBRE DEL PROYECTO: EP "JUAN ALDAMA" |  |  |  |  | SUBPROGRAMA : 01 REHABILITACIÓN
PROGRAMA: SJ INFRAESTRUCTURA EDUCATIVA |  |  |  |  | DISTRITO : 18 ZIMATLAN
REGION: 08 VALLES CENTRALES |  |  |  |  | LOCALIDAD : 0001 AYOQUEZCO DE ALDAMA
MUNICIPIO: 398 AYOQUEZCO DE ALDAMA |  |  |  |  | FECHA: 2024/07/19
METAS: REPARACIONES GENERALES EN ESCUELA PRIMARIA "JUAN ALDAMA" CON CLAVE
ESCOLAR: 20DPR3527G, EN LA LOCALIDAD DE AYOQUEZCO DE ALDAMA, MUNICIPIO
AYOQUEZCO DE ALDAMA
Código | Concepto | Unidad | Cantidad | P. Unitario | Precio con letra | Importe
1 | REPARACIONES GENERALES EDIFICIO "A"
1. 1 | PRELIMINARES
10002 | DESMONTAJE DE LARGUEROS METALICOS EN ESTRUCTURA INCLUYE: ACARREO DEL MATERIAL FUERA DE LA OBRA. | KG | 120
11027 | DESMONTE DE LUMINARIA FLUORESCENTE DE SOBREPONER 2X74 WATTS. | PZA | 8
10023 | DESMANTELAMIENTO DE SALIDAS ELECTRICAS. INC. DEMOLICION DE PISOS, MUROS Y EXCAVACION. | SAL | 12
10007 | DESMONTE DE TECHUMBRE DE LAMINA GALVANIZADA, INC. DESMONTE DE CUMBRERA Y RETIRO DEL MATERIAL FUERA DE LA OBRA. | M2 | 100
81089 | DESMONTE DE CANCELERIA EXISTENTE, A BASE DE ANGULOS DE FIERRO, INC RETIRO DEL MATERIAL FUERA DE LA OBRA, DEMOLICION Y REPOSICION DE BOQUILLA. | M2 | 35.2
89204 | RETIRO DE PINTURA EN MAL ESTADO CON ESPATULA Y CEPILLO DE ALAMBRE A UNA ALTURA MAXIMA DE 3.00 MTS INC. HERRAMIENTA Y MANO DE OBRA. | M2 | 386.5
Total PRELIMINARES
1. 2 | ESTRUCTURA
:
GOBIERNO DEL ESTADO DE OAXACA
INSTITUTO OAXAQUEÑO CONSTRUCTOR DE INFRAESTRUCTURA
EDUCATIVA
|  | PRESUPUESTO DE OBRA |  |  | LIC. No. EO-920039998-N227-2024
NOMBRE DEL PROYECTO: EP "JUAN ALDAMA" |  |  |  |  | SUBPROGRAMA : 01 REHABILITACIÓN
PROGRAMA: SJ INFRAESTRUCTURA EDUCATIVA |  |  |  |  | DISTRITO : 18 ZIMATLAN
REGION: 08 VALLES CENTRALES |  |  |  |  | LOCALIDAD : 0001 AYOQUEZCO DE ALDAMA
MUNICIPIO: 398 AYOQUEZCO DE ALDAMA |  |  |  |  | FECHA: 2024/07/19
METAS: REPARACIONES GENERALES EN ESCUELA PRIMARIA "JUAN ALDAMA" CON CLAVE
ESCOLAR: 20DPR3527G, EN LA LOCALIDAD DE AYOQUEZCO DE ALDAMA, MUNICIPIO
AYOQUEZCO DE ALDAMA
Código | Concepto | Unidad | Cantidad | P. Unitario | Precio con letra | Importe
23006 | SUMINISTRO Y COLOCACIÓN DE LÁMINA TIPO MULTIPANEL DE 1 1/2" DE ESPESOR CAL. 26/26, CON TAPA DE LÁMINA DE ACERO GALVANIZADA COLOR ARENA EN TECHUMBRE, EN ESTR. REG. 6X8.00, INCLUYE: CABALLETE, TAPAGOTERO, TAPAJUNTAS, ANDAMIOS, ACCESORIOS, MATERIALES, | M2 | 148
DESPERDICIOS, ACARREOS, LIMPIEZA, MANO DE OBRA Y HERRAMIENTA.
21026 | SUMINISTRO,COLOCACION Y MONTAJE DE PERFIL MONTEN PARA ESTRUCTURA DE CUBIERTA INC.SOLDADURA Y PRIMER. | KG | 100
Total ESTRUCTURA
1. 3 | ALBAÑILERIA Y ACABADOS
TE-4 | SUMINISTRO Y APLICACIÓN DE PRIMARIO EPÓXICO A DOS MANOS EN ESTRUCTURA METALICA. INCLUYE: LIMPIEZA PARA RETIRAR EL ÓXIDO DE LA SUPERFICIE, MATERIALES, MANO DE OBRA Y HERRAMIENTA. | M2 | 148
34025 | PINTURA ESMALTE REKOR COMEX ESTRUC. METALICA "HM", "U2""A70 C/L" "T71", "T73", "T80", "T84" Y A84L" ,A DOS MANOS, DEJANDO SECAR LA SUPERFICIE ENTRE MANO Y MANO, DE LAS MARCAS COMEX ESMALTE-100, ACUARIO INDUSTRIAL 300 O TECNOBRIL, SHERWIN WILLIAMS | M2 | 148
P.A.B. GENERAL PAINT RAYONITE, OPTIMUS ECO-EXPRESS O BONOL, ICI MAGICOLOR, PINTUMEX ESMALUX, BEREL BERALKID. DOAL COLOREK O 900.TRABAJO TERMINADO, PROYECC. CUBIERTA.
:
GOBIERNO DEL ESTADO DE OAXACA
INSTITUTO OAXAQUEÑO CONSTRUCTOR DE INFRAESTRUCTURA
EDUCATIVA
|  | PRESUPUESTO DE OBRA |  |  | LIC. No. EO-920039998-N227-2024
NOMBRE DEL PROYECTO: EP "JUAN ALDAMA" |  |  |  |  | SUBPROGRAMA : 01 REHABILITACIÓN
PROGRAMA: SJ INFRAESTRUCTURA EDUCATIVA |  |  |  |  | DISTRITO : 18 ZIMATLAN
REGION: 08 VALLES CENTRALES |  |  |  |  | LOCALIDAD : 0001 AYOQUEZCO DE ALDAMA
MUNICIPIO: 398 AYOQUEZCO DE ALDAMA |  |  |  |  | FECHA: 2024/07/19
METAS: REPARACIONES GENERALES EN ESCUELA PRIMARIA "JUAN ALDAMA" CON CLAVE
ESCOLAR: 20DPR3527G, EN LA LOCALIDAD DE AYOQUEZCO DE ALDAMA, MUNICIPIO
AYOQUEZCO DE ALDAMA
Código | Concepto | Unidad | Cantidad | P. Unitario | Precio con letra | Importe
34003 | PINTURA VINIL ACRILICA LAVABLE A DOS MANOS UNIFORMES PARA MUROS, ZOCLOS, COLUMNAS, TRABES Y PLAFONES, DEJANDO SECAR ENTRE MANO Y MANO MINIMO 60 MINUTOS, DE LAS MARCAS : VINIMEX DE COMEX, KEMTONE DE SHERWIN WILLIAMS, BERELEX SUPERSATIN DE BEREL, DULUX | M2 | 569.0247
PROFESIONAL DE ICI O COLVIN OPTIMUS, COVER MASTER DE ACUARIO; PARA TONOS PASTEL O CONCENTRADOS DEBERA APLICAR PREVIAMENTE UN FONDO EN COLOR BLANCO DE LA MISMA CALIDAD DE LA PINTURA DE ACABADO; INCL. PREPARACION DE LA SUPERFICIE, REBABEAR, APLICACION DE
SELLADOR VINILICO, PLASTE CORRIDO, ANDAMIOS, HERRAMIENTA, EQUIPO Y MANO DE OBRA.
Total ALBAÑILERIA Y ACABADOS
1. 4 | HERRERIA
41313 | SUMINISTRO Y COLOCACION DE CANCELERIA DE ALUMINIO ANODIZADO NATURAL LINEA 2"X1" INC.VIDRIO DE 6 MM.DE ESPESOR HERRAJES Y TODO LO NECESARIO PARA SU BUEN FUNCIONAMIENTO. | M2 | 40
Total HERRERIA
1. 5 | INSTALACIONES
51009-2 | SUMINSTRO Y COLOCACIÓN DE LUMINARIA DE ENERGIA T-5 SOBREPONER DE 2 LAMPARAS DE 24 WATTS EN DIMENCIONES DE 19 CM DE ANCHO POR 60 CM DE LARGO Y 7.5 CM DE ESPESOR MODELO GCII4-224 (LJCOMODINII), INCLUYE GABINETE METÁLICO A 127 VOLTS CON ACRILICO, | PZA | 14
ENVOLVENTE Y MATERIALES DE FIJACIÓN, HERRAMIENTA Y MANO DE OBRA .
:
GOBIERNO DEL ESTADO DE OAXACA
INSTITUTO OAXAQUEÑO CONSTRUCTOR DE INFRAESTRUCTURA
EDUCATIVA
|  | PRESUPUESTO DE OBRA |  |  | LIC. No. EO-920039998-N227-2024
NOMBRE DEL PROYECTO: EP "JUAN ALDAMA" |  |  |  |  | SUBPROGRAMA : 01 REHABILITACIÓN
PROGRAMA: SJ INFRAESTRUCTURA EDUCATIVA |  |  |  |  | DISTRITO : 18 ZIMATLAN
REGION: 08 VALLES CENTRALES |  |  |  |  | LOCALIDAD : 0001 AYOQUEZCO DE ALDAMA
MUNICIPIO: 398 AYOQUEZCO DE ALDAMA |  |  |  |  | FECHA: 2024/07/19
METAS: REPARACIONES GENERALES EN ESCUELA PRIMARIA "JUAN ALDAMA" CON CLAVE
ESCOLAR: 20DPR3527G, EN LA LOCALIDAD DE AYOQUEZCO DE ALDAMA, MUNICIPIO
AYOQUEZCO DE ALDAMA
Código | Concepto | Unidad | Cantidad | P. Unitario | Precio con letra | Importe
51355 | SUMINISTRO Y COLOCACION DE TABLERO DE CONTROL PARA 8 CIRCUITOS MONOFASICOS (QO-8) | PZA | 1
51379 | SUMINISTRO Y COLOCACION DE INTERRUPTOR TERMOMAGNETICO DE 2 POLOS DE 15 A 50 AMP. TIPO QO. | PZA | 8
S/C20139 | REVISION Y REPARACION DE SALIDAS ELECTRICAS Y/O CONTACTOS EN CAJAS DE P.V.C. INC. SUSTITUCION DE TAPAS, APAGADORES, CABLEADO Y DESMANTELAMIENTO DE LUMINARIAS. | SAL | 15
Total INSTALACIONES
Total REPARACIONES GENERALES EDIFICIO "A"
SUBTOTAL
I.V.A. 16.00%
Total del presupuesto
: