## INSTRUCCIONES
Instrucciones para el Llenado de la Propuesta de Licitación
1.- Al abrir el archivo de Excel para el llenado de la propuesta verá un botón arriba de la barra de fórmulas
al cual deberá seleccionar(hacer click) para que el llenado opere correctamente.
El archivo requiere de ejecutar algunas macros de Excel. Haga clic en el botón de Opciones.
2.- Después de realizar el paso anterior, verá la siguiente ventana:
Marque la casilla de "Habilitar este contenido" y haga clic en el botón Aceptar.
3.- Cambie a la hoja de Presupuesto y llene los valores en las columnas Costo y Precio
4.- Al terminar el paso anterior, cambie a la hoja de Datos, y llene los espacios marcados en amarillo.
5.- Al terminar el paso anterior, ahí mismo en la hoja Datos y llene en la columna correspondiente los Porcentajes en los renglones para Indirectos de campo,
Indirectos centrales, Financiamiento, Utilidad y Cargos adicionales, según correspondan a la licitación.
6.- Una vez que haya terminado de llenar su propuesta para licitación, haga clic en el botón Guardar como y póngale al archivo el nombre de su empresa.
Por ejemplo: "Empresa Concursante 1", y guarde el archivo en una carpeta de fácil acceso para usted.
Recuerde hacer clic directamente sobre el archivo Guardar como, no elija ninguna de las opciones del submenú.
Es MUY IMPORTANTE que no actualice el formato del archivo, conservelo como .XLS (Excel 97-2003)
NOTA IMPORTANTE: Si por alguna razón guardó el archivo en un formato diferente. Ábralo nuevamente y en Guardar como
elija la opción Libro de Excel 97-2003.

## Datos
____ E M P R E S A ____
Nombre de la empresa
Nombre del responsable
Cargo del responsable
____ O B R A ____
Descripción | CONSTRUCCIÓN DE SANITARIOS EN JARDÍN DE NIÑOS "JOSÉ DE LOS REYES MARTÍNEZ" CON CLAVE ESCOLAR: 20DJN1068H, EN LA LOCALIDAD DE LLANO GRANDE, MUNICIPIO DE SANTIAGO TAPEXTLA. UBICACION: LLANO GRANDE,SANTIAGO TAPEXTLA, OAXACA.
Direccion
Ciudad | SANTIAGO TAPEXTLA
Estado | OAX.
Fecha de inicio | 2024-11-21
Fecha Tope | 2025-02-18
Fecha de termino | 2025-02-18
____ L I C I T A C I O N ____
Fecha de la licitación | 2024-11-05 14:10
Lugar de Celebración | OAXACA DE JUÁREZ
Version de licitación | 1
Número de licitación | EO-920039998-N249-2024
Número de contrato
__OTROS DATOS__
Costo directo presupuesto | 0
Precio venta presupuesto | 0
Iva | 16%
Total presupuesto con IVA | 0
__I N D I R E C T O S__
Factor Indirecto total | #DIV/0!
Indirectos de campo | 0
Indirectos centrales | 0
Indirectos globales | 0
Financiamiento | 0
Utilidad | 0
Cargos adicionales | 0
__M O N E D A__
Descripción moneda | PESOS
Remate moneda | M.N.
Decimales redondeo | 2

## Indirectos
{concepto} | {factor/nota} | {resultado}
(CD) COSTO DIRECTO |  | 0
(CI) INDIRECTOS | 0% | 0
SUBTOTAL1 |  | 0
(CF) FINANCIAMIENTO | 0% | 0
SUBTOTAL2 |  | 0
(CU) UTILIDAD | 0% | 0
SUBTOTAL3 |  | 0
CARGOS ADICIONALES
(CA) SFP 5 al millar x CD |  | 0 | 0.5% x Costo Directo
PRECIO UNITARIO (CD+ CI+ CF+ CU+ CA) |  | 0

## Presupuesto
WBS | Partida | Renglon | Código | Descripción | Unidad | Cantidad | Costo | Precio | Importe CD | Importe PV | Control
1.01.01 | 1. 1. 1 | 10 | 11061 | LIMPIA, TRAZO Y NIVELACION DEL TERRENO (AREA DE EDIFICIOS). | M2 | 19.27 | 0 | 0 | 0 | 0 | 1
1.01.02 | 1. 1. 2 | 10 | 11071 | EXCAVACION A MANO,TERRENO INVESTIGADO EN OBRA A CUALQUIER PROFUNDIDAD. INC. AFINE DE TALUD Y ACARREO, DENTRO Y FUERA DE LA OBRA EN CAMION VOLTEO DE MATERIAL NO UTIL CARGADO A MANO. | M3 | 13 | 0 | 0 | 0 | 0 | 2
1.01.03 | 1. 1. 3 | 10 | 11101 | PLANTILLA DE CONCRETO HECHO EN OBRA F'c=100 KG/CM2 DE 6 CM DE ESPESOR. | M2 | 12.85 | 0 | 0 | 0 | 0 | 3
1.01.04 | 1. 1. 4 | 10 | 11121 | RELLENO Y COMPACTACION DE MATERIAL PRODUCTO DE EXCAVACION CON PISON Y AGUA EN CAPAS DE 20 CM. DE ESPESOR, INCL. ACARREO DENTRO DE LA OBRA, MEDIR COMPACTO. | M3 | 13 | 0 | 0 | 0 | 0 | 4
1.01.04 | 1. 1. 4 | 20 | 11131 | SUM. Y RELLENO DE MATERIAL INERTE COMPACTADO CON PISON Y AGUA EN CAPAS DE 20 CM. DE ESPESOR, INCL. ACARREO DENTRO DE LA OBRA, MEDIR COMPACTO. | M3 | 6 | 0 | 0 | 0 | 0 | 5
1.01.05 | 1. 1. 5 | 10 | 12010 | CONCRETO F¦c=250KG/CM2 EN CIMENTACIËN TMA. 3/4 INC. COLOCADO, VIBRADO Y CURADO. | M3 | 3.2 | 0 | 0 | 0 | 0 | 6
1.01.06 | 1. 1. 6 | 10 | 12021 | CIMBRA PARA CIMENTACION CON MADERA DE PINO DE 3a., ACABADO COMUN, INCL. CIMBRADO Y DESCIMBRADO. | M2 | 25 | 0 | 0 | 0 | 0 | 7
1.01.07 | 1. 1. 7 | 10 | 12032 | ACERO PARA REFUERZO EN CIMENTACION CON ALAMBRON #2 F'y=2530 KG/CM2 INCL. SUMINISTRO, HABILITADO, ARMADO, TRASLAPES, GANCHOS Y DESPERDICIOS. | KG | 23 | 0 | 0 | 0 | 0 | 8
1.01.07 | 1. 1. 7 | 20 | 12034 | ACERO PARA REFUERZO EN CIMENTACION CON VARILLA #3 F'y=4200 KG/CM2, INCL. SUMINISTRO, HABILITADO, ARMADO, TRASLAPES, SILLETAS, GANCHOS Y DESPERDICIO. | KG | 90 | 0 | 0 | 0 | 0 | 9
1.01.07 | 1. 1. 7 | 30 | 12035 | ACERO PARA REFUERZO EN CIMENTACION CON VARILLA #4 F'y=4200 KG/CM2, INCL. SUMINISTRO, HABILITADO, ARMADO, TRASLAPES, SILLETAS, GANCHOS Y DESPERDICIO. | KG | 50 | 0 | 0 | 0 | 0 | 10
1.01.08 | 1. 1. 8 | 10 | 12076 | MURETE DE ENRASE EN CIMENTACION DE BLOCK DE CONCRETO ASENTADO CON MORTERO CEM-ARENA 1:3 DE 15 CM. ESPESOR. | M2 | 10 | 0 | 0 | 0 | 0 | 11
1.01.09 | 1. 1. 9 | 10 | 12111 | CADENA TIPO CD-1, CON CONCRETO F'c=150 KG/CM2 DE 14 X 20 CM ARMADA CON 4 VAR.# 3 Y ESTRIBOS # 2 A.C. 20 CM INCL. CIMBRA APARENTE Y CRUCES DE VARILLA. | ML | 16 | 0 | 0 | 0 | 0 | 12
1.02.01 | 1. 2. 1 | 10 | 21110 | CIMBRA PARA LOSAS, ACABADO APARENTE CON TRIPLAY DE PINO DE 16 MM., INCL. CIMBRADO, DESCIMBRADO, CHAFLAN, GOTERO Y FRENTES (OCHAVOS). | M2 | 20 | 0 | 0 | 0 | 0 | 13
1.02.01 | 1. 2. 1 | 20 | 21115 | CIMBRA APARENTE EN TRABES CON TRIPLAY DE PINO DE 16 MM., INCL. CIMBRADO, DESCIMBRADO Y CHAFLANES U OCHAVOS Y FRENTES. | M2 | 12 | 0 | 0 | 0 | 0 | 14
1.02.02 | 1. 2. 2 | 10 | 21201 | ACERO REFUERZO EN ESTRUCTURA CON ALAMBRON Fy=2530 KG/CM2., INCL. SUMINISTRO, HABILITADO Y ARMADO, TRASLAPES, GANCHOS, SILLETA Y DESPERDICIO. | KG | 20 | 0 | 0 | 0 | 0 | 15
1.02.02 | 1. 2. 2 | 20 | 21203 | ACERO DE REFUERZO EN ESTRUCTURA CON VARILLA #3 F'y=4200 KG/CM2, INCL. SUMINISTRO, HABILITADO, ARMADO, TRASLAPES, GANCHOS, SILLETA Y DESPERDICIO. | KG | 160 | 0 | 0 | 0 | 0 | 16
1.02.02 | 1. 2. 2 | 30 | 21204 | ACERO DE REFUERZO EN ESTRUCTURA CON VARILLA #4 F'y=4200 KG/CM2, INCL. SUMINISTRO, HABILITADO, ARMADO, TRASLAPES, GANCHOS, SILLETA Y DESPERDICIO. | KG | 64.24 | 0 | 0 | 0 | 0 | 17
1.02.03 | 1. 2. 3 | 10 | 21301 | CONCRETO F'c=250 KG/CM2 EN ESTRUCTURAS Y LOSAS CON T.M.A. 3/4", INCL. VIBRADO Y CURADO EN LOSAS,INC. AFINE Y ACABADO PARA RECIBIR IMPERMEABILIZANTE. | M3 | 4.6 | 0 | 0 | 0 | 0 | 18
1.03.01 | 1. 3. 1 | 10 | 31001 | CADENA DE CONCRETO F'c=150 KG/CM2 DE 14x10CM ARM C/2 VAR #3 Y GRAPAS #2 @20CM.. INCLUYE CIMBRA APARENTE. | ML | 16 | 0 | 0 | 0 | 0 | 19
1.03.01 | 1. 3. 1 | 20 | 31017 | CADENA O CASTILLO DE CONCRETO F'C=150 KG/CM2 DE 14 X 15 CM ARMADO CON 4 VAR. #3 F´Y=4200 KG/CM2 Y ESTRIBOS #2 A.C. 15 CM., INCL. CIMBRA COMUN Y CRUCES DE VARILLAS. | ML | 28 | 0 | 0 | 0 | 0 | 20
1.03.01 | 1. 3. 1 | 30 | 31025 | CADENA O CASTILLO DE CONCRETO F'C=150 KG/CM2 DE 14 X 20CM ARM. CON 4 VAR. #3 EST. #2 @ 15 CM., INCL. CIMBRA COMUN Y CRUCES DE VARILLAS. | ML | 21.5 | 0 | 0 | 0 | 0 | 21
1.03.02 | 1. 3. 2 | 10 | 31105 | MURO DE TABIQUE ROJO COMUN DE 13 A 14 CM DE ESPESOR, ASENTADO CON MORTERO CEM-ARENA 1:3 ACABADO COMUN. | M2 | 48.5 | 0 | 0 | 0 | 0 | 22
1.03.03 | 1. 3. 3 | 10 | 31214 | FIRME DE CONCRETO F'c=150 KG/CM2 DE 8 CM DE ESPESOR, INCL. NIVELACION Y COMPACTACION. | M2 | 12.5 | 0 | 0 | 0 | 0 | 23
1.03.03 | 1. 3. 3 | 20 | 31220 | PISO CONCRETO F'c=150 KG/CM2, 10 CM ESPESOR, ACABADO PULIDO O RAYADO CON BROCHA DE PELO, LOSAS DE 3.06x2M, JUNTAS FRIAS, ACAB. CON VOLTEA. INCL. CIMBRADO. | M2 | 5.54 | 0 | 0 | 0 | 0 | 24
1.03.03 | 1. 3. 3 | 30 | 31236 | PISO DE LOSETA VITROPISO DE 20 X 20 CM ASENTADA CON PEGAZULEJO Y BOQUILLA REQ. DE 6 CM ESP. JUNTEADA CON CEMENTO BLANCO. INC. CORTES RECTOS Y A 45 GRADOS. | M2 | 12.5 | 0 | 0 | 0 | 0 | 25
1.03.04 | 1. 3. 4 | 10 | 31250 | RODAPIE DE CONCRETO F'c=150 KG/CM2 SECCION PROMEDIO DE 15 X 20 CM ARMADA CON 5 VAR. #3 A.R. Y BASTON DE 1.4 M DE LONGITUD CON VAR. #2 A.C. 25 CM. | ML | 7.5 | 0 | 0 | 0 | 0 | 26
1.03.04 | 1. 3. 4 | 20 | 31256 | FORJADO DE NARIZ EN BANQUETAS, SE INCLUYE UNICAMENTE CIMBRA Y MANO DE OBRA. | ML | 7.5 | 0 | 0 | 0 | 0 | 27
1.03.04 | 1. 3. 4 | 30 | 31264 | FORJADO DE CANALON DE CONCRETO F'c=150 KG/CM2 DE 13 X 15 CM Y 8 CM ESPESOR, RECUBIERTO DE AZULEJO, INCL. CORTES RECTOS Y A 45 GRADOS. | ML | 3.04 | 0 | 0 | 0 | 0 | 28
1.03.05 | 1. 3. 5 | 10 | 32001 | APLANADO MUROS CON MORTERO CEMENTO-CAL-ARENA 1:2:6 A PLOMO Y REGLA, ACABADO CON ESPONJA, INCL. REMATES Y EMBOQUILLADO. | M2 | 70 | 0 | 0 | 0 | 0 | 29
1.03.05 | 1. 3. 5 | 20 | 32031 | SUMINISTRO Y COLOCACION DE AZULEJO BLANCO ASENTADO CON MORTERO CEM-ARENA 1:5, JUNTEADO CEMENTO BLANCO., INCL. CORTES RECTOS, REMATES, EMBOQUILLADO A 45 GRADOS Y APLANADO BASE PARA RECIBIR AZULEJO. | M2 | 30 | 0 | 0 | 0 | 0 | 30
1.03.06 | 1. 3. 6 | 10 | 33001 | SUMINISTRO Y COLOCACION DE PAPELERA DE PORCELANA IDEAL STANDARD # 508. | PZA | 2 | 0 | 0 | 0 | 0 | 31
1.03.06 | 1. 3. 6 | 20 | 33004 | SUMINISTRO Y COLOCACION DE JABONERA SIN AGARRADERA DE PORCELANA IDEAL STANDARD. | PZA | 2 | 0 | 0 | 0 | 0 | 32
1.03.06 | 1. 3. 6 | 30 | 33020 | SUMINISTRO Y COLOCACION DE ESPEJO DE 0.40 X 0.60 CM CON BASTIDOR DE TRIPLAY Y MARCO DE ALUMINIO. | PZA | 2 | 0 | 0 | 0 | 0 | 33
1.03.07 | 1. 3. 7 | 10 | 34003 | PINTURA VINIL ACRILICA LAVABLE A DOS MANOS UNIFORMES PARA MUROS, ZOCLOS, COLUMNAS, TRABES Y PLAFONES, DEJANDO SECAR ENTRE MANO Y MANO MINIMO 60 MINUTOS, DE LAS MARCAS : VINIMEX DE COMEX, KEMTONE DE SHERWIN WILLIAMS, BERELEX SUPERSATIN DE BEREL, DULUX PROFESIONAL DE ICI O COLVIN OPTIMUS, COVER MASTER DE ACUARIO; PARA TONOS PASTEL O CONCENTRADOS DEBERA APLICAR PREVIAMENTE UN FONDO EN COLOR BLANCO DE LA MISMA CALIDAD DE LA PINTURA DE ACABADO; INCL. PREPARACION DE LA SUPERFICIE, REBABEAR, APLICACION DE SELLADOR VINILICO, PLASTE CORRIDO, ANDAMIOS, HERRAMIENTA, EQUIPO Y MANO DE OBRA. | M2 | 70 | 0 | 0 | 0 | 0 | 34
1.03.07 | 1. 3. 7 | 20 | 35005.100 | SUMINISTRO Y APLICACION DE IMPERMEABILIZANTE EN LOSAS DE AZOTEA A BASE DE SISTEMA LAMINAR PREFABRICADO CON ASFALTOS MODIFICADOS SINTETICOS Y MEMBRANA DE REFUERZO DE ALTA ESTABILIDAD DIMENSIONAL APLICADO A TERMOFUSION. INC. LIMPIEZA DE LA SUPERFICIE, LA CUAL DEBERA ESTAR LIBRE DE POLVO Y PARTICULAS SUELTAS, OBSTACULOS, PROTUBERANCIAS Y PERFECTAMENTE SECA, APLICACION DE SELLADOR ASFALTICO BASE SOLVENTE Y SELLADO DE GRIETAS CON EL MISMO IMPERMEABILIZANTE FUNDIDO, DE 4.0 MM DE ESPESOR CON REFUERZO CENTRAL DE TELA NO TEJIDA DE POLIESTER "SPOUND BONDED" DE 180 GRS/M2, RECUBIERTO POR AMBOS LADOS CON ASFALTO MODIFICADO APP (POLIPROPILENO ATACTICO) CON CONTENIDO EN 12% EN VOLUMEN, (PARA ZONAS CALIDAS Y TEMPLADAS), ACABADO CON GRAVILLA GRANULAR ESMALTADA AL HORNO COLOR TERRACOTA. MARCAS CHOVATEK, IMPERQUIMIA, IMPAC, TEXSA, PASA, FESTER, SOPREMA MEXICO, GRUPO NORK INTERNACIONAL CON UNA GARANTIA DE 10 AÑOS. (DEBERA PRESENTAR UNA MUESTRA FISICA DEL SISTEMA A UTILIZAR PARA SU AUTORIZACION CORRESPONDIENTE). | M2 | 30 | 0 | 0 | 0 | 0 | 35
1.03.08 | 1. 3. 9 | 10 | 37005 | LIMPIEZA DE PISOS DE CONCRETO Y/O MOSAICO DE PASTA, CERAMICA, ETC. CON CEPILLO, AGUA Y ACIDO CLORHIDRICO. | M2 | 18.04 | 0 | 0 | 0 | 0 | 36
1.03.08 | 1. 3. 9 | 20 | 37015 | LIMPIEZA DE RECUBRIMIENTO VIDRIADO CON CEPILLO, AGUA Y ACIDO. | M2 | 30 | 0 | 0 | 0 | 0 | 37
1.03.08 | 1. 3. 9 | 30 | 37030 | LIMPIEZA DE VIDRIOS Y TABLETAS POR AMBAS CARAS. | M2 | 3.04 | 0 | 0 | 0 | 0 | 38
1.03.08 | 1. 3. 9 | 40 | 37035 | LIMPIEZA DE MUEBLES DE BAÑO. | PZA | 4 | 0 | 0 | 0 | 0 | 39
1.03.09 | 1. 3.10 | 10 | 38037 | LOSA DE CONCRETO F'c=200 KG/CM2 ARMADO CON VARILLA #3 A.R. 1.60 X 0.60 X 0.10 MT., EMPOTRADA A MURO, INCL. CIMBRA Y RECUBRIMIENTO DE AZULEJO | PZA | 1 | 0 | 0 | 0 | 0 | 40
1.04.01 | 1. 4. 5 | 10 | 41306 | SUMINISTRO Y COLOCACION DE PUERTA CON TABLERO MULTIPANEL DE 1.00X2.50 DE ALTURA TOTAL INCL. ANTEPECHO DE VIDRIO FIJO DE 6MM DE 30 A 40 CMS. CON MARCO Y CONTRAMARCO DE ALUMINIO DE 2" Y CERRADURA TIPO CAPFCE | PZA | 2 | 0 | 0 | 0 | 0 | 41
1.04.02 | 1. 4.10 | 10 | 41313 | SUMINISTRO Y COLOCACION DE CANCELERIA DE ALUMINIO ANODIZADO NATURAL LINEA 2"X1" INC.VIDRIO DE 6 MM.DE ESPESOR HERRAJES Y TODO LO NECESARIO PARA SU BUEN FUNCIONAMIENTO. | M2 | 3 | 0 | 0 | 0 | 0 | 42
1.05.01 | 1. 5. 2 | 10 | 51009-2 | SUMINSTRO Y COLOCACIÓN DE LUMINARIA DE ENERGIA T-5 SOBREPONER DE 2 LAMPARAS DE 24 WATTS EN DIMENCIONES DE 24 CM DE ANCHO POR 60 CM DE LARGO Y 7.5 CM DE ESPESOR MODELO GCII4-224 (LJCOMODIN II), INCLUYE GABINETE METÁLICO A 127 VOLTS CON ACRILICO, ENVOLVENTE Y MATERIALES DE FIJACIÓN, HERRAMIENTA Y MANO DE OBRA . | PZA | 4 | 0 | 0 | 0 | 0 | 43
1.05.02 | 1. 5. 4 | 10 | 51353 | SUMINISTRO Y COLOCACION TABLERO DE CONTROL PARA 2 CIRCUITOS SQUAREN-D O SIMILAR. | PZA | 1 | 0 | 0 | 0 | 0 | 44
1.05.02 | 1. 5. 4 | 20 | 51378 | SUMINISTRO Y COLOCACION DE INTERRUPTOR TERMOMAGNETICO DE 1 POLO DE 15 A 50 AMP. TIPO QO. INC. CONEXION Y PRUEBA. | PZA | 2 | 0 | 0 | 0 | 0 | 45
1.05.03 | 1. 5. 5 | 10 | 52027 | SALIDA PARA MUEBLE SANITARIO CON TUBO HIDRAULICO DE COBRE "M" Y SANITARIO PVC CON CAMP. ANGER Y LISO, INCL. COLOC. MUEBLE B.P. Y VALVULA CONTROL GENERAL. | SAL | 8 | 0 | 0 | 0 | 0 | 46
1.05.04 | 1. 5. 6 | 10 | 52036-2 | SUMINISTRO Y COLOCACION DE LLAVE ECONOMIZADORA DE AGUA CROMADA CON SEGURO ANTIRROBO MODELO TV-105 MARCA HELVEX. INCLUYE: HERRAMIENTA Y MANO DE OBRA. | PZA | 3 | 0 | 0 | 0 | 0 | 47
1.05.04 | 1. 5. 6 | 20 | 52048 | SUMINISTRO DE LAVABO OVALIN PARA EMPOTRAR EN LOSA, INCL. CONTRA REJILLA Y CESPOL CROMADOS. | PZA | 2 | 0 | 0 | 0 | 0 | 48
1.05.04 | 1. 5. 6 | 30 | 52037 | SUMINISTRO DE W.C. TANQUE BAJO DE CERAMICA DE COLOR BLANCO, MARCA IDEAL STANDARD, ORION O DE CALIDAD SIMILAR. INCL. PIJAS, CUELLO DE CERA Y HERRAJES DE BRONCE. | PZA | 2 | 0 | 0 | 0 | 0 | 49
1.05.04 | 1. 5. 6 | 40 | 52056 | SUMINISTRO Y COLOCACION DE COLADERA, CESPOL DE BOTE PVC. | PZA | 3 | 0 | 0 | 0 | 0 | 50
1.05.05 | 1. 5. 7 | 10 | 52386 | SUMINISTRO Y TENDIDO TUBO SANITARIO PVC (ANGER) 1 CAMPANA DE 100 MM DIAM., INCL. CONEXION, TRAZO, EXCAVACION, CAMA DE ARENA, RELLENO, COMPACTACION, UNIDAD DE OBRA TERMINADA | ML | 10 | 0 | 0 | 0 | 0 | 51
2.01.01 | 3.15. 3 | 10 | 31299 | REGISTRO DE 40 X 40 X 100 CM CON BLOCK CEMENTO O TABIQUE, TAPA DE CONCRETO F'c=150 KG/CM2, MARCO Y CONTRAMARCO METALICO (PARA VALVULA). | PZA | 2 | 0 | 0 | 0 | 0 | 52
2.01.02 | 3.15. 5 | 10 | 52041 | S Y C LLAVE PARA MANGUERA | PZA | 1 | 0 | 0 | 0 | 0 | 53
2.01.02 | 3.15. 5 | 20 | 52360 | SUMINISTRO Y COLOCACION DE VALVULA DE COMPUERTA DE 13 MM URREA FIG.22 O SIMILAR | PZA | 1 | 0 | 0 | 0 | 0 | 54
2.01.02 | 3.15. 5 | 30 | 52361 | SUMINISTRO Y COLOCACION DE VALVULA DE COMPUERTA DE 19 MM MCA. URREA FIG. 22 O SIMILAR | PZA | 1 | 0 | 0 | 0 | 0 | 55
2.01.02 | 3.15. 5 | 40 | 52331 | SUMINISTRO Y TENDIDO DE TUBO DE COBRE TIPO M DE 19 MM. DE DIAM. INCLUYE CONEXIONES, TRAZO, EXCAVACION Y RELLENO. | ML | 10 | 0 | 0 | 0 | 0 | 56
2.02.01 | 3.17. 1 | 10 | 11061 | LIMPIA, TRAZO Y NIVELACION DEL TERRENO (AREA DE EDIFICIOS). | M2 | 9.6 | 0 | 0 | 0 | 0 | 57
2.02.01 | 3.17. 1 | 20 | 11071 | EXCAVACION A MANO,TERRENO INVESTIGADO EN OBRA A CUALQUIER PROFUNDIDAD. INC. AFINE DE TALUD Y ACARREO, DENTRO Y FUERA DE LA OBRA EN CAMION VOLTEO DE MATERIAL NO UTIL CARGADO A MANO. | M3 | 18.7 | 0 | 0 | 0 | 0 | 58
2.02.01 | 3.17. 1 | 30 | 11101 | PLANTILLA DE CONCRETO HECHO EN OBRA F'c=100 KG/CM2 DE 6 CM DE ESPESOR. | M2 | 8.8 | 0 | 0 | 0 | 0 | 59
2.02.01 | 3.17. 1 | 40 | 11121 | RELLENO Y COMPACTACION DE MATERIAL PRODUCTO DE EXCAVACION CON PISON Y AGUA EN CAPAS DE 20 CM. DE ESPESOR, INCL. ACARREO DENTRO DE LA OBRA, MEDIR COMPACTO. | M3 | 4 | 0 | 0 | 0 | 0 | 60
2.02.01 | 3.17. 1 | 50 | 12014 | CONCRETO F´C=250KG/CM2 EN CIMENTACION T.M.A. 3/4" INC. COLADO, VIBRADO Y CURADO E IMPERMEABILIZANTE INTEGRAL FESTER GRAL. EN PROPORCION RECOMENDADA POR EL FABRICANTE. | M3 | 1.3 | 0 | 0 | 0 | 0 | 61
2.02.01 | 3.17. 1 | 60 | 12021 | CIMBRA PARA CIMENTACION CON MADERA DE PINO DE 3a., ACABADO COMUN, INCL. CIMBRADO Y DESCIMBRADO. | M2 | 5 | 0 | 0 | 0 | 0 | 62
2.02.01 | 3.17. 1 | 70 | 12034 | ACERO PARA REFUERZO EN CIMENTACION CON VARILLA #3 F'y=4200 KG/CM2, INCL. SUMINISTRO, HABILITADO, ARMADO, TRASLAPES, SILLETAS, GANCHOS Y DESPERDICIO. | KG | 108 | 0 | 0 | 0 | 0 | 63
2.02.01 | 3.17. 1 | 80 | 12076 | MURETE DE ENRASE EN CIMENTACION DE BLOCK DE CONCRETO ASENTADO CON MORTERO CEM-ARENA 1:3 DE 15 CM. ESPESOR. | M2 | 15.6 | 0 | 0 | 0 | 0 | 64
2.02.02 | 3.17. 3 | 10 | 31017 | CADENA O CASTILLO DE CONCRETO F'C=150 KG/CM2 DE 14 X 15 CM ARMADO CON 4 VAR. #3 F´Y=4200 KG/CM2 Y ESTRIBOS #2 A.C. 15 CM., INCL. CIMBRA COMUN Y CRUCES DE VARILLAS. | ML | 12 | 0 | 0 | 0 | 0 | 65
2.02.02 | 3.17. 3 | 20 | 31019 | CADENA O CASTILLO DE CONCRETO F´C=150 KG/CM2 14 X 20 CMS ARM. C/4 VAR. #3 FY=4200 KG/CM2 EST. #2 @ 20 CM. INC. CIMBRA COMUN Y CRUCES DE VARILLA. | ML | 22 | 0 | 0 | 0 | 0 | 66
2.02.02 | 3.17. 3 | 30 | 31420 | CHAFLAN DE CONCRETO F'c=100 KG/CM2 EN AZOTEA. DE 10 CMS DE ESPSOR EN CADA CATETO. | ML | 10.5 | 0 | 0 | 0 | 0 | 67
2.02.02 | 3.17. 3 | 40 | 32001 | APLANADO MUROS CON MORTERO CEMENTO-CAL-ARENA 1:2:6 A PLOMO Y REGLA, ACABADO CON ESPONJA, INCL. REMATES Y EMBOQUILLADO. | M2 | 14.4 | 0 | 0 | 0 | 0 | 68
2.02.02 | 3.17. 3 | 50 | 32005 | APLANADO EN MEZCLA ACABADO PULIDO CON MORTERO CEM-ARENA 1:5, INCL. REMATES Y EMBOQUILLADOS. | M2 | 18 | 0 | 0 | 0 | 0 | 69
2.02.02 | 3.17. 3 | 60 | 34003 | PINTURA VINIL ACRILICA LAVABLE A DOS MANOS UNIFORMES PARA MUROS, ZOCLOS, COLUMNAS, TRABES Y PLAFONES, DEJANDO SECAR ENTRE MANO Y MANO MINIMO 60 MINUTOS, DE LAS MARCAS : VINIMEX DE COMEX, KEMTONE DE SHERWIN WILLIAMS, BERELEX SUPERSATIN DE BEREL, DULUX PROFESIONAL DE ICI O COLVIN OPTIMUS, COVER MASTER DE ACUARIO; PARA TONOS PASTEL O CONCENTRADOS DEBERA APLICAR PREVIAMENTE UN FONDO EN COLOR BLANCO DE LA MISMA CALIDAD DE LA PINTURA DE ACABADO; INCL. PREPARACION DE LA SUPERFICIE, REBABEAR, APLICACION DE SELLADOR VINILICO, PLASTE CORRIDO, ANDAMIOS, HERRAMIENTA, EQUIPO Y MANO DE OBRA. | M2 | 14.4 | 0 | 0 | 0 | 0 | 70
2.02.02 | 3.17. 3 | 70 | 34012 | PINTURA ESMALTE ALKIDAL EN PUERTAS Y MAMPARAS, LAMINA ESTRIADA,A DOS MANOS DEJANDO SECAR LA SUPERFICIE ENTRE MANO Y MANO, DE LAS MARCAS COMEX ESMALTE-100, ACUARIO INDUSTRIAL 300 O TECNOBRIL, SHERWIN WILLIAMS P.A.B. GENERAL PAINT RAYONITE, OPTIMUS ECO-EXPRESS O BONOL, ICI MAGICOLOR, PINTUMEX ESMALUX, BEREL BERALKID. DOAL COLOREK O 900.TRABAJO TERMINADO, INCL. LIMPIEZA Y REPARACION DE LA SUPERFICIE. | M2 | 6 | 0 | 0 | 0 | 0 | 71
2.02.02 | 3.17. 3 | 80 | 37005 | LIMPIEZA DE PISOS DE CONCRETO Y/O MOSAICO DE PASTA, CERAMICA, ETC. CON CEPILLO, AGUA Y ACIDO CLORHIDRICO. | M2 | 5 | 0 | 0 | 0 | 0 | 72
2.02.03 | 3.17. 4 | 10 | 41001 | SUM., HAB. Y ARM. DE PERFIL TUBULAR COMERCIAL PARA PUERTAS Y CANCEL., INCL. BISAGRAS, HERRERIA, SOLD. PRIM. ROJO FLETES Y GASTOS DE TALLER. | KG | 48 | 0 | 0 | 0 | 0 | 73
2.02.04 | 3.17. 5 | 10 | 51302 | SUMINISTRO DE BOMBA CENTRIFUGA CON MOTOR DE 1/2 H.P. | PZA | 1 | 0 | 0 | 0 | 0 | 74
2.02.04 | 3.17. 5 | 20 | 51304 | SUMINISTRO Y COLOCACION DE ARRANCADOR MANUAL TIPO FG.1 SQUARE "D" | PZA | 1 | 0 | 0 | 0 | 0 | 75
2.02.04 | 3.17. 5 | 30 | 52301 | SUCCION Y DESCARGA MOTOBOMBA CON TUBO DE FIERRO GALVANIZADO C-40 DE 51 X 25 MM, INC. CHECK, PICHANCHA Y VALVULA DE COMPUERTA . | PZA | 1 | 0 | 0 | 0 | 0 | 76
2.02.04 | 3.17. 5 | 40 | 52305 | SUMINISTRO Y COLOCACION DE TUBO GALVANIZADO C-40 51 MM. DIAM. PARA VENTILACION DE CISTERNAS DE 57 CMS. DE LONGITUD CON 2 CODOS Y 1 NIPLE. | PZA | 1 | 0 | 0 | 0 | 0 | 77
2.02.04 | 3.17. 5 | 50 | 52370 | S Y C VALVULA DE FLOTADOR DE ALTA PRESION DE 19 MM | PZA | 1 | 0 | 0 | 0 | 0 | 78
2.03.01 | 3.19. 3 | 10 | 31316 | REGISTRO ELECTRICO DE 60 X 60 X 80 CM DE PROF. C/TAB/CONC.DE 10X14X 28 CON MUROS DE 14 CMS. DE ESPESOR, DESPLANTADA SOBRE UNA PLANTILLA DE CONCRETO F'C=100 KG/CM2, APLANADO PULIDO INTERIOR, APLANADO FINO EXTERIOR CON TAPA CONC. F'C= 150 KG/CM2 90 X 90 CM Y 7 CM DE ESPESOR ARM. CON VAR. #3, A CADA 20 CMS. INCL. CIMBRA COMUN. | PZA | 1 | 0 | 0 | 0 | 0 | 79
2.03.02 | 3.19. 5 | 10 | 51429 | SUMINISTRO Y TENDIDO TUBO CONDUIT PVC TIPO PESADO 25 MM DIAM., INCL. CONEXIONES, TRAZO, EXCAVACION Y RELLENO. | ML | 30 | 0 | 0 | 0 | 0 | 80
2.03.02 | 3.19. 5 | 20 | 51469 | SUMINISTRO Y CONEXION DE CABLE DE COBRE CON AISLANTE CAL. # 8 MARCA CONDUMEX, CONDUCTORES MONTERREY, CONELEC O LATINCASA, (3% DESPERDICIO Y 3% PUNTAS DE CONEXION.) INC. CINTA AISLANTE. | ML | 60 | 0 | 0 | 0 | 0 | 81
2.03.02 | 3.19. 5 | 30 | 51493 | SUMINISTRO Y COLOCACION DE CABLE DESNUDO CALIBRE # 8 MARCA CONDUMEX, CONDUCTORES MONTERREY, CONELEC O LATINCASA, | ML | 30 | 0 | 0 | 0 | 0 | 82
2.03.02 | 3.19. 5 | 40 | 51498 | SUMINISTRO Y COLOCACION VARILLA DE TIERRA COOPER WELLD DE 3.00 M POR 19 MM DIAMETRO, INCLUYE: CONECTOR Y Y PUNTAS DE CONEXION. | PZA | 1 | 0 | 0 | 0 | 0 | 83
2.04.01 | 3.21. 3 | 10 | 31300 | REGISTRO DE 60 X 40 X 80 CM CON BLOCK CEMENTO O TABIQUE, APLANADO INTERIOR, MARCO Y CONTRAMARCO METALICO CON ANGULO DE 3/16 x 1 1/4" Y TAPA. | PZA | 1 | 0 | 0 | 0 | 0 | 84
2.04.02 | 3.21. 5 | 10 | 52386 | SUMINISTRO Y TENDIDO TUBO SANITARIO PVC (ANGER) 1 CAMPANA DE 100 MM DIAM., INCL. CONEXION, TRAZO, EXCAVACION, CAMA DE ARENA, RELLENO, COMPACTACION, UNIDAD DE OBRA TERMINADA | ML | 19 | 0 | 0 | 0 | 0 | 85
2.05.01 | 3.22. 1 | 10 | 11061 | LIMPIA, TRAZO Y NIVELACION DEL TERRENO (AREA DE EDIFICIOS). | M2 | 6 | 0 | 0 | 0 | 0 | 86
2.05.01 | 3.22. 1 | 20 | 11071 | EXCAVACION A MANO,TERRENO INVESTIGADO EN OBRA A CUALQUIER PROFUNDIDAD. INC. AFINE DE TALUD Y ACARREO, DENTRO Y FUERA DE LA OBRA EN CAMION VOLTEO DE MATERIAL NO UTIL CARGADO A MANO. | M3 | 15 | 0 | 0 | 0 | 0 | 87
2.05.01 | 3.22. 1 | 30 | 11101 | PLANTILLA DE CONCRETO HECHO EN OBRA F'c=100 KG/CM2 DE 6 CM DE ESPESOR. | M2 | 6 | 0 | 0 | 0 | 0 | 88
2.05.01 | 3.22. 1 | 40 | 11121 | RELLENO Y COMPACTACION DE MATERIAL PRODUCTO DE EXCAVACION CON PISON Y AGUA EN CAPAS DE 20 CM. DE ESPESOR, INCL. ACARREO DENTRO DE LA OBRA, MEDIR COMPACTO. | M3 | 4 | 0 | 0 | 0 | 0 | 89
2.05.01 | 3.22. 1 | 50 | 12010 | CONCRETO F¦c=250KG/CM2 EN CIMENTACIËN TMA. 3/4 INC. COLOCADO, VIBRADO Y CURADO. | M3 | 1.2 | 0 | 0 | 0 | 0 | 90
2.05.01 | 3.22. 1 | 60 | 12021 | CIMBRA PARA CIMENTACION CON MADERA DE PINO DE 3a., ACABADO COMUN, INCL. CIMBRADO Y DESCIMBRADO. | M2 | 5.7 | 0 | 0 | 0 | 0 | 91
2.05.01 | 3.22. 1 | 70 | 12034 | ACERO PARA REFUERZO EN CIMENTACION CON VARILLA #3 F'y=4200 KG/CM2, INCL. SUMINISTRO, HABILITADO, ARMADO, TRASLAPES, SILLETAS, GANCHOS Y DESPERDICIO. | KG | 31 | 0 | 0 | 0 | 0 | 92
2.05.01 | 3.22. 1 | 80 | 12076 | MURETE DE ENRASE EN CIMENTACION DE BLOCK DE CONCRETO ASENTADO CON MORTERO CEM-ARENA 1:3 DE 15 CM. ESPESOR. | M2 | 18.5 | 0 | 0 | 0 | 0 | 93
2.05.02 | 3.22. 3 | 10 | 31017 | CADENA O CASTILLO DE CONCRETO F'C=150 KG/CM2 DE 14 X 15 CM ARMADO CON 4 VAR. #3 F´Y=4200 KG/CM2 Y ESTRIBOS #2 A.C. 15 CM., INCL. CIMBRA COMUN Y CRUCES DE VARILLAS. | ML | 17 | 0 | 0 | 0 | 0 | 94
2.05.02 | 3.22. 3 | 20 | 31019 | CADENA O CASTILLO DE CONCRETO F´C=150 KG/CM2 14 X 20 CMS ARM. C/4 VAR. #3 FY=4200 KG/CM2 EST. #2 @ 20 CM. INC. CIMBRA COMUN Y CRUCES DE VARILLA. | ML | 21 | 0 | 0 | 0 | 0 | 95
2.05.02 | 3.22. 3 | 30 | 31117 | MURO DE TABIQUE DE CEMENTO DE 7X12X22 CMS. JUNTEADO CON MORTERO CEMENTO:ARENA PROP. 1:3 DE 12 CMS. DE ESPESOR ACABADO COMUN. | M2 | 25 | 0 | 0 | 0 | 0 | 96
2.05.02 | 3.22. 3 | 40 | 31420 | CHAFLAN DE CONCRETO F'c=100 KG/CM2 EN AZOTEA. DE 10 CMS DE ESPSOR EN CADA CATETO. | ML | 11 | 0 | 0 | 0 | 0 | 97
2.05.02 | 3.22. 3 | 50 | 32005 | APLANADO EN MEZCLA ACABADO PULIDO CON MORTERO CEM-ARENA 1:5, INCL. REMATES Y EMBOQUILLADOS. | M2 | 24 | 0 | 0 | 0 | 0 | 98
2.05.03 | 3.22. 5 | 10 | 52387 | SUMINISTRO Y TENDIDO TUBO SANITARIO PVC (ANGER) 1 CAMPANA DE 150 MM DIAM., INCL. CONEXION, TRAZO, EXCAVACION, CAMA DE ARENA, RELLENO, COMPACTACION, UNIDAD DE OBRA TERMINADA | ML | 1.5 | 0 | 0 | 0 | 0 | 99
2.05.03 | 3.22. 5 | 20 | 52391 | SUMINISTRO Y COLOCACION DE TEE DE TUBO SANITARIO DE PVC (ANGER) DE 150 MM DIAMETRO. | PZA | 4 | 0 | 0 | 0 | 0 | 100
2.06.01 | 3.47. 2 | 10 | 21115 | CIMBRA APARENTE EN TRABES CON TRIPLAY DE PINO DE 16 MM., INCL. CIMBRADO, DESCIMBRADO Y CHAFLANES U OCHAVOS Y FRENTES. | M2 | 7.98 | 0 | 0 | 0 | 0 | 101
2.06.01 | 3.47. 2 | 20 | 21203 | ACERO DE REFUERZO EN ESTRUCTURA CON VARILLA #3 F'y=4200 KG/CM2, INCL. SUMINISTRO, HABILITADO, ARMADO, TRASLAPES, GANCHOS, SILLETA Y DESPERDICIO. | KG | 58.84 | 0 | 0 | 0 | 0 | 102
2.06.01 | 3.47. 2 | 30 | 21301 | CONCRETO F'c=250 KG/CM2 EN ESTRUCTURAS Y LOSAS CON T.M.A. 3/4", INCL. VIBRADO Y CURADO EN LOSAS,INC. AFINE Y ACABADO PARA RECIBIR IMPERMEABILIZANTE. | M3 | 0.5479 | 0 | 0 | 0 | 0 | 103
2.06.02 | 3.47. 3 | 10 | 31017 | CADENA O CASTILLO DE CONCRETO F'C=150 KG/CM2 DE 14 X 15 CM ARMADO CON 4 VAR. #3 F´Y=4200 KG/CM2 Y ESTRIBOS #2 A.C. 15 CM., INCL. CIMBRA COMUN Y CRUCES DE VARILLAS. | ML | 13.82 | 0 | 0 | 0 | 0 | 104
2.06.02 | 3.47. 3 | 20 | 31019 | CADENA O CASTILLO DE CONCRETO F´C=150 KG/CM2 14 X 20 CMS ARM. C/4 VAR. #3 FY=4200 KG/CM2 EST. #2 @ 20 CM. INC. CIMBRA COMUN Y CRUCES DE VARILLA. | ML | 9.82 | 0 | 0 | 0 | 0 | 105
2.06.02 | 3.47. 3 | 30 | 31105 | MURO DE TABIQUE ROJO COMUN DE 13 A 14 CM DE ESPESOR, ASENTADO CON MORTERO CEM-ARENA 1:3 ACABADO COMUN. | M2 | 2.59 | 0 | 0 | 0 | 0 | 106
2.06.02 | 3.47. 3 | 40 | 31420 | CHAFLAN DE CONCRETO F'c=100 KG/CM2 EN AZOTEA. DE 10 CMS DE ESPSOR EN CADA CATETO. | ML | 8.84 | 0 | 0 | 0 | 0 | 107
2.06.02 | 3.47. 3 | 50 | 32001 | APLANADO MUROS CON MORTERO CEMENTO-CAL-ARENA 1:2:6 A PLOMO Y REGLA, ACABADO CON ESPONJA, INCL. REMATES Y EMBOQUILLADO. | M2 | 23.26 | 0 | 0 | 0 | 0 | 108
2.06.02 | 3.47. 3 | 60 | 32005 | APLANADO EN MEZCLA ACABADO PULIDO CON MORTERO CEM-ARENA 1:5, INCL. REMATES Y EMBOQUILLADOS. | M2 | 6.42 | 0 | 0 | 0 | 0 | 109
2.06.02 | 3.47. 3 | 70 | 34003 | PINTURA VINIL ACRILICA LAVABLE A DOS MANOS UNIFORMES PARA MUROS, ZOCLOS, COLUMNAS, TRABES Y PLAFONES, DEJANDO SECAR ENTRE MANO Y MANO MINIMO 60 MINUTOS, DE LAS MARCAS : VINIMEX DE COMEX, KEMTONE DE SHERWIN WILLIAMS, BERELEX SUPERSATIN DE BEREL, DULUX PROFESIONAL DE ICI O COLVIN OPTIMUS, COVER MASTER DE ACUARIO; PARA TONOS PASTEL O CONCENTRADOS DEBERA APLICAR PREVIAMENTE UN FONDO EN COLOR BLANCO DE LA MISMA CALIDAD DE LA PINTURA DE ACABADO; INCL. PREPARACION DE LA SUPERFICIE, REBABEAR, APLICACION DE SELLADOR VINILICO, PLASTE CORRIDO, ANDAMIOS, HERRAMIENTA, EQUIPO Y MANO DE OBRA. | M2 | 37.37 | 0 | 0 | 0 | 0 | 110
2.06.03 | 3.47. 5 | 10 | 52311 | ALIMENTACION Y DESCARGA DE TINACO CON TUBO DE FIERRO GALVANIZADO, C-40. INC. VALV. DE COMPUERTA DE BRONCE 38 MM. | PZ | 1 | 0 | 0 | 0 | 0 | 111
2.06.03 | 3.47. 5 | 20 | 52369 | SUMINISTRO Y COLOCACION DE VALVULA DE FLOTADOR DE ALTA PRESION DE 13 MM | PZA | 1 | 0 | 0 | 0 | 0 | 112
2.06.03 | 3.47. 5 | 30 | 51437 | SUMINISTRO Y TENDIDO TUBO CONDUIT FO.GO. P.G. 19 MM. DIAMETRO INC. CONEXIONES, TRAZO, EXCAVACION Y RELLENO. | ML | 12 | 0 | 0 | 0 | 0 | 113
2.06.04 | 3.47. 8 | 10 | 85377 | SUM. Y ACARREO DE TINACO DE POLICLORURO DE VINILO CON CAPACIDAD DE 1,100 LT. MCA. ROTOPLAS, POLIPLAS, CEMIX,ETC. | PZA | 1 | 0 | 0 | 0 | 0 | 114
2.07.01 | 3.49. 1 | 10 | 11061 | LIMPIA, TRAZO Y NIVELACION DEL TERRENO (AREA DE EDIFICIOS). | M2 | 4.9 | 0 | 0 | 0 | 0 | 115
2.07.01 | 3.49. 1 | 20 | 11071 | EXCAVACION A MANO,TERRENO INVESTIGADO EN OBRA A CUALQUIER PROFUNDIDAD. INC. AFINE DE TALUD Y ACARREO, DENTRO Y FUERA DE LA OBRA EN CAMION VOLTEO DE MATERIAL NO UTIL CARGADO A MANO. | M3 | 13.48 | 0 | 0 | 0 | 0 | 116
2.07.01 | 3.49. 1 | 30 | 11121 | RELLENO Y COMPACTACION DE MATERIAL PRODUCTO DE EXCAVACION CON PISON Y AGUA EN CAPAS DE 20 CM. DE ESPESOR, INCL. ACARREO DENTRO DE LA OBRA, MEDIR COMPACTO. | M3 | 0.69 | 0 | 0 | 0 | 0 | 117
2.07.01 | 3.49. 1 | 40 | 12010 | CONCRETO F¦c=250KG/CM2 EN CIMENTACIËN TMA. 3/4 INC. COLOCADO, VIBRADO Y CURADO. | M3 | 0.8 | 0 | 0 | 0 | 0 | 118
2.07.01 | 3.49. 1 | 50 | 12021 | CIMBRA PARA CIMENTACION CON MADERA DE PINO DE 3a., ACABADO COMUN, INCL. CIMBRADO Y DESCIMBRADO. | M2 | 2.21 | 0 | 0 | 0 | 0 | 119
2.07.01 | 3.49. 1 | 60 | 12034 | ACERO PARA REFUERZO EN CIMENTACION CON VARILLA #3 F'y=4200 KG/CM2, INCL. SUMINISTRO, HABILITADO, ARMADO, TRASLAPES, SILLETAS, GANCHOS Y DESPERDICIO. | KG | 32.35 | 0 | 0 | 0 | 0 | 120
2.07.01 | 3.49. 1 | 70 | 12076 | MURETE DE ENRASE EN CIMENTACION DE BLOCK DE CONCRETO ASENTADO CON MORTERO CEM-ARENA 1:3 DE 15 CM. ESPESOR. | M2 | 3.11 | 0 | 0 | 0 | 0 | 121
2.07.02 | 3.49. 3 | 10 | 31204 | SUMINISTRO Y RELLENO DE GRAVA 3/4" EN PISOS Y COMO FILTRO. | M3 | 3.07 | 0 | 0 | 0 | 0 | 122
2.07.02 | 3.49. 3 | 20 | 31315 | ADEME DE TABICON DE CONCRETO DE 10X14X28 CM DE ESPESOR ASENTADO SIN MEZCLA PARA POZO DE ABSORCION A CUALQUIER PROFUNDIDAD. | M2 | 8.71 | 0 | 0 | 0 | 0 | 123
[9 empty] | 0 | 0

## Insumos (hidden)
Codigo | Descripción | Unidad | Costo | Cantidad | Importe
Cemento | Cemento gris | Ton | 324 | 1 | 324
Cemento | Cemento gris | Ton | 324 | 1 | 324
| (CD) Costo directo |  |  |  | 648

## Partidas
WBS | Partida | Descripción | Importe CD | Importe PV
1 | 1 | SERVICIOS SANITARIOS 6.04 X 3.19 M. INIFED | 0 | 0
1.01 | 1. 1 | CIMENTACION | 0 | 0
1.01.01 | 1. 1. 1 | PRELIMINARES | 0 | 0
1.01.02 | 1. 1. 2 | EXCAVACIONES Y CORTES | 0 | 0
1.01.03 | 1. 1. 3 | PLANTILLAS | 0 | 0
1.01.04 | 1. 1. 4 | SUMINISTROS Y RELLENOS | 0 | 0
1.01.05 | 1. 1. 5 | CONCRETOS EN CIMENTACION | 0 | 0
1.01.06 | 1. 1. 6 | CIMBRA EN CIMENTACION | 0 | 0
1.01.07 | 1. 1. 7 | ACERO EN CIMENTACION | 0 | 0
1.01.08 | 1. 1. 8 | MURETES DE ENRASE | 0 | 0
1.01.09 | 1. 1. 9 | CADENA DE DESPLANTE | 0 | 0
1.02 | 1. 2 | ESTRUCTURA | 0 | 0
1.02.01 | 1. 2. 1 | CIMBRA EN ESTRUCTURA | 0 | 0
1.02.02 | 1. 2. 2 | ACERO EN ESTRUCTURA | 0 | 0
1.02.03 | 1. 2. 3 | CONCRETO EN ESTRUCTURA | 0 | 0
1.03 | 1. 3 | ALBAÑILERIA Y ACABADOS | 0 | 0
1.03.01 | 1. 3. 1 | CADENAS Y CASTILLOS | 0 | 0
1.03.02 | 1. 3. 2 | MUROS | 0 | 0
1.03.03 | 1. 3. 3 | PISOS Y FIRMES | 0 | 0
1.03.04 | 1. 3. 4 | RODAPIES Y FORJADOS | 0 | 0
1.03.05 | 1. 3. 5 | APLANADOS Y AZULEJOS | 0 | 0
1.03.06 | 1. 3. 6 | ACCESORIOS PARA BAÑO | 0 | 0
1.03.07 | 1. 3. 7 | PINTURA E IMPERMEABILIZACION | 0 | 0
1.03.08 | 1. 3. 9 | LIMPIEZAS | 0 | 0
1.03.09 | 1. 3.10 | DETALLES CONSTRUCTIVOS | 0 | 0
1.04 | 1. 4 | HERRERIA | 0 | 0
1.04.01 | 1. 4. 5 | PUERTAS | 0 | 0
1.04.02 | 1. 4.10 | CANCELERIA | 0 | 0
1.05 | 1. 5 | INSTALACIONES | 0 | 0
1.05.01 | 1. 5. 2 | LUMINARIAS | 0 | 0
1.05.02 | 1. 5. 4 | TABLEROS E INTERRUPTORES | 0 | 0
1.05.03 | 1. 5. 5 | SALIDAS HIDROSANITARIAS | 0 | 0
1.05.04 | 1. 5. 6 | MUEBLES SANITARIOS | 0 | 0
1.05.05 | 1. 5. 7 | TUBERIA HIDROSANITARIAS | 0 | 0
2 | 3 | OBRA EXTERIOR | 0 | 0
2.01 | 3.15 | RED HIDRAULICA | 0 | 0
2.01.01 | 3.15. 3 | ALBAÑILERIA Y ACABADOS | 0 | 0
2.01.02 | 3.15. 5 | INSTALACIONES | 0 | 0
2.02 | 3.17 | CISTERNA DE 5 M3 | 0 | 0
2.02.01 | 3.17. 1 | CIMENTACION | 0 | 0
2.02.02 | 3.17. 3 | ALBAÑILERIA Y ACABADOS | 0 | 0
2.02.03 | 3.17. 4 | HERRERIA | 0 | 0
2.02.04 | 3.17. 5 | INSTALACIONES | 0 | 0
2.03 | 3.19 | RED ELECTRICA | 0 | 0
2.03.01 | 3.19. 3 | ALBAÑILERIA Y ACABADOS | 0 | 0
2.03.02 | 3.19. 5 | INSTALACIONES | 0 | 0
2.04 | 3.21 | RED SANITARIA | 0 | 0
2.04.01 | 3.21. 3 | ALBAÑILERIA Y ACABADOS | 0 | 0
2.04.02 | 3.21. 5 | INSTALACIONES | 0 | 0
2.05 | 3.22 | FOSA SEPTICA 5 M3 | 0 | 0
2.05.01 | 3.22. 1 | CIMENTACION | 0 | 0
2.05.02 | 3.22. 3 | ALBAÑILERIA Y ACABADOS | 0 | 0
2.05.03 | 3.22. 5 | INSTALACIONES | 0 | 0
2.06 | 3.47 | BASE PARA MUROS CUBRETINACOS | 0 | 0
2.06.01 | 3.47. 2 | ESTRUCTURA | 0 | 0
2.06.02 | 3.47. 3 | ALBAÑILERIA Y ACABADOS | 0 | 0
2.06.03 | 3.47. 5 | INSTALACIONES | 0 | 0
2.06.04 | 3.47. 8 | ADHERIDOS | 0 | 0
2.07 | 3.49 | POZO DE ABSORCION | 0 | 0
2.07.01 | 3.49. 1 | CIMENTACION | 0 | 0
2.07.02 | 3.49. 3 | ALBAÑILERIA Y ACABADOS | 0 | 0

## Reporte del presupuesto
Empresa | 0
Licitación no. EO-920039998-N249-2024 | Obra: | CONSTRUCCIÓN DE SANITARIOS EN JARDÍN DE NIÑOS "JOSÉ DE LOS REYES MARTÍNEZ" CON CLAVE ESCOLAR: 20DJN1068H, EN LA LOCALIDAD DE LLANO GRANDE, MUNICIPIO DE SANTIAGO TAPEXTLA. UBICACION: LLANO GRANDE,SANTIAGO TAPEXTLA, OAXACA.
Fecha 4/Heshvan/Tuesday
CODIGO | REN | DESCRIPCION | UNIDAD | CANTIDAD | PRECIO U. | % Par. | PRECIO CON LETRA | IMPORTE
1 |  | SERVICIOS SANITARIOS 6.04 X 3.19 M. INIFED
1. 1 |  | CIMENTACION
1. 1. 1 |  | PRELIMINARES
11061 | 10 | LIMPIA, TRAZO Y NIVELACION DEL TERRENO (AREA DE EDIFICIOS). | M2 | 19.27 | 0 | #DIV/0! | #VALUE! | 0
1. 1. 1 |  | TOTAL PRELIMINARES | [5 empty] | 0
1. 1. 2 |  | EXCAVACIONES Y CORTES
11071 | 10 | EXCAVACION A MANO,TERRENO INVESTIGADO EN OBRA A CUALQUIER PROFUNDIDAD. INC. AFINE DE TALUD Y ACARREO, DENTRO Y FUERA DE LA OBRA EN CAMION VOLTEO DE MATERIAL NO UTIL CARGADO A MANO. | M3 | 13 | 0 | #DIV/0! | #VALUE! | 0
1. 1. 2 |  | TOTAL EXCAVACIONES Y CORTES | [5 empty] | 0
1. 1. 3 |  | PLANTILLAS
11101 | 10 | PLANTILLA DE CONCRETO HECHO EN OBRA F'c=100 KG/CM2 DE 6 CM DE ESPESOR. | M2 | 12.85 | 0 | #DIV/0! | #VALUE! | 0
1. 1. 3 |  | TOTAL PLANTILLAS | [5 empty] | 0
1. 1. 4 |  | SUMINISTROS Y RELLENOS
11121 | 10 | RELLENO Y COMPACTACION DE MATERIAL PRODUCTO DE EXCAVACION CON PISON Y AGUA EN CAPAS DE 20 CM. DE ESPESOR, INCL. ACARREO DENTRO DE LA OBRA, MEDIR COMPACTO. | M3 | 13 | 0 | #DIV/0! | #VALUE! | 0
11131 | 20 | SUM. Y RELLENO DE MATERIAL INERTE COMPACTADO CON PISON Y AGUA EN CAPAS DE 20 CM. DE ESPESOR, INCL. ACARREO DENTRO DE LA OBRA, MEDIR COMPACTO. | M3 | 6 | 0 | #DIV/0! | #VALUE! | 0
1. 1. 4 |  | TOTAL SUMINISTROS Y RELLENOS | [5 empty] | 0
[7 empty] | Acumulado | Parcial
0 | 0 | [5 empty] | 0 | 0
1. 1. 5 |  | CONCRETOS EN CIMENTACION
12010 | 10 | CONCRETO F¦c=250KG/CM2 EN CIMENTACIËN TMA. 3/4 INC. COLOCADO, VIBRADO Y CURADO. | M3 | 3.2 | 0 | #DIV/0! | #VALUE! | 0
1. 1. 5 |  | TOTAL CONCRETOS EN CIMENTACION | [5 empty] | 0
1. 1. 6 |  | CIMBRA EN CIMENTACION
12021 | 10 | CIMBRA PARA CIMENTACION CON MADERA DE PINO DE 3a., ACABADO COMUN, INCL. CIMBRADO Y DESCIMBRADO. | M2 | 25 | 0 | #DIV/0! | #VALUE! | 0
1. 1. 6 |  | TOTAL CIMBRA EN CIMENTACION | [5 empty] | 0
1. 1. 7 |  | ACERO EN CIMENTACION
12032 | 10 | ACERO PARA REFUERZO EN CIMENTACION CON ALAMBRON #2 F'y=2530 KG/CM2 INCL. SUMINISTRO, HABILITADO, ARMADO, TRASLAPES, GANCHOS Y DESPERDICIOS. | KG | 23 | 0 | #DIV/0! | #VALUE! | 0
12034 | 20 | ACERO PARA REFUERZO EN CIMENTACION CON VARILLA #3 F'y=4200 KG/CM2, INCL. SUMINISTRO, HABILITADO, ARMADO, TRASLAPES, SILLETAS, GANCHOS Y DESPERDICIO. | KG | 90 | 0 | #DIV/0! | #VALUE! | 0
12035 | 30 | ACERO PARA REFUERZO EN CIMENTACION CON VARILLA #4 F'y=4200 KG/CM2, INCL. SUMINISTRO, HABILITADO, ARMADO, TRASLAPES, SILLETAS, GANCHOS Y DESPERDICIO. | KG | 50 | 0 | #DIV/0! | #VALUE! | 0
1. 1. 7 |  | TOTAL ACERO EN CIMENTACION | [5 empty] | 0
1. 1. 8 |  | MURETES DE ENRASE
12076 | 10 | MURETE DE ENRASE EN CIMENTACION DE BLOCK DE CONCRETO ASENTADO CON MORTERO CEM-ARENA 1:3 DE 15 CM. ESPESOR. | M2 | 10 | 0 | #DIV/0! | #VALUE! | 0
1. 1. 8 |  | TOTAL MURETES DE ENRASE | [5 empty] | 0
1. 1. 9 |  | CADENA DE DESPLANTE
[7 empty] | Acumulado | Parcial
0 | 0 | [5 empty] | 0 | 0
12111 | 10 | CADENA TIPO CD-1, CON CONCRETO F'c=150 KG/CM2 DE 14 X 20 CM ARMADA CON 4 VAR.# 3 Y ESTRIBOS # 2 A.C. 20 CM INCL. CIMBRA APARENTE Y CRUCES DE VARILLA. | ML | 16 | 0 | #DIV/0! | #VALUE! | 0
1. 1. 9 |  | TOTAL CADENA DE DESPLANTE | [5 empty] | 0
1. 1 |  | TOTAL CIMENTACION | [5 empty] | 0
1. 2 |  | ESTRUCTURA
1. 2. 1 |  | CIMBRA EN ESTRUCTURA
21110 | 10 | CIMBRA PARA LOSAS, ACABADO APARENTE CON TRIPLAY DE PINO DE 16 MM., INCL. CIMBRADO, DESCIMBRADO, CHAFLAN, GOTERO Y FRENTES (OCHAVOS). | M2 | 20 | 0 | #DIV/0! | #VALUE! | 0
21115 | 20 | CIMBRA APARENTE EN TRABES CON TRIPLAY DE PINO DE 16 MM., INCL. CIMBRADO, DESCIMBRADO Y CHAFLANES U OCHAVOS Y FRENTES. | M2 | 12 | 0 | #DIV/0! | #VALUE! | 0
1. 2. 1 |  | TOTAL CIMBRA EN ESTRUCTURA | [5 empty] | 0
1. 2. 2 |  | ACERO EN ESTRUCTURA
21201 | 10 | ACERO REFUERZO EN ESTRUCTURA CON ALAMBRON Fy=2530 KG/CM2., INCL. SUMINISTRO, HABILITADO Y ARMADO, TRASLAPES, GANCHOS, SILLETA Y DESPERDICIO. | KG | 20 | 0 | #DIV/0! | #VALUE! | 0
21203 | 20 | ACERO DE REFUERZO EN ESTRUCTURA CON VARILLA #3 F'y=4200 KG/CM2, INCL. SUMINISTRO, HABILITADO, ARMADO, TRASLAPES, GANCHOS, SILLETA Y DESPERDICIO. | KG | 160 | 0 | #DIV/0! | #VALUE! | 0
21204 | 30 | ACERO DE REFUERZO EN ESTRUCTURA CON VARILLA #4 F'y=4200 KG/CM2, INCL. SUMINISTRO, HABILITADO, ARMADO, TRASLAPES, GANCHOS, SILLETA Y DESPERDICIO. | KG | 64.24 | 0 | #DIV/0! | #VALUE! | 0
1. 2. 2 |  | TOTAL ACERO EN ESTRUCTURA | [5 empty] | 0
1. 2. 3 |  | CONCRETO EN ESTRUCTURA
[7 empty] | Acumulado | Parcial
0 | 0 | [5 empty] | 0 | 0
21301 | 10 | CONCRETO F'c=250 KG/CM2 EN ESTRUCTURAS Y LOSAS CON T.M.A. 3/4", INCL. VIBRADO Y CURADO EN LOSAS,INC. AFINE Y ACABADO PARA RECIBIR IMPERMEABILIZANTE. | M3 | 4.6 | 0 | #DIV/0! | #VALUE! | 0
1. 2. 3 |  | TOTAL CONCRETO EN ESTRUCTURA | [5 empty] | 0
1. 2 |  | TOTAL ESTRUCTURA | [5 empty] | 0
1. 3 |  | ALBAÑILERIA Y ACABADOS
1. 3. 1 |  | CADENAS Y CASTILLOS
31001 | 10 | CADENA DE CONCRETO F'c=150 KG/CM2 DE 14x10CM ARM C/2 VAR #3 Y GRAPAS #2 @20CM.. INCLUYE CIMBRA APARENTE. | ML | 16 | 0 | #DIV/0! | #VALUE! | 0
31017 | 20 | CADENA O CASTILLO DE CONCRETO F'C=150 KG/CM2 DE 14 X 15 CM ARMADO CON 4 VAR. #3 F´Y=4200 KG/CM2 Y ESTRIBOS #2 A.C. 15 CM., INCL. CIMBRA COMUN Y CRUCES DE VARILLAS. | ML | 28 | 0 | #DIV/0! | #VALUE! | 0
31025 | 30 | CADENA O CASTILLO DE CONCRETO F'C=150 KG/CM2 DE 14 X 20CM ARM. CON 4 VAR. #3 EST. #2 @ 15 CM., INCL. CIMBRA COMUN Y CRUCES DE VARILLAS. | ML | 21.5 | 0 | #DIV/0! | #VALUE! | 0
1. 3. 1 |  | TOTAL CADENAS Y CASTILLOS | [5 empty] | 0
1. 3. 2 |  | MUROS
31105 | 10 | MURO DE TABIQUE ROJO COMUN DE 13 A 14 CM DE ESPESOR, ASENTADO CON MORTERO CEM-ARENA 1:3 ACABADO COMUN. | M2 | 48.5 | 0 | #DIV/0! | #VALUE! | 0
1. 3. 2 |  | TOTAL MUROS | [5 empty] | 0
[7 empty] | Acumulado | Parcial
0 | 0 | [5 empty] | 0 | 0
1. 3. 3 |  | PISOS Y FIRMES
31214 | 10 | FIRME DE CONCRETO F'c=150 KG/CM2 DE 8 CM DE ESPESOR, INCL. NIVELACION Y COMPACTACION. | M2 | 12.5 | 0 | #DIV/0! | #VALUE! | 0
31220 | 20 | PISO CONCRETO F'c=150 KG/CM2, 10 CM ESPESOR, ACABADO PULIDO O RAYADO CON BROCHA DE PELO, LOSAS DE 3.06x2M, JUNTAS FRIAS, ACAB. CON VOLTEA. INCL. CIMBRADO. | M2 | 5.54 | 0 | #DIV/0! | #VALUE! | 0
31236 | 30 | PISO DE LOSETA VITROPISO DE 20 X 20 CM ASENTADA CON PEGAZULEJO Y BOQUILLA REQ. DE 6 CM ESP. JUNTEADA CON CEMENTO BLANCO. INC. CORTES RECTOS Y A 45 GRADOS. | M2 | 12.5 | 0 | #DIV/0! | #VALUE! | 0
1. 3. 3 |  | TOTAL PISOS Y FIRMES | [5 empty] | 0
1. 3. 4 |  | RODAPIES Y FORJADOS
31250 | 10 | RODAPIE DE CONCRETO F'c=150 KG/CM2 SECCION PROMEDIO DE 15 X 20 CM ARMADA CON 5 VAR. #3 A.R. Y BASTON DE 1.4 M DE LONGITUD CON VAR. #2 A.C. 25 CM. | ML | 7.5 | 0 | #DIV/0! | #VALUE! | 0
31256 | 20 | FORJADO DE NARIZ EN BANQUETAS, SE INCLUYE UNICAMENTE CIMBRA Y MANO DE OBRA. | ML | 7.5 | 0 | #DIV/0! | #VALUE! | 0
31264 | 30 | FORJADO DE CANALON DE CONCRETO F'c=150 KG/CM2 DE 13 X 15 CM Y 8 CM ESPESOR, RECUBIERTO DE AZULEJO, INCL. CORTES RECTOS Y A 45 GRADOS. | ML | 3.04 | 0 | #DIV/0! | #VALUE! | 0
1. 3. 4 |  | TOTAL RODAPIES Y FORJADOS | [5 empty] | 0
[7 empty] | Acumulado | Parcial
0 | 0 | [5 empty] | 0 | 0
1. 3. 5 |  | APLANADOS Y AZULEJOS
32001 | 10 | APLANADO MUROS CON MORTERO CEMENTO-CAL-ARENA 1:2:6 A PLOMO Y REGLA, ACABADO CON ESPONJA, INCL. REMATES Y EMBOQUILLADO. | M2 | 70 | 0 | #DIV/0! | #VALUE! | 0
32031 | 20 | SUMINISTRO Y COLOCACION DE AZULEJO BLANCO ASENTADO CON MORTERO CEM-ARENA 1:5, JUNTEADO CEMENTO BLANCO., INCL. CORTES RECTOS, REMATES, EMBOQUILLADO A 45 GRADOS Y APLANADO BASE PARA RECIBIR AZULEJO. | M2 | 30 | 0 | #DIV/0! | #VALUE! | 0
1. 3. 5 |  | TOTAL APLANADOS Y AZULEJOS | [5 empty] | 0
1. 3. 6 |  | ACCESORIOS PARA BAÑO
33001 | 10 | SUMINISTRO Y COLOCACION DE PAPELERA DE PORCELANA IDEAL STANDARD # 508. | PZA | 2 | 0 | #DIV/0! | #VALUE! | 0
33004 | 20 | SUMINISTRO Y COLOCACION DE JABONERA SIN AGARRADERA DE PORCELANA IDEAL STANDARD. | PZA | 2 | 0 | #DIV/0! | #VALUE! | 0
33020 | 30 | SUMINISTRO Y COLOCACION DE ESPEJO DE 0.40 X 0.60 CM CON BASTIDOR DE TRIPLAY Y MARCO DE ALUMINIO. | PZA | 2 | 0 | #DIV/0! | #VALUE! | 0
1. 3. 6 |  | TOTAL ACCESORIOS PARA BAÑO | [5 empty] | 0
1. 3. 7 |  | PINTURA E IMPERMEABILIZACION
34003 | 10 | PINTURA VINIL ACRILICA LAVABLE A DOS MANOS UNIFORMES PARA MUROS, ZOCLOS, COLUMNAS, TRABES Y PLAFONES, DEJANDO SECAR ENTRE MANO Y MANO MINIMO 60 MINUTOS, DE LAS MARCAS : VINIMEX DE COMEX, KEMTONE DE SHERWIN WILLIAMS, BERELEX SUPERSATIN DE BEREL, DULUX PROFESIONAL DE ICI O COLVIN OPTIMUS, COVER MASTER DE ACUARIO; PARA TONOS PASTEL O CONCENTRADOS DEBERA APLICAR PREVIAMENTE UN FONDO EN COLOR BLANCO DE LA MISMA CALIDAD DE LA PINTURA DE ACABADO; INCL. PREPARACION DE LA SUPERFICIE, REBABEAR, | M2 | 70 | 0 | #DIV/0! | #VALUE! | 0
[7 empty] | Acumulado | Parcial
0 | 0 | [5 empty] | 0 | 0
APLICACION DE SELLADOR VINILICO, PLASTE CORRIDO, ANDAMIOS, HERRAMIENTA, EQUIPO Y MANO DE OBRA.
35005.100 | 20 | SUMINISTRO Y APLICACION DE IMPERMEABILIZANTE EN LOSAS DE AZOTEA A BASE DE SISTEMA LAMINAR PREFABRICADO CON ASFALTOS MODIFICADOS SINTETICOS Y MEMBRANA DE REFUERZO DE ALTA ESTABILIDAD DIMENSIONAL APLICADO A TERMOFUSION. INC. LIMPIEZA DE LA SUPERFICIE, LA CUAL DEBERA ESTAR LIBRE DE POLVO Y PARTICULAS SUELTAS, OBSTACULOS, PROTUBERANCIAS Y PERFECTAMENTE SECA, APLICACION DE SELLADOR ASFALTICO BASE SOLVENTE Y SELLADO DE GRIETAS CON EL MISMO IMPERMEABILIZANTE FUNDIDO, DE 4.0 MM DE ESPESOR CON REFUERZO | M2 | 30 | 0 | #DIV/0! | #VALUE! | 0
CENTRAL DE TELA NO TEJIDA DE POLIESTER "SPOUND BONDED" DE 180 GRS/M2, RECUBIERTO POR AMBOS LADOS CON ASFALTO MODIFICADO APP (POLIPROPILENO ATACTICO) CON CONTENIDO EN 12% EN VOLUMEN, (PARA ZONAS CALIDAS Y TEMPLADAS), ACABADO CON GRAVILLA GRANULAR ESMALTADA AL HORNO COLOR TERRACOTA. MARCAS CHOVATEK, IMPERQUIMIA, IMPAC, TEXSA, PASA, FESTER, SOPREMA MEXICO, GRUPO NORK INTERNACIONAL CON UNA GARANTIA DE 10 AÑOS. (DEBERA PRESENTAR UNA MUESTRA FISICA DEL SISTEMA A UTILIZAR PARA SU AUTORIZACION
CORRESPONDIENTE).
1. 3. 7 |  | TOTAL PINTURA E IMPERMEABILIZACION | [5 empty] | 0
1. 3. 9 |  | LIMPIEZAS
37005 | 10 | LIMPIEZA DE PISOS DE CONCRETO Y/O MOSAICO DE PASTA, CERAMICA, ETC. CON CEPILLO, AGUA Y ACIDO CLORHIDRICO. | M2 | 18.04 | 0 | #DIV/0! | #VALUE! | 0
37015 | 20 | LIMPIEZA DE RECUBRIMIENTO VIDRIADO CON CEPILLO, AGUA Y ACIDO. | M2 | 30 | 0 | #DIV/0! | #VALUE! | 0
37030 | 30 | LIMPIEZA DE VIDRIOS Y TABLETAS POR AMBAS CARAS. | M2 | 3.04 | 0 | #DIV/0! | #VALUE! | 0
37035 | 40 | LIMPIEZA DE MUEBLES DE BAÑO. | PZA | 4 | 0 | #DIV/0! | #VALUE! | 0
1. 3. 9 |  | TOTAL LIMPIEZAS | [5 empty] | 0
1. 3.10 |  | DETALLES CONSTRUCTIVOS
38037 | 10 | LOSA DE CONCRETO F'c=200 KG/CM2 ARMADO CON VARILLA #3 A.R. 1.60 X 0.60 X 0.10 MT., EMPOTRADA A MURO, INCL. CIMBRA Y RECUBRIMIENTO DE AZULEJO | PZA | 1 | 0 | #DIV/0! | #VALUE! | 0
1. 3.10 |  | TOTAL DETALLES CONSTRUCTIVOS | [5 empty] | 0
[7 empty] | Acumulado | Parcial
0 | 0 | [5 empty] | 0 | 0
1. 3 |  | TOTAL ALBAÑILERIA Y ACABADOS | [5 empty] | 0
1. 4 |  | HERRERIA
1. 4. 5 |  | PUERTAS
41306 | 10 | SUMINISTRO Y COLOCACION DE PUERTA CON TABLERO MULTIPANEL DE 1.00X2.50 DE ALTURA TOTAL INCL. ANTEPECHO DE VIDRIO FIJO DE 6MM DE 30 A 40 CMS. CON MARCO Y CONTRAMARCO DE ALUMINIO DE 2" Y CERRADURA TIPO CAPFCE | PZA | 2 | 0 | #DIV/0! | #VALUE! | 0
1. 4. 5 |  | TOTAL PUERTAS | [5 empty] | 0
1. 4.10 |  | CANCELERIA
41313 | 10 | SUMINISTRO Y COLOCACION DE CANCELERIA DE ALUMINIO ANODIZADO NATURAL LINEA 2"X1" INC.VIDRIO DE 6 MM.DE ESPESOR HERRAJES Y TODO LO NECESARIO PARA SU BUEN FUNCIONAMIENTO. | M2 | 3 | 0 | #DIV/0! | #VALUE! | 0
1. 4.10 |  | TOTAL CANCELERIA | [5 empty] | 0
1. 4 |  | TOTAL HERRERIA | [5 empty] | 0
1. 5 |  | INSTALACIONES
1. 5. 2 |  | LUMINARIAS
51009-2 | 10 | SUMINSTRO Y COLOCACIÓN DE LUMINARIA DE ENERGIA T-5 SOBREPONER DE 2 LAMPARAS DE 24 WATTS EN DIMENCIONES DE 24 CM DE ANCHO POR 60 CM DE LARGO Y 7.5 CM DE ESPESOR MODELO GCII4-224 (LJCOMODIN II), INCLUYE GABINETE METÁLICO A 127 VOLTS CON ACRILICO, ENVOLVENTE Y MATERIALES DE FIJACIÓN, HERRAMIENTA Y MANO DE OBRA . | PZA | 4 | 0 | #DIV/0! | #VALUE! | 0
1. 5. 2 |  | TOTAL LUMINARIAS | [5 empty] | 0
1. 5. 4 |  | TABLEROS E INTERRUPTORES
[7 empty] | Acumulado | Parcial
0 | 0 | [5 empty] | 0 | 0
51353 | 10 | SUMINISTRO Y COLOCACION TABLERO DE CONTROL PARA 2 CIRCUITOS SQUAREN-D O SIMILAR. | PZA | 1 | 0 | #DIV/0! | #VALUE! | 0
51378 | 20 | SUMINISTRO Y COLOCACION DE INTERRUPTOR TERMOMAGNETICO DE 1 POLO DE 15 A 50 AMP. TIPO QO. INC. CONEXION Y PRUEBA. | PZA | 2 | 0 | #DIV/0! | #VALUE! | 0
1. 5. 4 |  | TOTAL TABLEROS E INTERRUPTORES | [5 empty] | 0
1. 5. 5 |  | SALIDAS HIDROSANITARIAS
52027 | 10 | SALIDA PARA MUEBLE SANITARIO CON TUBO HIDRAULICO DE COBRE "M" Y SANITARIO PVC CON CAMP. ANGER Y LISO, INCL. COLOC. MUEBLE B.P. Y VALVULA CONTROL GENERAL. | SAL | 8 | 0 | #DIV/0! | #VALUE! | 0
1. 5. 5 |  | TOTAL SALIDAS HIDROSANITARIAS | [5 empty] | 0
1. 5. 6 |  | MUEBLES SANITARIOS
52036-2 | 10 | SUMINISTRO Y COLOCACION DE LLAVE ECONOMIZADORA DE AGUA CROMADA CON SEGURO ANTIRROBO MODELO TV-105 MARCA HELVEX. INCLUYE: HERRAMIENTA Y MANO DE OBRA. | PZA | 3 | 0 | #DIV/0! | #VALUE! | 0
52048 | 20 | SUMINISTRO DE LAVABO OVALIN PARA EMPOTRAR EN LOSA, INCL. CONTRA REJILLA Y CESPOL CROMADOS. | PZA | 2 | 0 | #DIV/0! | #VALUE! | 0
52037 | 30 | SUMINISTRO DE W.C. TANQUE BAJO DE CERAMICA DE COLOR BLANCO, MARCA IDEAL STANDARD, ORION O DE CALIDAD SIMILAR. INCL. PIJAS, CUELLO DE CERA Y HERRAJES DE BRONCE. | PZA | 2 | 0 | #DIV/0! | #VALUE! | 0
52056 | 40 | SUMINISTRO Y COLOCACION DE COLADERA, CESPOL DE BOTE PVC. | PZA | 3 | 0 | #DIV/0! | #VALUE! | 0
1. 5. 6 |  | TOTAL MUEBLES SANITARIOS | [5 empty] | 0
1. 5. 7 |  | TUBERIA HIDROSANITARIAS
[7 empty] | Acumulado | Parcial
0 | 0 | [5 empty] | 0 | 0
52386 | 10 | SUMINISTRO Y TENDIDO TUBO SANITARIO PVC (ANGER) 1 CAMPANA DE 100 MM DIAM., INCL. CONEXION, TRAZO, EXCAVACION, CAMA DE ARENA, RELLENO, COMPACTACION, UNIDAD DE OBRA TERMINADA | ML | 10 | 0 | #DIV/0! | #VALUE! | 0
1. 5. 7 |  | TOTAL TUBERIA HIDROSANITARIAS | [5 empty] | 0
1. 5 |  | TOTAL INSTALACIONES | [5 empty] | 0
1 |  | TOTAL SERVICIOS SANITARIOS 6.04 X 3.19 M. INIFED | [5 empty] | 0
3 |  | OBRA EXTERIOR
3.15 |  | RED HIDRAULICA
3.15. 3 |  | ALBAÑILERIA Y ACABADOS
31299 | 10 | REGISTRO DE 40 X 40 X 100 CM CON BLOCK CEMENTO O TABIQUE, TAPA DE CONCRETO F'c=150 KG/CM2, MARCO Y CONTRAMARCO METALICO (PARA VALVULA). | PZA | 2 | 0 | #DIV/0! | #VALUE! | 0
[7 empty] | Acumulado | Parcial
0 | 0 | [5 empty] | 0 | 0
3.15. 3 |  | TOTAL ALBAÑILERIA Y ACABADOS | [5 empty] | 0
3.15. 5 |  | INSTALACIONES
52041 | 10 | S Y C LLAVE PARA MANGUERA | PZA | 1 | 0 | #DIV/0! | #VALUE! | 0
52360 | 20 | SUMINISTRO Y COLOCACION DE VALVULA DE COMPUERTA DE 13 MM URREA FIG.22 O SIMILAR | PZA | 1 | 0 | #DIV/0! | #VALUE! | 0
52361 | 30 | SUMINISTRO Y COLOCACION DE VALVULA DE COMPUERTA DE 19 MM MCA. URREA FIG. 22 O SIMILAR | PZA | 1 | 0 | #DIV/0! | #VALUE! | 0
52331 | 40 | SUMINISTRO Y TENDIDO DE TUBO DE COBRE TIPO M DE 19 MM. DE DIAM. INCLUYE CONEXIONES, TRAZO, EXCAVACION Y RELLENO. | ML | 10 | 0 | #DIV/0! | #VALUE! | 0
3.15. 5 |  | TOTAL INSTALACIONES | [5 empty] | 0
3.15 |  | TOTAL RED HIDRAULICA | [5 empty] | 0
3.17 |  | CISTERNA DE 5 M3
3.17. 1 |  | CIMENTACION
11061 | 10 | LIMPIA, TRAZO Y NIVELACION DEL TERRENO (AREA DE EDIFICIOS). | M2 | 9.6 | 0 | #DIV/0! | #VALUE! | 0
11071 | 20 | EXCAVACION A MANO,TERRENO INVESTIGADO EN OBRA A CUALQUIER PROFUNDIDAD. INC. AFINE DE TALUD Y ACARREO, DENTRO Y FUERA DE LA OBRA EN CAMION VOLTEO DE MATERIAL NO UTIL CARGADO A MANO. | M3 | 18.7 | 0 | #DIV/0! | #VALUE! | 0
[7 empty] | Acumulado | Parcial
0 | 0 | [5 empty] | 0 | 0
11101 | 30 | PLANTILLA DE CONCRETO HECHO EN OBRA F'c=100 KG/CM2 DE 6 CM DE ESPESOR. | M2 | 8.8 | 0 | #DIV/0! | #VALUE! | 0
11121 | 40 | RELLENO Y COMPACTACION DE MATERIAL PRODUCTO DE EXCAVACION CON PISON Y AGUA EN CAPAS DE 20 CM. DE ESPESOR, INCL. ACARREO DENTRO DE LA OBRA, MEDIR COMPACTO. | M3 | 4 | 0 | #DIV/0! | #VALUE! | 0
12014 | 50 | CONCRETO F´C=250KG/CM2 EN CIMENTACION T.M.A. 3/4" INC. COLADO, VIBRADO Y CURADO E IMPERMEABILIZANTE INTEGRAL FESTER GRAL. EN PROPORCION RECOMENDADA POR EL FABRICANTE. | M3 | 1.3 | 0 | #DIV/0! | #VALUE! | 0
12021 | 60 | CIMBRA PARA CIMENTACION CON MADERA DE PINO DE 3a., ACABADO COMUN, INCL. CIMBRADO Y DESCIMBRADO. | M2 | 5 | 0 | #DIV/0! | #VALUE! | 0
12034 | 70 | ACERO PARA REFUERZO EN CIMENTACION CON VARILLA #3 F'y=4200 KG/CM2, INCL. SUMINISTRO, HABILITADO, ARMADO, TRASLAPES, SILLETAS, GANCHOS Y DESPERDICIO. | KG | 108 | 0 | #DIV/0! | #VALUE! | 0
12076 | 80 | MURETE DE ENRASE EN CIMENTACION DE BLOCK DE CONCRETO ASENTADO CON MORTERO CEM-ARENA 1:3 DE 15 CM. ESPESOR. | M2 | 15.6 | 0 | #DIV/0! | #VALUE! | 0
3.17. 1 |  | TOTAL CIMENTACION | [5 empty] | 0
3.17. 3 |  | ALBAÑILERIA Y ACABADOS
31017 | 10 | CADENA O CASTILLO DE CONCRETO F'C=150 KG/CM2 DE 14 X 15 CM ARMADO CON 4 VAR. #3 F´Y=4200 KG/CM2 Y ESTRIBOS #2 A.C. 15 CM., INCL. CIMBRA COMUN Y CRUCES DE VARILLAS. | ML | 12 | 0 | #DIV/0! | #VALUE! | 0
31019 | 20 | CADENA O CASTILLO DE CONCRETO F´C=150 KG/CM2 14 X 20 CMS ARM. C/4 VAR. #3 FY=4200 KG/CM2 EST. #2 @ 20 CM. INC. CIMBRA COMUN Y CRUCES DE VARILLA. | ML | 22 | 0 | #DIV/0! | #VALUE! | 0
31420 | 30 | CHAFLAN DE CONCRETO F'c=100 KG/CM2 EN AZOTEA. DE 10 CMS DE ESPSOR EN CADA CATETO. | ML | 10.5 | 0 | #DIV/0! | #VALUE! | 0
32001 | 40 | APLANADO MUROS CON MORTERO CEMENTO-CAL-ARENA 1:2:6 A PLOMO Y REGLA, ACABADO CON ESPONJA, INCL. REMATES Y EMBOQUILLADO. | M2 | 14.4 | 0 | #DIV/0! | #VALUE! | 0
32005 | 50 | APLANADO EN MEZCLA ACABADO PULIDO CON MORTERO CEM-ARENA 1:5, INCL. REMATES Y EMBOQUILLADOS. | M2 | 18 | 0 | #DIV/0! | #VALUE! | 0
[7 empty] | Acumulado | Parcial
0 | 0 | [5 empty] | 0 | 0
34003 | 60 | PINTURA VINIL ACRILICA LAVABLE A DOS MANOS UNIFORMES PARA MUROS, ZOCLOS, COLUMNAS, TRABES Y PLAFONES, DEJANDO SECAR ENTRE MANO Y MANO MINIMO 60 MINUTOS, DE LAS MARCAS : VINIMEX DE COMEX, KEMTONE DE SHERWIN WILLIAMS, BERELEX SUPERSATIN DE BEREL, DULUX PROFESIONAL DE ICI O COLVIN OPTIMUS, COVER MASTER DE ACUARIO; PARA TONOS PASTEL O CONCENTRADOS DEBERA APLICAR PREVIAMENTE UN FONDO EN COLOR BLANCO DE LA MISMA CALIDAD DE LA PINTURA DE ACABADO; INCL. PREPARACION DE LA SUPERFICIE, REBABEAR, | M2 | 14.4 | 0 | #DIV/0! | #VALUE! | 0
APLICACION DE SELLADOR VINILICO, PLASTE CORRIDO, ANDAMIOS, HERRAMIENTA, EQUIPO Y MANO DE OBRA.
34012 | 70 | PINTURA ESMALTE ALKIDAL EN PUERTAS Y MAMPARAS, LAMINA ESTRIADA,A DOS MANOS DEJANDO SECAR LA SUPERFICIE ENTRE MANO Y MANO, DE LAS MARCAS COMEX ESMALTE-100, ACUARIO INDUSTRIAL 300 O TECNOBRIL, SHERWIN WILLIAMS P.A.B. GENERAL PAINT RAYONITE, OPTIMUS ECO-EXPRESS O BONOL, ICI MAGICOLOR, PINTUMEX ESMALUX, BEREL BERALKID. DOAL COLOREK O 900.TRABAJO TERMINADO, INCL. LIMPIEZA Y REPARACION DE LA SUPERFICIE. | M2 | 6 | 0 | #DIV/0! | #VALUE! | 0
37005 | 80 | LIMPIEZA DE PISOS DE CONCRETO Y/O MOSAICO DE PASTA, CERAMICA, ETC. CON CEPILLO, AGUA Y ACIDO CLORHIDRICO. | M2 | 5 | 0 | #DIV/0! | #VALUE! | 0
3.17. 3 |  | TOTAL ALBAÑILERIA Y ACABADOS | [5 empty] | 0
3.17. 4 |  | HERRERIA
41001 | 10 | SUM., HAB. Y ARM. DE PERFIL TUBULAR COMERCIAL PARA PUERTAS Y CANCEL., INCL. BISAGRAS, HERRERIA, SOLD. PRIM. ROJO FLETES Y GASTOS DE TALLER. | KG | 48 | 0 | #DIV/0! | #VALUE! | 0
3.17. 4 |  | TOTAL HERRERIA | [5 empty] | 0
3.17. 5 |  | INSTALACIONES
51302 | 10 | SUMINISTRO DE BOMBA CENTRIFUGA CON MOTOR DE 1/2 H.P. | PZA | 1 | 0 | #DIV/0! | #VALUE! | 0
51304 | 20 | SUMINISTRO Y COLOCACION DE ARRANCADOR MANUAL TIPO FG.1 SQUARE "D" | PZA | 1 | 0 | #DIV/0! | #VALUE! | 0
52301 | 30 | SUCCION Y DESCARGA MOTOBOMBA CON TUBO DE FIERRO GALVANIZADO C-40 DE 51 X 25 MM, INC. CHECK, PICHANCHA Y VALVULA DE COMPUERTA . | PZA | 1 | 0 | #DIV/0! | #VALUE! | 0
[7 empty] | Acumulado | Parcial
0 | 0 | [5 empty] | 0 | 0
52305 | 40 | SUMINISTRO Y COLOCACION DE TUBO GALVANIZADO C-40 51 MM. DIAM. PARA VENTILACION DE CISTERNAS DE 57 CMS. DE LONGITUD CON 2 CODOS Y 1 NIPLE. | PZA | 1 | 0 | #DIV/0! | #VALUE! | 0
52370 | 50 | S Y C VALVULA DE FLOTADOR DE ALTA PRESION DE 19 MM | PZA | 1 | 0 | #DIV/0! | #VALUE! | 0
3.17. 5 |  | TOTAL INSTALACIONES | [5 empty] | 0
3.17 |  | TOTAL CISTERNA DE 5 M3 | [5 empty] | 0
3.19 |  | RED ELECTRICA
3.19. 3 |  | ALBAÑILERIA Y ACABADOS
31316 | 10 | REGISTRO ELECTRICO DE 60 X 60 X 80 CM DE PROF. C/TAB/CONC.DE 10X14X 28 CON MUROS DE 14 CMS. DE ESPESOR, DESPLANTADA SOBRE UNA PLANTILLA DE CONCRETO F'C=100 KG/CM2, APLANADO PULIDO INTERIOR, APLANADO FINO EXTERIOR CON TAPA CONC. F'C= 150 KG/CM2 90 X 90 CM Y 7 CM DE ESPESOR ARM. CON VAR. #3, A CADA 20 CMS. INCL. CIMBRA COMUN. | PZA | 1 | 0 | #DIV/0! | #VALUE! | 0
3.19. 3 |  | TOTAL ALBAÑILERIA Y ACABADOS | [5 empty] | 0
3.19. 5 |  | INSTALACIONES
51429 | 10 | SUMINISTRO Y TENDIDO TUBO CONDUIT PVC TIPO PESADO 25 MM DIAM., INCL. CONEXIONES, TRAZO, EXCAVACION Y RELLENO. | ML | 30 | 0 | #DIV/0! | #VALUE! | 0
51469 | 20 | SUMINISTRO Y CONEXION DE CABLE DE COBRE CON AISLANTE CAL. # 8 MARCA CONDUMEX, CONDUCTORES MONTERREY, CONELEC O LATINCASA, (3% DESPERDICIO Y 3% PUNTAS DE CONEXION.) INC. CINTA AISLANTE. | ML | 60 | 0 | #DIV/0! | #VALUE! | 0
51493 | 30 | SUMINISTRO Y COLOCACION DE CABLE DESNUDO CALIBRE # 8 MARCA CONDUMEX, CONDUCTORES MONTERREY, CONELEC O LATINCASA, | ML | 30 | 0 | #DIV/0! | #VALUE! | 0
51498 | 40 | SUMINISTRO Y COLOCACION VARILLA DE TIERRA COOPER WELLD DE 3.00 M POR 19 MM DIAMETRO, INCLUYE: CONECTOR Y Y PUNTAS DE CONEXION. | PZA | 1 | 0 | #DIV/0! | #VALUE! | 0
3.19. 5 |  | TOTAL INSTALACIONES | [5 empty] | 0
[7 empty] | Acumulado | Parcial
0 | 0 | [5 empty] | 0 | 0
3.19 |  | TOTAL RED ELECTRICA | [5 empty] | 0
3.21 |  | RED SANITARIA
3.21. 3 |  | ALBAÑILERIA Y ACABADOS
31300 | 10 | REGISTRO DE 60 X 40 X 80 CM CON BLOCK CEMENTO O TABIQUE, APLANADO INTERIOR, MARCO Y CONTRAMARCO METALICO CON ANGULO DE 3/16 x 1 1/4" Y TAPA. | PZA | 1 | 0 | #DIV/0! | #VALUE! | 0
3.21. 3 |  | TOTAL ALBAÑILERIA Y ACABADOS | [5 empty] | 0
3.21. 5 |  | INSTALACIONES
52386 | 10 | SUMINISTRO Y TENDIDO TUBO SANITARIO PVC (ANGER) 1 CAMPANA DE 100 MM DIAM., INCL. CONEXION, TRAZO, EXCAVACION, CAMA DE ARENA, RELLENO, COMPACTACION, UNIDAD DE OBRA TERMINADA | ML | 19 | 0 | #DIV/0! | #VALUE! | 0
3.21. 5 |  | TOTAL INSTALACIONES | [5 empty] | 0
3.21 |  | TOTAL RED SANITARIA | [5 empty] | 0
[7 empty] | Acumulado | Parcial
0 | 0 | [5 empty] | 0 | 0
3.22 |  | FOSA SEPTICA 5 M3
3.22. 1 |  | CIMENTACION
11061 | 10 | LIMPIA, TRAZO Y NIVELACION DEL TERRENO (AREA DE EDIFICIOS). | M2 | 6 | 0 | #DIV/0! | #VALUE! | 0
11071 | 20 | EXCAVACION A MANO,TERRENO INVESTIGADO EN OBRA A CUALQUIER PROFUNDIDAD. INC. AFINE DE TALUD Y ACARREO, DENTRO Y FUERA DE LA OBRA EN CAMION VOLTEO DE MATERIAL NO UTIL CARGADO A MANO. | M3 | 15 | 0 | #DIV/0! | #VALUE! | 0
11101 | 30 | PLANTILLA DE CONCRETO HECHO EN OBRA F'c=100 KG/CM2 DE 6 CM DE ESPESOR. | M2 | 6 | 0 | #DIV/0! | #VALUE! | 0
11121 | 40 | RELLENO Y COMPACTACION DE MATERIAL PRODUCTO DE EXCAVACION CON PISON Y AGUA EN CAPAS DE 20 CM. DE ESPESOR, INCL. ACARREO DENTRO DE LA OBRA, MEDIR COMPACTO. | M3 | 4 | 0 | #DIV/0! | #VALUE! | 0
12010 | 50 | CONCRETO F¦c=250KG/CM2 EN CIMENTACIËN TMA. 3/4 INC. COLOCADO, VIBRADO Y CURADO. | M3 | 1.2 | 0 | #DIV/0! | #VALUE! | 0
12021 | 60 | CIMBRA PARA CIMENTACION CON MADERA DE PINO DE 3a., ACABADO COMUN, INCL. CIMBRADO Y DESCIMBRADO. | M2 | 5.7 | 0 | #DIV/0! | #VALUE! | 0
12034 | 70 | ACERO PARA REFUERZO EN CIMENTACION CON VARILLA #3 F'y=4200 KG/CM2, INCL. SUMINISTRO, HABILITADO, ARMADO, TRASLAPES, SILLETAS, GANCHOS Y DESPERDICIO. | KG | 31 | 0 | #DIV/0! | #VALUE! | 0
12076 | 80 | MURETE DE ENRASE EN CIMENTACION DE BLOCK DE CONCRETO ASENTADO CON MORTERO CEM-ARENA 1:3 DE 15 CM. ESPESOR. | M2 | 18.5 | 0 | #DIV/0! | #VALUE! | 0
3.22. 1 |  | TOTAL CIMENTACION | [5 empty] | 0
3.22. 3 |  | ALBAÑILERIA Y ACABADOS
31017 | 10 | CADENA O CASTILLO DE CONCRETO F'C=150 KG/CM2 DE 14 X 15 CM ARMADO CON 4 VAR. #3 F´Y=4200 KG/CM2 Y ESTRIBOS #2 A.C. 15 CM., INCL. CIMBRA COMUN Y CRUCES DE VARILLAS. | ML | 17 | 0 | #DIV/0! | #VALUE! | 0
[7 empty] | Acumulado | Parcial
0 | 0 | [5 empty] | 0 | 0
31019 | 20 | CADENA O CASTILLO DE CONCRETO F´C=150 KG/CM2 14 X 20 CMS ARM. C/4 VAR. #3 FY=4200 KG/CM2 EST. #2 @ 20 CM. INC. CIMBRA COMUN Y CRUCES DE VARILLA. | ML | 21 | 0 | #DIV/0! | #VALUE! | 0
31117 | 30 | MURO DE TABIQUE DE CEMENTO DE 7X12X22 CMS. JUNTEADO CON MORTERO CEMENTO:ARENA PROP. 1:3 DE 12 CMS. DE ESPESOR ACABADO COMUN. | M2 | 25 | 0 | #DIV/0! | #VALUE! | 0
31420 | 40 | CHAFLAN DE CONCRETO F'c=100 KG/CM2 EN AZOTEA. DE 10 CMS DE ESPSOR EN CADA CATETO. | ML | 11 | 0 | #DIV/0! | #VALUE! | 0
32005 | 50 | APLANADO EN MEZCLA ACABADO PULIDO CON MORTERO CEM-ARENA 1:5, INCL. REMATES Y EMBOQUILLADOS. | M2 | 24 | 0 | #DIV/0! | #VALUE! | 0
3.22. 3 |  | TOTAL ALBAÑILERIA Y ACABADOS | [5 empty] | 0
3.22. 5 |  | INSTALACIONES
52387 | 10 | SUMINISTRO Y TENDIDO TUBO SANITARIO PVC (ANGER) 1 CAMPANA DE 150 MM DIAM., INCL. CONEXION, TRAZO, EXCAVACION, CAMA DE ARENA, RELLENO, COMPACTACION, UNIDAD DE OBRA TERMINADA | ML | 1.5 | 0 | #DIV/0! | #VALUE! | 0
52391 | 20 | SUMINISTRO Y COLOCACION DE TEE DE TUBO SANITARIO DE PVC (ANGER) DE 150 MM DIAMETRO. | PZA | 4 | 0 | #DIV/0! | #VALUE! | 0
3.22. 5 |  | TOTAL INSTALACIONES | [5 empty] | 0
3.22 |  | TOTAL FOSA SEPTICA 5 M3 | [5 empty] | 0
3.47 |  | BASE PARA MUROS CUBRETINACOS
3.47. 2 |  | ESTRUCTURA
21115 | 10 | CIMBRA APARENTE EN TRABES CON TRIPLAY DE PINO DE 16 MM., INCL. CIMBRADO, DESCIMBRADO Y CHAFLANES U OCHAVOS Y FRENTES. | M2 | 7.98 | 0 | #DIV/0! | #VALUE! | 0
21203 | 20 | ACERO DE REFUERZO EN ESTRUCTURA CON VARILLA #3 F'y=4200 KG/CM2, INCL. SUMINISTRO, HABILITADO, ARMADO, TRASLAPES, GANCHOS, SILLETA Y DESPERDICIO. | KG | 58.84 | 0 | #DIV/0! | #VALUE! | 0
21301 | 30 | CONCRETO F'c=250 KG/CM2 EN ESTRUCTURAS Y LOSAS CON T.M.A. 3/4", INCL. VIBRADO Y CURADO EN LOSAS,INC. AFINE Y ACABADO PARA RECIBIR IMPERMEABILIZANTE. | M3 | 0.5479 | 0 | #DIV/0! | #VALUE! | 0
[7 empty] | Acumulado | Parcial
0 | 0 | [5 empty] | 0 | 0
3.47. 2 |  | TOTAL ESTRUCTURA | [5 empty] | 0
3.47. 3 |  | ALBAÑILERIA Y ACABADOS
31017 | 10 | CADENA O CASTILLO DE CONCRETO F'C=150 KG/CM2 DE 14 X 15 CM ARMADO CON 4 VAR. #3 F´Y=4200 KG/CM2 Y ESTRIBOS #2 A.C. 15 CM., INCL. CIMBRA COMUN Y CRUCES DE VARILLAS. | ML | 13.82 | 0 | #DIV/0! | #VALUE! | 0
31019 | 20 | CADENA O CASTILLO DE CONCRETO F´C=150 KG/CM2 14 X 20 CMS ARM. C/4 VAR. #3 FY=4200 KG/CM2 EST. #2 @ 20 CM. INC. CIMBRA COMUN Y CRUCES DE VARILLA. | ML | 9.82 | 0 | #DIV/0! | #VALUE! | 0
31105 | 30 | MURO DE TABIQUE ROJO COMUN DE 13 A 14 CM DE ESPESOR, ASENTADO CON MORTERO CEM-ARENA 1:3 ACABADO COMUN. | M2 | 2.59 | 0 | #DIV/0! | #VALUE! | 0
31420 | 40 | CHAFLAN DE CONCRETO F'c=100 KG/CM2 EN AZOTEA. DE 10 CMS DE ESPSOR EN CADA CATETO. | ML | 8.84 | 0 | #DIV/0! | #VALUE! | 0
32001 | 50 | APLANADO MUROS CON MORTERO CEMENTO-CAL-ARENA 1:2:6 A PLOMO Y REGLA, ACABADO CON ESPONJA, INCL. REMATES Y EMBOQUILLADO. | M2 | 23.26 | 0 | #DIV/0! | #VALUE! | 0
32005 | 60 | APLANADO EN MEZCLA ACABADO PULIDO CON MORTERO CEM-ARENA 1:5, INCL. REMATES Y EMBOQUILLADOS. | M2 | 6.42 | 0 | #DIV/0! | #VALUE! | 0
34003 | 70 | PINTURA VINIL ACRILICA LAVABLE A DOS MANOS UNIFORMES PARA MUROS, ZOCLOS, COLUMNAS, TRABES Y PLAFONES, DEJANDO SECAR ENTRE MANO Y MANO MINIMO 60 MINUTOS, DE LAS MARCAS : VINIMEX DE COMEX, KEMTONE DE SHERWIN WILLIAMS, BERELEX SUPERSATIN DE BEREL, DULUX PROFESIONAL DE ICI O COLVIN OPTIMUS, COVER MASTER DE ACUARIO; PARA TONOS PASTEL O CONCENTRADOS DEBERA APLICAR PREVIAMENTE UN FONDO EN COLOR BLANCO DE LA MISMA CALIDAD DE LA PINTURA DE ACABADO; INCL. PREPARACION DE LA SUPERFICIE, REBABEAR, | M2 | 37.37 | 0 | #DIV/0! | #VALUE! | 0
APLICACION DE SELLADOR VINILICO, PLASTE CORRIDO, ANDAMIOS, HERRAMIENTA, EQUIPO Y MANO DE OBRA.
3.47. 3 |  | TOTAL ALBAÑILERIA Y ACABADOS | [5 empty] | 0
3.47. 5 |  | INSTALACIONES
[7 empty] | Acumulado | Parcial
0 | 0 | [5 empty] | 0 | 0
52311 | 10 | ALIMENTACION Y DESCARGA DE TINACO CON TUBO DE FIERRO GALVANIZADO, C-40. INC. VALV. DE COMPUERTA DE BRONCE 38 MM. | PZ | 1 | 0 | #DIV/0! | #VALUE! | 0
52369 | 20 | SUMINISTRO Y COLOCACION DE VALVULA DE FLOTADOR DE ALTA PRESION DE 13 MM | PZA | 1 | 0 | #DIV/0! | #VALUE! | 0
51437 | 30 | SUMINISTRO Y TENDIDO TUBO CONDUIT FO.GO. P.G. 19 MM. DIAMETRO INC. CONEXIONES, TRAZO, EXCAVACION Y RELLENO. | ML | 12 | 0 | #DIV/0! | #VALUE! | 0
3.47. 5 |  | TOTAL INSTALACIONES | [5 empty] | 0
3.47. 8 |  | ADHERIDOS
85377 | 10 | SUM. Y ACARREO DE TINACO DE POLICLORURO DE VINILO CON CAPACIDAD DE 1,100 LT. MCA. ROTOPLAS, POLIPLAS, CEMIX,ETC. | PZA | 1 | 0 | #DIV/0! | #VALUE! | 0
3.47. 8 |  | TOTAL ADHERIDOS | [5 empty] | 0
3.47 |  | TOTAL BASE PARA MUROS CUBRETINACOS | [5 empty] | 0
3.49 |  | POZO DE ABSORCION
3.49. 1 |  | CIMENTACION
11061 | 10 | LIMPIA, TRAZO Y NIVELACION DEL TERRENO (AREA DE EDIFICIOS). | M2 | 4.9 | 0 | #DIV/0! | #VALUE! | 0
11071 | 20 | EXCAVACION A MANO,TERRENO INVESTIGADO EN OBRA A CUALQUIER PROFUNDIDAD. INC. AFINE DE TALUD Y ACARREO, DENTRO Y FUERA DE LA OBRA EN CAMION VOLTEO DE MATERIAL NO UTIL CARGADO A MANO. | M3 | 13.48 | 0 | #DIV/0! | #VALUE! | 0
11121 | 30 | RELLENO Y COMPACTACION DE MATERIAL PRODUCTO DE EXCAVACION CON PISON Y AGUA EN CAPAS DE 20 CM. DE ESPESOR, INCL. ACARREO DENTRO DE LA OBRA, MEDIR COMPACTO. | M3 | 0.69 | 0 | #DIV/0! | #VALUE! | 0
12010 | 40 | CONCRETO F¦c=250KG/CM2 EN CIMENTACIËN TMA. 3/4 INC. COLOCADO, VIBRADO Y CURADO. | M3 | 0.8 | 0 | #DIV/0! | #VALUE! | 0
12021 | 50 | CIMBRA PARA CIMENTACION CON MADERA DE PINO DE 3a., ACABADO COMUN, INCL. CIMBRADO Y DESCIMBRADO. | M2 | 2.21 | 0 | #DIV/0! | #VALUE! | 0
12034 | 60 | ACERO PARA REFUERZO EN CIMENTACION CON VARILLA #3 F'y=4200 KG/CM2, INCL. SUMINISTRO, HABILITADO, ARMADO, TRASLAPES, SILLETAS, GANCHOS Y DESPERDICIO. | KG | 32.35 | 0 | #DIV/0! | #VALUE! | 0
[7 empty] | Acumulado | Parcial
0 | 0 | [5 empty] | 0 | 0
12076 | 70 | MURETE DE ENRASE EN CIMENTACION DE BLOCK DE CONCRETO ASENTADO CON MORTERO CEM-ARENA 1:3 DE 15 CM. ESPESOR. | M2 | 3.11 | 0 | #DIV/0! | #VALUE! | 0
3.49. 1 |  | TOTAL CIMENTACION | [5 empty] | 0
3.49. 3 |  | ALBAÑILERIA Y ACABADOS
31204 | 10 | SUMINISTRO Y RELLENO DE GRAVA 3/4" EN PISOS Y COMO FILTRO. | M3 | 3.07 | 0 | #DIV/0! | #VALUE! | 0
31315 | 20 | ADEME DE TABICON DE CONCRETO DE 10X14X28 CM DE ESPESOR ASENTADO SIN MEZCLA PARA POZO DE ABSORCION A CUALQUIER PROFUNDIDAD. | M2 | 8.71 | 0 | #DIV/0! | #VALUE! | 0
3.49. 3 |  | TOTAL ALBAÑILERIA Y ACABADOS | [5 empty] | 0
3.49 |  | TOTAL POZO DE ABSORCION | [5 empty] | 0
3 |  | TOTAL OBRA EXTERIOR | [5 empty] | 0
|  | TOTAL PRESUPUESTO |  |  |  |  | #VALUE! | 0
|  | IVA 16% |  |  |  |  | #VALUE! | 0
|  | TOTAL PRESUPUESTO CON IVA |  |  |  |  | #VALUE! | 0
[7 empty] | Acumulado | Parcial
0 | 0 | [5 empty] | 0 | 0