## INSTRUCCIONES
Instrucciones para el Llenado de la Propuesta de Licitación
1.- Al abrir el archivo de Excel para el llenado de la propuesta verá un botón arriba de la barra de fórmulas
al cual deberá seleccionar(hacer click) para que el llenado opere correctamente.
El archivo requiere de ejecutar algunas macros de Excel. Haga clic en el botón de Opciones.
2.- Después de realizar el paso anterior, verá la siguiente ventana:
Marque la casilla de "Habilitar este contenido" y haga clic en el botón Aceptar.
3.- Cambie a la hoja de Presupuesto y llene los valores en las columnas Costo y Precio
4.- Al terminar el paso anterior, cambie a la hoja de Datos, y llene los espacios marcados en amarillo.
5.- Al terminar el paso anterior, ahí mismo en la hoja Datos y llene en la columna correspondiente los Porcentajes en los renglones para Indirectos de campo,
Indirectos centrales, Financiamiento, Utilidad y Cargos adicionales, según correspondan a la licitación.
6.- Una vez que haya terminado de llenar su propuesta para licitación, haga clic en el botón Guardar como y póngale al archivo el nombre de su empresa.
Por ejemplo: "Empresa Concursante 1", y guarde el archivo en una carpeta de fácil acceso para usted.
Recuerde hacer clic directamente sobre el archivo Guardar como, no elija ninguna de las opciones del submenú.
Es MUY IMPORTANTE que no actualice el formato del archivo, conservelo como .XLS (Excel 97-2003)
NOTA IMPORTANTE: Si por alguna razón guardó el archivo en un formato diferente. Ábralo nuevamente y en Guardar como
elija la opción Libro de Excel 97-2003.

## Datos
____ E M P R E S A ____
Nombre de la empresa
Nombre del responsable
Cargo del responsable
____ O B R A ____
Descripción | OBRA:CONSTRUCCIÓN DE LABORATORIO EN IEBO NÚM. 114 CON CLAVE ESCOLAR: 20ETH0114R, EN LA LOCALIDAD DE NUEVO ZOQUIÁPAM, MUNICIPIO DE NUEVO ZOQUIÁPAM. UBICACION:NUEVO ZOQUIÁPAM, MUNICIPIO DE NUEVO ZOQUIÁPAM.
Direccion
Ciudad | NUEVO ZOQUIÁPAM
Estado | OAX
Fecha de inicio | 2024-10-31
Fecha Tope | 2024-12-29
Fecha de termino | 2024-12-29
____ L I C I T A C I O N ____
Fecha de la licitación | 2024-10-10 14:57
Lugar de Celebración
Version de licitación | 1
Número de licitación | LIC. No. EO-920039998-N191-2024
Número de contrato
__OTROS DATOS__
Costo directo presupuesto | 0
Precio venta presupuesto | 0
Iva | 16%
Total presupuesto con IVA | 0
__I N D I R E C T O S__
Factor Indirecto total | #DIV/0!
Indirectos de campo | 0
Indirectos centrales | 0
Indirectos globales | 0
Financiamiento | 0
Utilidad | 0
Cargos adicionales | 0
__M O N E D A__
Descripción moneda | PESOS
Remate moneda | M.N.
Decimales redondeo | 2

## Indirectos
{concepto} | {factor/nota} | {resultado}
(A) COSTO DIRECTO |  | 0
(B) INDIRECTO OFICINA CENTRAL | 0% | 0
(C) INDIRECTO DE CAMPO | 0% | 0
INDIRECTO TOTAL | 0% | 0
(D) SUBTOTAL (A+B+C) |  | 0
(E) FINANCIAMIENTO | 0% | 0
(F) SUBTOTAL2 (D+E) |  | 0
(G) UTILIDAD | 0% | 0
(H) SUBTOTAL (F+G) |  | 0
CARGOS ADICIONALES
(CA) SFP = 0.005 x A | 0 x 0 | 0 | 0.5% x Costo Directo
PRECIO UNITARIO (A+B+C+E+G+CA) |  | 0

## Presupuesto
WBS | Partida | Renglon | Código | Descripción | Unidad | Cantidad | Costo | Precio | Importe CD | Importe PV | Control
1.01.01 | 1. 1. 1 | 10 | 11061 | LIMPIA, TRAZO Y NIVELACION DEL TERRENO (AREA DE EDIFICIOS). | M2 | 74.88 | 0 | 0 | 0 | 0 | 1
1.01.02 | 1. 1. 2 | 10 | 11071 | EXCAVACION A MANO,TERRENO INVESTIGADO EN OBRA A CUALQUIER PROFUNDIDAD. INC. AFINE DE TALUD Y ACARREO, DENTRO Y FUERA DE LA OBRA EN CAMION VOLTEO DE MATERIAL NO UTIL CARGADO A MANO. | M3 | 42.8 | 0 | 0 | 0 | 0 | 2
1.01.03 | 1. 1. 3 | 10 | 11101 | PLANTILLA DE CONCRETO HECHO EN OBRA F'c=100 KG/CM2 DE 6 CM DE ESPESOR. | M2 | 32.8 | 0 | 0 | 0 | 0 | 3
1.01.04 | 1. 1. 4 | 10 | 11121 | RELLENO Y COMPACTACION DE MATERIAL PRODUCTO DE EXCAVACION CON PISON Y AGUA EN CAPAS DE 20 CM. DE ESPESOR, INCL. ACARREO DENTRO DE LA OBRA, MEDIR COMPACTO. | M3 | 25.98 | 0 | 0 | 0 | 0 | 4
1.01.04 | 1. 1. 4 | 20 | 11131 | SUM. Y RELLENO DE MATERIAL INERTE COMPACTADO CON PISON Y AGUA EN CAPAS DE 20 CM. DE ESPESOR, INCL. ACARREO DENTRO DE LA OBRA, MEDIR COMPACTO. | M3 | 20.7 | 0 | 0 | 0 | 0 | 5
1.01.05 | 1. 1. 5 | 10 | 12010 | CONCRETO F¦c=250KG/CM2 EN CIMENTACIËN TMA. 3/4 INC. COLOCADO, VIBRADO Y CURADO. | M3 | 4.9 | 0 | 0 | 0 | 0 | 6
1.01.06 | 1. 1. 6 | 10 | 12021 | CIMBRA PARA CIMENTACION CON MADERA DE PINO DE 3a., ACABADO COMUN, INCL. CIMBRADO Y DESCIMBRADO. | M2 | 30.48 | 0 | 0 | 0 | 0 | 7
1.01.07 | 1. 1. 7 | 10 | 12032 | ACERO PARA REFUERZO EN CIMENTACION CON ALAMBRON #2 F'y=2530 KG/CM2 INCL. SUMINISTRO, HABILITADO, ARMADO, TRASLAPES, GANCHOS Y DESPERDICIOS. | KG | 39.78 | 0 | 0 | 0 | 0 | 8
1.01.07 | 1. 1. 7 | 20 | 12034 | ACERO PARA REFUERZO EN CIMENTACION CON VARILLA #3 F'y=4200 KG/CM2, INCL. SUMINISTRO, HABILITADO, ARMADO, TRASLAPES, SILLETAS, GANCHOS Y DESPERDICIO. | KG | 182.23 | 0 | 0 | 0 | 0 | 9
1.01.07 | 1. 1. 7 | 30 | 12035 | ACERO PARA REFUERZO EN CIMENTACION CON VARILLA #4 F'y=4200 KG/CM2, INCL. SUMINISTRO, HABILITADO, ARMADO, TRASLAPES, SILLETAS, GANCHOS Y DESPERDICIO. | KG | 68.52 | 0 | 0 | 0 | 0 | 10
1.01.08 | 1. 1. 8 | 10 | 12076 | MURETE DE ENRASE EN CIMENTACION DE BLOCK DE CONCRETO ASENTADO CON MORTERO CEM-ARENA 1:3 DE 15 CM. ESPESOR. | M2 | 38.04 | 0 | 0 | 0 | 0 | 11
1.01.08 | 1. 1. 8 | 20 | 12080 | MURETE DE ENRASE EN CIMENTACION CON TABIQUE DE CONCRETO 7 X 14 X28 DE 22 CM DE ESPESOR, ASENTADO CON MORTERO CEM-ARENA 1:3 ACAB. COMUN. | M2 | 38.04 | 0 | 0 | 0 | 0 | 12
1.02.01 | 1. 2. 1 | 10 | 21110 | CIMBRA PARA LOSAS, ACABADO APARENTE CON TRIPLAY DE PINO DE 16 MM., INCL. CIMBRADO, DESCIMBRADO, CHAFLAN, GOTERO Y FRENTES (OCHAVOS). | M2 | 71.4 | 0 | 0 | 0 | 0 | 13
1.02.01 | 1. 2. 1 | 20 | 21115 | CIMBRA APARENTE EN TRABES CON TRIPLAY DE PINO DE 16 MM., INCL. CIMBRADO, DESCIMBRADO Y CHAFLANES U OCHAVOS Y FRENTES. | M2 | 25.15 | 0 | 0 | 0 | 0 | 14
1.02.02 | 1. 2. 2 | 10 | 21201 | ACERO REFUERZO EN ESTRUCTURA CON ALAMBRON Fy=2530 KG/CM2., INCL. SUMINISTRO, HABILITADO Y ARMADO, TRASLAPES, GANCHOS, SILLETA Y DESPERDICIO. | KG | 37.52 | 0 | 0 | 0 | 0 | 15
1.02.02 | 1. 2. 2 | 20 | 21203 | ACERO DE REFUERZO EN ESTRUCTURA CON VARILLA #3 F'y=4200 KG/CM2, INCL. SUMINISTRO, HABILITADO, ARMADO, TRASLAPES, GANCHOS, SILLETA Y DESPERDICIO. | KG | 546.64 | 0 | 0 | 0 | 0 | 16
1.02.02 | 1. 2. 2 | 30 | 21204 | ACERO DE REFUERZO EN ESTRUCTURA CON VARILLA #4 F'y=4200 KG/CM2, INCL. SUMINISTRO, HABILITADO, ARMADO, TRASLAPES, GANCHOS, SILLETA Y DESPERDICIO. | KG | 152.42 | 0 | 0 | 0 | 0 | 17
1.02.02 | 1. 2. 2 | 40 | 21205 | ACERO DE REFUERZO EN ESTRUCTURA CON VARILLA #5 F'y=4200 KG/CM2, INCL. SUMINISTRO, HABILITADO, ARMADO, TRASLAPES, GANCHOS, SILLETA Y DESPERDICIO. | KG | 31 | 0 | 0 | 0 | 0 | 18
1.02.03 | 1. 2. 3 | 10 | 21301 | CONCRETO F'c=250 KG/CM2 EN ESTRUCTURAS Y LOSAS CON T.M.A. 3/4", INCL. VIBRADO Y CURADO EN LOSAS,INC. AFINE Y ACABADO PARA RECIBIR IMPERMEABILIZANTE. | M3 | 10.4 | 0 | 0 | 0 | 0 | 19
1.03.01 | 1. 3. 1 | 10 | 31040 | CEJA DE CONCRETO F'c=150 KG/CM2 SECC. PROM. 28x12CM ARMADO CON VAR. #3 A.R. Y BASTON #2 A.C 30 CM DE 54CM LONG., INCL. CIMBRA APARENTE. | ML | 22.8 | 0 | 0 | 0 | 0 | 20
1.03.01 | 1. 3. 1 | 20 | 31032.1 | CASTILLO (K2) DE CONCRETO F´C=250 KG/CM2 DE 14 X 25CM. DE SECCION ARMADA CON 4 VAR #4 Y EST. #2 @15CM. INC. CIMBRA COMUN Y CRUCES DE VARILLA. | ML | 7.9 | 0 | 0 | 0 | 0 | 21
1.03.01 | 1. 3. 1 | 30 | 31026.1 | CADENA O CASTILLO DE CONCRETO F'C=250 KG/CM2 14 X 20 CM ARM. CON 4 VAR. #4 Y EST. #2 @ 20 CM., INCL. CIMBRA COMUN Y CRUCES DE VARILLAS. | ML | 15.6 | 0 | 0 | 0 | 0 | 22
1.03.01 | 1. 3. 1 | 40 | 31025.2 | CADENA O CASTILLO DE CONCRETO F'C=250 KG/CM2 DE 14 X 20CM ARM. CON 4 VAR. #3 EST. #2 @ 15 CM., INCL. CIMBRA COMUN Y CRUCES DE VARILLAS. | ML | 49.2 | 0 | 0 | 0 | 0 | 23
1.03.01 | 1. 3. 1 | 50 | 31024.1 | CADENA DE CONCRETO F´C=250 KG/CM2 DE 14 X 15 CMS. ARMADA CON 4 VARILLAS #3 Y ESTRIBOS #2 A CADA 15 CMS. INC. CIMBRA COMUN Y CRUCES DE VARILLAS. | ML | 6.8 | 0 | 0 | 0 | 0 | 24
1.03.01 | 1. 3. 1 | 60 | 31017.4 | CADENA O CASTILLO DE CONCRETO F'C=250 KG/CM2 DE 14 X 15 CM ARMADO CON 4 VAR. #3 F´Y=4200 KG/CM2 Y ESTRIBOS #2 A.C. 15 CM., INCL. CIMBRA COMUN Y CRUCES DE VARILLAS. | ML | 31.6 | 0 | 0 | 0 | 0 | 25
1.03.01 | 1. 3. 1 | 70 | 31002.1 | CADENA DE CONCRETO F'C=250 KG/CM2 DE 21x10 CM. ARMADA CON 2 VARILLAS # 3 Y GRAPAS DEL # 2 A CADA 20 CMS. INC. CIMBRA APARENTE Y CRUCES DE VARILLA. | ML | 12.2 | 0 | 0 | 0 | 0 | 26
1.03.01 | 1. 3. 1 | 80 | 31001.1 | CADENA DE CONCRETO F'c=250 KG/CM2 DE 14x10CM ARM C/2 VAR #3 Y GRAPAS #2 @20CM.. INCLUYE CIMBRA APARENTE. | ML | 22.9 | 0 | 0 | 0 | 0 | 27
1.03.02 | 1. 3. 2 | 10 | 31105 | MURO DE TABIQUE ROJO COMUN DE 13 A 14 CM DE ESPESOR, ASENTADO CON MORTERO CEM-ARENA 1:3 ACABADO COMUN. | M2 | 48.41 | 0 | 0 | 0 | 0 | 28
1.03.02 | 1. 3. 2 | 20 | 31115 | MURO DE TABIQUE ROJO COMUN DE 20 A 21 CM DE ESPESOR ASENTADO CON MORTERO CEM-ARENA 1:3 ACABADO COMUN PARA ESTRUCTURA REGIONAL , ZONA DE ALTA SISMICIDAD. | M2 | 15 | 0 | 0 | 0 | 0 | 29
1.03.03 | 1. 3. 3 | 10 | 31220 | PISO CONCRETO F'c=150 KG/CM2, 10 CM ESPESOR, ACABADO PULIDO O RAYADO CON BROCHA DE PELO, LOSAS DE 3.06x2M, JUNTAS FRIAS, ACAB. CON VOLTEA. INCL. CIMBRADO. | M2 | 53.64 | 0 | 0 | 0 | 0 | 30
1.03.04 | 1. 3. 4 | 10 | 31250 | RODAPIE DE CONCRETO F'c=150 KG/CM2 SECCION PROMEDIO DE 15 X 20 CM ARMADA CON 5 VAR. #3 A.R. Y BASTON DE 1.4 M DE LONGITUD CON VAR. #2 A.C. 25 CM. | ML | 8.66 | 0 | 0 | 0 | 0 | 31
1.03.04 | 1. 3. 4 | 20 | 31256 | FORJADO DE NARIZ EN BANQUETAS, SE INCLUYE UNICAMENTE CIMBRA Y MANO DE OBRA. | ML | 8.8 | 0 | 0 | 0 | 0 | 32
1.03.05 | 1. 3. 5 | 10 | 32001 | APLANADO MUROS CON MORTERO CEMENTO-CAL-ARENA 1:2:6 A PLOMO Y REGLA, ACABADO CON ESPONJA, INCL. REMATES Y EMBOQUILLADO. | M2 | 145.98 | 0 | 0 | 0 | 0 | 33
1.03.06 | 1. 3. 7 | 10 | 35005 | SUMINISTRO Y APLICACION DE IMPERMEABILIZANTE EN LOSAS DE AZOTEA A BASE DE SISTEMA LAMINAR PREFABRICADO CON ASFALTOS MODIFICADOS SINTETICOS Y MEMBRANA DE REFUERZO DE ALTA ESTABILIDAD DIMENSIONAL APLICADO A TERMOFUSION. INC. LIMPIEZA DE LA SUPERFICIE, LA CUAL DEBERA ESTAR LIBRE DE POLVO Y PARTICULAS SUELTAS, OBSTACULOS, PROTUBERANCIAS Y PERFECTAMENTE SECA, APLICACION DE SELLADOR ASFALTICO BASE SOLVENTE Y SELLADO DE GRIETAS CON EL MISMO IMPERMEABILIZANTE FUNDIDO, DE 4.0 MM DE ESPESOR CON REFUERZO CENTRAL DE TELA NO TEJIDA DE POLIESTER "SPOUND BONDED" DE 180 GRS/M2, RECUBIERTO POR AMBOS LADOS CON ASFALTO MODIFICADO APP (POLIPROPILENO ATACTICO) CON CONTENIDO EN 12% EN VOLUMEN, (PARA ZONAS CALIDAS Y TEMPLADAS), ACABADO CON GRAVILLA GRANULAR ESMALTADA AL HORNO COLOR TERRACOTA. MARCAS CHOVATEK, IMPERQUIMIA, IMPAC, TEXSA, PASA, FESTER, SOPREMA MEXICO, GRUPO NORK INTERNACIONAL CON UNA GARANTIA DE 8 AÑOS. (DEBERA PRESENTAR UNA MUESTRA FISICA DEL SISTEMA A UTILIZAR PARA SU AUTORIZACION CORRESPONDIENTE). | M2 | 76.04 | 0 | 0 | 0 | 0 | 34
1.03.06 | 1. 3. 7 | 20 | 34003 | PINTURA VINIL ACRILICA LAVABLE A DOS MANOS UNIFORMES PARA MUROS, ZOCLOS, COLUMNAS, TRABES Y PLAFONES, DEJANDO SECAR ENTRE MANO Y MANO MINIMO 60 MINUTOS, DE LAS MARCAS : VINIMEX DE COMEX, KEMTONE DE SHERWIN WILLIAMS, BERELEX SUPERSATIN DE BEREL, DULUX PROFESIONAL DE ICI O COLVIN OPTIMUS, COVER MASTER DE ACUARIO; PARA TONOS PASTEL O CONCENTRADOS DEBERA APLICAR PREVIAMENTE UN FONDO EN COLOR BLANCO DE LA MISMA CALIDAD DE LA PINTURA DE ACABADO; INCL. PREPARACION DE LA SUPERFICIE, REBABEAR, APLICACION DE SELLADOR VINILICO, PLASTE CORRIDO, ANDAMIOS, HERRAMIENTA, EQUIPO Y MANO DE OBRA. | M2 | 228.86 | 0 | 0 | 0 | 0 | 35
1.03.07 | 1. 3. 8 | 10 | 37005 | LIMPIEZA DE PISOS DE CONCRETO Y/O MOSAICO DE PASTA, CERAMICA, ETC. CON CEPILLO, AGUA Y ACIDO CLORHIDRICO. | M2 | 53.64 | 0 | 0 | 0 | 0 | 36
1.03.07 | 1. 3. 8 | 20 | 37015 | LIMPIEZA DE RECUBRIMIENTO VIDRIADO CON CEPILLO, AGUA Y ACIDO. | M2 | 2.4 | 0 | 0 | 0 | 0 | 37
1.03.07 | 1. 3. 8 | 30 | 37030 | LIMPIEZA DE VIDRIOS Y TABLETAS POR AMBAS CARAS. | M2 | 10.34 | 0 | 0 | 0 | 0 | 38
1.04.01 | 1. 4. 1 | 10 | 41306 | SUMINISTRO Y COLOCACION DE PUERTA CON TABLERO MULTIPANEL DE 1.00X2.50 DE ALTURA TOTAL INCL. ANTEPECHO DE VIDRIO FIJO DE 6MM DE 30 A 40 CMS. CON MARCO Y CONTRAMARCO DE ALUMINIO DE 2" Y CERRADURA TIPO CAPFCE | PZA | 1 | 0 | 0 | 0 | 0 | 39
1.04.02 | 1. 4. 2 | 10 | 41313 | SUMINISTRO Y COLOCACION DE CANCELERIA DE ALUMINIO ANODIZADO NATURAL LINEA 2"X1" INC.VIDRIO DE 6 MM.DE ESPESOR HERRAJES Y TODO LO NECESARIO PARA SU BUEN FUNCIONAMIENTO. | M2 | 10.34 | 0 | 0 | 0 | 0 | 40
1.05.01 | 1. 5. 1 | 10 | 51002 | SALIDA DE CENTRO Y/O CONTACTO EN CAJA LAMINA CON TUBO DE Fo.Go. PARED DELGADA, Y CONDUCTORES TW CAL. 10 Y 12 MARCA CONDUMEX, CONDUCTORES MONTERREY, CONELEC O LATINCASA, INCL. APAGADOR. | SAL | 6 | 0 | 0 | 0 | 0 | 41
1.05.02 | 1. 5. 2 | 10 | 51009-2 | SUMINSTRO Y COLOCACIÓN DE LUMINARIA DE ENERGIA T-5 SOBREPONER DE 2 LAMPARAS DE 24 WATTS EN DIMENCIONES DE 19 CM DE ANCHO POR 60 CM DE LARGO Y 7.5 CM DE ESPESOR MODELO GCII4-224 (LJCOMODIN II), INCLUYE GABINETE METÁLICO A 127 VOLTS CON ACRILICO, ENVOLVENTE Y MATERIALES DE FIJACIÓN, HERRAMIENTA Y MANO DE OBRA . | PZA | 5 | 0 | 0 | 0 | 0 | 42
1.05.03 | 1. 5. 3 | 10 | 51051 | SALIDA DE CONTACTO MONOFASICO POLARIZADO DUPLEX 15 AMP. AH.CON CAJA DE LAMINA Y TUBO CONDUIT P.D. INCL. CONDUCTORES MARCA CONDUMEX, CONDUCTORES MONTERREY, CONELEC O LATINCASA Y TODO PARA SU BUEN FUNCIONAMIENTO. | SAL | 2 | 0 | 0 | 0 | 0 | 43
1.05.03 | 1. 5. 3 | 20 | 51048 | CONTACTO PARA INSTALACION EN MESAS DE TRABAJO (INCLUYE INSTALACION). | PZA | 2 | 0 | 0 | 0 | 0 | 44
1.05.03 | 1. 5. 3 | 30 | 51081 | SALIDA DE TELEFONO, INTERCOMUNICACION Y/O SONIDO EN CAJA DE LAMINA CON TUBO CONDUIT Fo.Go. PARED DELGADA. | SAL | 1 | 0 | 0 | 0 | 0 | 45
1.05.04 | 1. 5. 4 | 10 | 51355 | SUMINISTRO Y COLOCACION DE TABLERO DE CONTROL PARA 8 CIRCUITOS MONOFASICOS (QO-8) | PZA | 1 | 0 | 0 | 0 | 0 | 46
1.05.04 | 1. 5. 4 | 20 | 51378 | SUMINISTRO Y COLOCACION DE INTERRUPTOR TERMOMAGNETICO DE 1 POLO DE 15 A 50 AMP. TIPO QO. INC. CONEXION Y PRUEBA. | PZA | 4 | 0 | 0 | 0 | 0 | 47
1.05.05 | 1. 5. 5 | 10 | 52031 | SALIDA HIDRAULICA Y SANITARIA EN LABORATORIO UNICO CON TUBO DE COBRE "M" Y PVC CAMPANA (ANGER) INC.VALVULA GENERAL Y TODO LO NECESARIO PARA SU BUEN FUNCIONAMIENTO. | SAL | 3 | 0 | 0 | 0 | 0 | 48
1.05.05 | 1. 5. 5 | 20 | 52035 | SALIDA DE GAS EN LABORATORIO UNICO CON TUBO DE COBRE TIPO "L" | PZA | 1 | 0 | 0 | 0 | 0 | 49
1.05.06 | 1. 5. 7 | 10 | 52386 | SUMINISTRO Y TENDIDO TUBO SANITARIO PVC (ANGER) 1 CAMPANA DE 100 MM DIAM., INCL. CONEXION, TRAZO, EXCAVACION, CAMA DE ARENA, RELLENO, COMPACTACION, UNIDAD DE OBRA TERMINADA | ML | 8 | 0 | 0 | 0 | 0 | 50
2.01.01 | 2. 4. 1 | 10 | 11061 | LIMPIA, TRAZO Y NIVELACION DEL TERRENO (AREA DE EDIFICIOS). | M2 | 36 | 0 | 0 | 0 | 0 | 51
2.01.01 | 2. 4. 1 | 20 | 11080 | EXCAVACION A MANO CUALQUIER TERRENO P/FORMACION DE PISOS, PLAZAS CIVICAS Y CANCHAS DEPORTIVAS. INCL. ACARREO DENTRO Y FUERA DE LA OBRA DEL EN CAMION VOLTEO DEL 100 % DEL MATERIAL PRODUCTO DE LA EXCAVACION CARGADO A MANO. | M3 | 3.36 | 0 | 0 | 0 | 0 | 52
2.01.01 | 2. 4. 1 | 30 | 11101 | PLANTILLA DE CONCRETO HECHO EN OBRA F'c=100 KG/CM2 DE 6 CM DE ESPESOR. | M2 | 8.4 | 0 | 0 | 0 | 0 | 53
2.01.01 | 2. 4. 1 | 40 | 11121 | RELLENO Y COMPACTACION DE MATERIAL PRODUCTO DE EXCAVACION CON PISON Y AGUA EN CAPAS DE 20 CM. DE ESPESOR, INCL. ACARREO DENTRO DE LA OBRA, MEDIR COMPACTO. | M3 | 3.36 | 0 | 0 | 0 | 0 | 54
2.01.01 | 2. 4. 1 | 50 | 11131 | SUM. Y RELLENO DE MATERIAL INERTE COMPACTADO CON PISON Y AGUA EN CAPAS DE 20 CM. DE ESPESOR, INCL. ACARREO DENTRO DE LA OBRA, MEDIR COMPACTO. | M3 | 7.2 | 0 | 0 | 0 | 0 | 55
2.01.01 | 2. 4. 1 | 60 | 12076 | MURETE DE ENRASE EN CIMENTACION DE BLOCK DE CONCRETO ASENTADO CON MORTERO CEM-ARENA 1:3 DE 15 CM. ESPESOR. | M2 | 8.2 | 0 | 0 | 0 | 0 | 56
2.01.02 | 2. 4. 3 | 10 | 31220 | PISO CONCRETO F'c=150 KG/CM2, 10 CM ESPESOR, ACABADO PULIDO O RAYADO CON BROCHA DE PELO, LOSAS DE 3.06x2M, JUNTAS FRIAS, ACAB. CON VOLTEA. INCL. CIMBRADO. | M2 | 36 | 0 | 0 | 0 | 0 | 57
2.01.02 | 2. 4. 3 | 20 | 31250 | RODAPIE DE CONCRETO F'c=150 KG/CM2 SECCION PROMEDIO DE 15 X 20 CM ARMADA CON 5 VAR. #3 A.R. Y BASTON DE 1.4 M DE LONGITUD CON VAR. #2 A.C. 25 CM. | ML | 28 | 0 | 0 | 0 | 0 | 58
2.01.02 | 2. 4. 3 | 30 | 31256 | FORJADO DE NARIZ EN BANQUETAS, SE INCLUYE UNICAMENTE CIMBRA Y MANO DE OBRA. | ML | 29 | 0 | 0 | 0 | 0 | 59
2.01.02 | 2. 4. 3 | 40 | 37005 | LIMPIEZA DE PISOS DE CONCRETO Y/O MOSAICO DE PASTA, CERAMICA, ETC. CON CEPILLO, AGUA Y ACIDO CLORHIDRICO. | M2 | 36 | 0 | 0 | 0 | 0 | 60
2.02.01 | 2.15. 3 | 10 | 31299 | REGISTRO DE 40 X 40 X 100 CM CON BLOCK CEMENTO O TABIQUE, TAPA DE CONCRETO F'c=150 KG/CM2, MARCO Y CONTRAMARCO METALICO (PARA VALVULA). | PZA | 1 | 0 | 0 | 0 | 0 | 61
2.02.02 | 2.15. 5 | 10 | 52333 | SUMINISTRO Y TENDIDO DE TUBO DE COBRE DE 32 MM DE DIAMETRO TIPO " M " INC. CONEXIONES, TRAZO, EXCAVACION Y RELLENO | ML | 8 | 0 | 0 | 0 | 0 | 62
2.02.02 | 2.15. 5 | 20 | 52363 | SUMINISTRO Y COLOCACION DE VALVULA DE COMPUERTA DE 32 MM MCA. URREA FIG. 22 O SIMILAR | PZA | 1 | 0 | 0 | 0 | 0 | 63
2.03.01 | 2.19. 3 | 10 | 31316 | REGISTRO ELECTRICO DE 60 X 60 X 80 CM DE PROF. C/TAB/CONC.DE 10X14X 28 CON MUROS DE 14 CMS. DE ESPESOR, DESPLANTADA SOBRE UNA PLANTILLA DE CONCRETO F'C=100 KG/CM2, APLANADO PULIDO INTERIOR, APLANADO FINO EXTERIOR CON TAPA CONC. F'C= 150 KG/CM2 90 X 90 CM Y 7 CM DE ESPESOR ARM. CON VAR. #3, A CADA 20 CMS. INCL. CIMBRA COMUN. | PZA | 1 | 0 | 0 | 0 | 0 | 64
2.03.02 | 2.19. 5 | 10 | 51429 | SUMINISTRO Y TENDIDO TUBO CONDUIT PVC TIPO PESADO 25 MM DIAM., INCL. CONEXIONES, TRAZO, EXCAVACION Y RELLENO. | ML | 6 | 0 | 0 | 0 | 0 | 65
2.03.02 | 2.19. 5 | 20 | 51469 | SUMINISTRO Y CONEXION DE CABLE DE COBRE CON AISLANTE CAL. # 8 MARCA CONDUMEX, CONDUCTORES MONTERREY, CONELEC O LATINCASA, (3% DESPERDICIO Y 3% PUNTAS DE CONEXION.) INC. CINTA AISLANTE. | ML | 20 | 0 | 0 | 0 | 0 | 66
2.03.02 | 2.19. 5 | 30 | 51493 | SUMINISTRO Y COLOCACION DE CABLE DESNUDO CALIBRE # 8 MARCA CONDUMEX, CONDUCTORES MONTERREY, CONELEC O LATINCASA, | ML | 7 | 0 | 0 | 0 | 0 | 67
2.03.02 | 2.19. 5 | 40 | 51498 | SUMINISTRO Y COLOCACION VARILLA DE TIERRA COOPER WELLD DE 3.00 M POR 19 MM DIAMETRO, INCLUYE: CONECTOR Y Y PUNTAS DE CONEXION. | PZA | 1 | 0 | 0 | 0 | 0 | 68
2.04.01 | 2.21. 3 | 10 | 31300 | REGISTRO DE 60 X 40 X 80 CM CON BLOCK CEMENTO O TABIQUE, APLANADO INTERIOR, MARCO Y CONTRAMARCO METALICO CON ANGULO DE 3/16 x 1 1/4" Y TAPA. | PZA | 2 | 0 | 0 | 0 | 0 | 69
2.04.02 | 2.21. 5 | 10 | 52386 | SUMINISTRO Y TENDIDO TUBO SANITARIO PVC (ANGER) 1 CAMPANA DE 100 MM DIAM., INCL. CONEXION, TRAZO, EXCAVACION, CAMA DE ARENA, RELLENO, COMPACTACION, UNIDAD DE OBRA TERMINADA | ML | 15 | 0 | 0 | 0 | 0 | 70
2.05.01 | 2.50. 1 | 10 | 11061 | LIMPIA, TRAZO Y NIVELACION DEL TERRENO (AREA DE EDIFICIOS). | M2 | 1.28 | 0 | 0 | 0 | 0 | 71
2.05.01 | 2.50. 1 | 20 | 11071 | EXCAVACION A MANO,TERRENO INVESTIGADO EN OBRA A CUALQUIER PROFUNDIDAD. INC. AFINE DE TALUD Y ACARREO, DENTRO Y FUERA DE LA OBRA EN CAMION VOLTEO DE MATERIAL NO UTIL CARGADO A MANO. | M3 | 0.34 | 0 | 0 | 0 | 0 | 72
2.05.01 | 2.50. 1 | 30 | 11101 | PLANTILLA DE CONCRETO HECHO EN OBRA F'c=100 KG/CM2 DE 6 CM DE ESPESOR. | M2 | 1.32 | 0 | 0 | 0 | 0 | 73
2.05.01 | 2.50. 1 | 40 | 11131 | SUM. Y RELLENO DE MATERIAL INERTE COMPACTADO CON PISON Y AGUA EN CAPAS DE 20 CM. DE ESPESOR, INCL. ACARREO DENTRO DE LA OBRA, MEDIR COMPACTO. | M3 | 0.1 | 0 | 0 | 0 | 0 | 74
2.05.02 | 2.50. 2 | 10 | 21110 | CIMBRA PARA LOSAS, ACABADO APARENTE CON TRIPLAY DE PINO DE 16 MM., INCL. CIMBRADO, DESCIMBRADO, CHAFLAN, GOTERO Y FRENTES (OCHAVOS). | M2 | 1.93 | 0 | 0 | 0 | 0 | 75
2.05.02 | 2.50. 2 | 20 | 21203 | ACERO DE REFUERZO EN ESTRUCTURA CON VARILLA #3 F'y=4200 KG/CM2, INCL. SUMINISTRO, HABILITADO, ARMADO, TRASLAPES, GANCHOS, SILLETA Y DESPERDICIO. | KG | 16.86 | 0 | 0 | 0 | 0 | 76
2.05.02 | 2.50. 2 | 30 | 21301 | CONCRETO F'c=250 KG/CM2 EN ESTRUCTURAS Y LOSAS CON T.M.A. 3/4", INCL. VIBRADO Y CURADO EN LOSAS,INC. AFINE Y ACABADO PARA RECIBIR IMPERMEABILIZANTE. | M3 | 0.13 | 0 | 0 | 0 | 0 | 77
2.05.03 | 2.50. 3 | 10 | 31017 | CADENA O CASTILLO DE CONCRETO F'C=150 KG/CM2 DE 14 X 15 CM ARMADO CON 4 VAR. #3 F´Y=4200 KG/CM2 Y ESTRIBOS #2 A.C. 15 CM., INCL. CIMBRA COMUN Y CRUCES DE VARILLAS. | ML | 6.66 | 0 | 0 | 0 | 0 | 78
2.05.03 | 2.50. 3 | 20 | 31105 | MURO DE TABIQUE ROJO COMUN DE 13 A 14 CM DE ESPESOR, ASENTADO CON MORTERO CEM-ARENA 1:3 ACABADO COMUN. | M2 | 3.42 | 0 | 0 | 0 | 0 | 79
2.05.03 | 2.50. 3 | 30 | 31220 | PISO CONCRETO F'c=150 KG/CM2, 10 CM ESPESOR, ACABADO PULIDO O RAYADO CON BROCHA DE PELO, LOSAS DE 3.06x2M, JUNTAS FRIAS, ACAB. CON VOLTEA. INCL. CIMBRADO. | M2 | 0.68 | 0 | 0 | 0 | 0 | 80
2.05.03 | 2.50. 3 | 40 | 31299 | REGISTRO DE 40 X 40 X 100 CM CON BLOCK CEMENTO O TABIQUE, TAPA DE CONCRETO F'c=150 KG/CM2, MARCO Y CONTRAMARCO METALICO (PARA VALVULA). | PZA | 1 | 0 | 0 | 0 | 0 | 81
2.05.03 | 2.50. 3 | 50 | 32001 | APLANADO MUROS CON MORTERO CEMENTO-CAL-ARENA 1:2:6 A PLOMO Y REGLA, ACABADO CON ESPONJA, INCL. REMATES Y EMBOQUILLADO. | M2 | 8.83 | 0 | 0 | 0 | 0 | 82
2.05.03 | 2.50. 3 | 60 | 34003 | PINTURA VINIL ACRILICA LAVABLE A DOS MANOS UNIFORMES PARA MUROS, ZOCLOS, COLUMNAS, TRABES Y PLAFONES, DEJANDO SECAR ENTRE MANO Y MANO MINIMO 60 MINUTOS, DE LAS MARCAS : VINIMEX DE COMEX, KEMTONE DE SHERWIN WILLIAMS, BERELEX SUPERSATIN DE BEREL, DULUX PROFESIONAL DE ICI O COLVIN OPTIMUS, COVER MASTER DE ACUARIO; PARA TONOS PASTEL O CONCENTRADOS DEBERA APLICAR PREVIAMENTE UN FONDO EN COLOR BLANCO DE LA MISMA CALIDAD DE LA PINTURA DE ACABADO; INCL. PREPARACION DE LA SUPERFICIE, REBABEAR, APLICACION DE SELLADOR VINILICO, PLASTE CORRIDO, ANDAMIOS, HERRAMIENTA, EQUIPO Y MANO DE OBRA. | M2 | 10.02 | 0 | 0 | 0 | 0 | 83
2.05.03 | 2.50. 3 | 70 | 34033 | PINTURA ESMALTE ALKIDAL EN MALLA DE ALAMBRE # 8 A 4 X 4 CM, A DOS MANOS, DEJANDO SECAR LA SUPERFICIE ENTRE MANO Y MANO, DE LAS MARCAS COMEX ESMALTE-100, ACUARIO INDUSTRIAL 300 O TECNOBRIL, SHERWIN WILLIAMS P.A.B. GENERAL PAINT RAYONITE, OPTIMUS ECO-EXPRESS O BONOL, ICI MAGICOLOR, PINTUMEX ESMALUX, BEREL BERALKID. DOAL COLOREK O 900.TRABAJO TERMINADO, INCL. LIMPIEZA Y PREPARACION DE LA SUPERFICIE. | M2 | 1.79 | 0 | 0 | 0 | 0 | 84
2.05.03 | 2.50. 3 | 80 | 37005 | LIMPIEZA DE PISOS DE CONCRETO Y/O MOSAICO DE PASTA, CERAMICA, ETC. CON CEPILLO, AGUA Y ACIDO CLORHIDRICO. | M2 | 0.68 | 0 | 0 | 0 | 0 | 85
2.05.04 | 2.50. 4 | 10 | 41209 | SUMINISTRO DE PUERTA CON PERFIL TUBULAR COMERCIAL, MALLA TELA CICLON GALV. 55 X 55 MM, ALAM. CAL. 10.5 INCL. BISAGRAS, PASTA SOLDAR, PRIMARIO ROJO, FLETE Y GASTOS TALLER. | M2 | 1.79 | 0 | 0 | 0 | 0 | 86
2.05.04 | 2.50. 4 | 20 | 41319 | COLOCACION CANCELERIA DE CASETA GUARDA HERRAMIENTA CON MALLA O CRISTAL. | M2 | 1.79 | 0 | 0 | 0 | 0 | 87
2.05.05 | 2.50. 5 | 10 | 52361 | SUMINISTRO Y COLOCACION DE VALVULA DE COMPUERTA DE 19 MM MCA. URREA FIG. 22 O SIMILAR | PZA | 1 | 0 | 0 | 0 | 0 | 88
2.05.05 | 2.50. 5 | 20 | 52378 | SUMINISTRO Y COLOCACION DE 2 TANQUES PORTATILES PARA GAS DE 20 KG CADA UNO, INCL. REGULADOR BP. | JGO. | 1 | 0 | 0 | 0 | 0 | 89
2.06.01 | 2.51. 5 | 10 | 52337 | SUMINISTRO Y TENDIDO TUBO DE COBRE TIPO "L" DE 13 MM DE DIAMETRO, INCL. CONEXION, TRAZO, EXCAVACION Y RELLENO. | ML | 3 | 0 | 0 | 0 | 0 | 90
2.06.01 | 2.51. 5 | 20 | 31299 | REGISTRO DE 40 X 40 X 100 CM CON BLOCK CEMENTO O TABIQUE, TAPA DE CONCRETO F'c=150 KG/CM2, MARCO Y CONTRAMARCO METALICO (PARA VALVULA). | PZA | 1 | 0 | 0 | 0 | 0 | 91
3 | 3 | 10 | 31005 | CADENA O CASTILLO DE 15 X 25 CMS DE CONCRETO F´C=150 KG/CM2 ARMADA CON 4 VAR. No.3 EST.No.2 @ 15 CMS.TIPO CD. INC. CIMBRA COMUN. | ML | 4.05 | 0 | 0 | 0 | 0 | 92
3 | 3 | 20 | 52043 | S Y C REGADERA DE EMERGENCIA DE BRONCE CROMADO 20 CM DIAM. CON LLAVE DE RESORTE DE 25 MM DIAM. | PZA | 1 | 0 | 0 | 0 | 0 | 93
3 | 3 | 30 | 32031 | SUMINISTRO Y COLOCACION DE AZULEJO BLANCO DE 20 X 30 CMS. ASENTADO CON MORTERO CEM-ARENA 1:5, JUNTEADO CEMENTO BLANCO., INCL. CORTES RECTOS, REMATES, EMBOQUILLADO A 45 GRADOS Y APLANADO BASE PARA RECIBIR AZULEJO. | M2 | 3.5 | 0 | 0 | 0 | 0 | 94
3 | 3 | 40 | 52056 | SUMINISTRO Y COLOCACION DE COLADERA, CESPOL DE BOTE PVC. | PZA | 1 | 0 | 0 | 0 | 0 | 95
3 | 3 | 50 | 52332 | SUMINISTRO Y TENDIDO DE TUBO DE COBRE DE 25 MM DE DIAM.TIPO " M " INC. CONEXION, TRAZO, EXCAVACION Y RELLENO. | ML | 5 | 0 | 0 | 0 | 0 | 96
3 | 3 | 60 | 31236.1 | PISO DE LOSETA VITROMEX MOD. DURAGRES O PORCELANITE MOD. MAGNUM DE 30X30 CMS. ANIDERRAPANTE ASENTADA CON PEGAZULEJO COLOR BLANCO O GRIS. INCLUYE: TRAZO Y NIVELACIÓN DE PISO CON PEGAZULEJO JUNTA HUESO, LECHADEADO CON CEMENTO INCLUYE: MATERIALES, DESPERDICIOS, CORTES, ACARREOS, LIMPIEZA, MANO DE OBRA Y HERRAMIENTA. | M2 | 1 | 0 | 0 | 0 | 0 | 97
3 | 3 | 70 | S/C3214 | SUMINISTRO Y COLOCACIÓN DE PUERTAS Y ENTREPAÑOS PARA MUEBLE ALTO VENTANA DE 3.90 X 1.63 MTS. EN 4 HOJAS CORREDIZAS INCUYE CHAPAS, ENTREPAÑOS DE MADERA, BARNIZ Y MATERIAL DE FIJACIÓN. | PZA | 1 | 0 | 0 | 0 | 0 | 98
[9 empty] | 0 | 0

## Insumos (hidden)
Codigo | Descripción | Unidad | Costo | Cantidad | Importe
Cemento | Cemento gris | Ton | 324 | 1 | 324
Cemento | Cemento gris | Ton | 324 | 1 | 324
| (CD) Costo directo |  |  |  | 648

## Partidas
WBS | Partida | Descripción | Importe CD | Importe PV
1 | 1 | LABORATORIO 1 EE.EST.REG.CUB.CONC.1 E.E. | 0 | 0
1.01 | 1. 1 | CIMENTACION | 0 | 0
1.01.01 | 1. 1. 1 | PRELIMINARES | 0 | 0
1.01.02 | 1. 1. 2 | EXCAVACION Y CORTES | 0 | 0
1.01.03 | 1. 1. 3 | PLANTILLAS | 0 | 0
1.01.04 | 1. 1. 4 | SUMINISTRO Y RELLENOS | 0 | 0
1.01.05 | 1. 1. 5 | CONCRETOS EN CIMENTACION | 0 | 0
1.01.06 | 1. 1. 6 | CIMBRA EN CIMENTACION | 0 | 0
1.01.07 | 1. 1. 7 | ACERO EN CIMENTACION | 0 | 0
1.01.08 | 1. 1. 8 | MURETES DE ENRASE | 0 | 0
1.02 | 1. 2 | ESTRUCTURA | 0 | 0
1.02.01 | 1. 2. 1 | CIMBRA EN ESTRUCTURA | 0 | 0
1.02.02 | 1. 2. 2 | ACERO EN ESTRUCTURA | 0 | 0
1.02.03 | 1. 2. 3 | CONCRETO EN ESTRUCTURA | 0 | 0
1.03 | 1. 3 | ALBAÑILERIA Y ACABADOS | 0 | 0
1.03.01 | 1. 3. 1 | CADENAS Y CASTILLOS | 0 | 0
1.03.02 | 1. 3. 2 | MUROS | 0 | 0
1.03.03 | 1. 3. 3 | PISOS Y FIRMES | 0 | 0
1.03.04 | 1. 3. 4 | RODAPIE Y FORJADOS | 0 | 0
1.03.05 | 1. 3. 5 | APLANADOS Y AZULEJOS | 0 | 0
1.03.06 | 1. 3. 7 | PINTURA E IMPERMEABILIZACION | 0 | 0
1.03.07 | 1. 3. 8 | LIMPIEZAS | 0 | 0
1.04 | 1. 4 | HERRERIA | 0 | 0
1.04.01 | 1. 4. 1 | PUERTAS | 0 | 0
1.04.02 | 1. 4. 2 | CANCELERIA | 0 | 0
1.05 | 1. 5 | INSTALACIONES | 0 | 0
1.05.01 | 1. 5. 1 | SALIDAS DE CENTRO | 0 | 0
1.05.02 | 1. 5. 2 | LUMINARIAS | 0 | 0
1.05.03 | 1. 5. 3 | SALIDAS ESPECIALES | 0 | 0
1.05.04 | 1. 5. 4 | TABLEROS E INTERRUPTORES | 0 | 0
1.05.05 | 1. 5. 5 | SALIDAS HIDROSANITARIAS Y DE GAS | 0 | 0
1.05.06 | 1. 5. 7 | TUBERIAS HIDROSANITARIAS | 0 | 0
2 | 2 | OBRA EXTERIOR | 0 | 0
2.01 | 2. 4 | ANDADOR | 0 | 0
2.01.01 | 2. 4. 1 | CIMENTACION | 0 | 0
2.01.02 | 2. 4. 3 | ALBAÑILERIA Y ACABADOS | 0 | 0
2.02 | 2.15 | RED HIDRAULICA | 0 | 0
2.02.01 | 2.15. 3 | ALBAÑILERIA Y ACABADOS | 0 | 0
2.02.02 | 2.15. 5 | INSTALACIONES | 0 | 0
2.03 | 2.19 | RED ELECTRICA | 0 | 0
2.03.01 | 2.19. 3 | ALBAÑILERIA Y ACABADOS | 0 | 0
2.03.02 | 2.19. 5 | INSTALACIONES | 0 | 0
2.04 | 2.21 | RED SANITARIA | 0 | 0
2.04.01 | 2.21. 3 | ALBAÑILERIA Y ACABADOS | 0 | 0
2.04.02 | 2.21. 5 | INSTALACIONES | 0 | 0
2.05 | 2.5 | CASETA PARA TANQUES DE GAS | 0 | 0
2.05.01 | 2.50. 1 | CIMENTACION | 0 | 0
2.05.02 | 2.50. 2 | ESTRUCTURA | 0 | 0
2.05.03 | 2.50. 3 | ALBAÑILERIA Y ACABADOS | 0 | 0
2.05.04 | 2.50. 4 | HERRERIA | 0 | 0
2.05.05 | 2.50. 5 | INSTALACIONES | 0 | 0
2.06 | 2.51 | RED DE GAS | 0 | 0
2.06.01 | 2.51. 5 | INSTALACIONES | 0 | 0
3 | 3 | JUNTA DE ACLARACIONES | 0 | 0

## Reporte del presupuesto
Empresa | 0
Licitación no. LIC. No. EO-920039998-N191-2024 | Obra: | OBRA:CONSTRUCCIÓN DE LABORATORIO EN IEBO NÚM. 114 CON CLAVE ESCOLAR: 20ETH0114R, EN LA LOCALIDAD DE NUEVO ZOQUIÁPAM, MUNICIPIO DE NUEVO ZOQUIÁPAM. UBICACION:NUEVO ZOQUIÁPAM, MUNICIPIO DE NUEVO ZOQUIÁPAM.
Fecha 8/Tishri/Thursday
CODIGO | REN | DESCRIPCION | UNIDAD | CANTIDAD | PRECIO U. | % Par. | PRECIO CON LETRA | IMPORTE
1 |  | LABORATORIO 1 EE.EST.REG.CUB.CONC.1 E.E.
1. 1 |  | CIMENTACION
1. 1. 1 |  | PRELIMINARES
11061 | 10 | LIMPIA, TRAZO Y NIVELACION DEL TERRENO (AREA DE EDIFICIOS). | M2 | 74.88 | 0 | #DIV/0! | #VALUE! | 0
1. 1. 1 |  | TOTAL PRELIMINARES | [5 empty] | 0
1. 1. 2 |  | EXCAVACION Y CORTES
11071 | 10 | EXCAVACION A MANO,TERRENO INVESTIGADO EN OBRA A CUALQUIER PROFUNDIDAD. INC. AFINE DE TALUD Y ACARREO, DENTRO Y FUERA DE LA OBRA EN CAMION VOLTEO DE MATERIAL NO UTIL CARGADO A MANO. | M3 | 42.8 | 0 | #DIV/0! | #VALUE! | 0
1. 1. 2 |  | TOTAL EXCAVACION Y CORTES | [5 empty] | 0
1. 1. 3 |  | PLANTILLAS
11101 | 10 | PLANTILLA DE CONCRETO HECHO EN OBRA F'c=100 KG/CM2 DE 6 CM DE ESPESOR. | M2 | 32.8 | 0 | #DIV/0! | #VALUE! | 0
1. 1. 3 |  | TOTAL PLANTILLAS | [5 empty] | 0
1. 1. 4 |  | SUMINISTRO Y RELLENOS
11121 | 10 | RELLENO Y COMPACTACION DE MATERIAL PRODUCTO DE EXCAVACION CON PISON Y AGUA EN CAPAS DE 20 CM. DE ESPESOR, INCL. ACARREO DENTRO DE LA OBRA, MEDIR COMPACTO. | M3 | 25.98 | 0 | #DIV/0! | #VALUE! | 0
11131 | 20 | SUM. Y RELLENO DE MATERIAL INERTE COMPACTADO CON PISON Y AGUA EN CAPAS DE 20 CM. DE ESPESOR, INCL. ACARREO DENTRO DE LA OBRA, MEDIR COMPACTO. | M3 | 20.7 | 0 | #DIV/0! | #VALUE! | 0
1. 1. 4 |  | TOTAL SUMINISTRO Y RELLENOS | [5 empty] | 0
[7 empty] | Acumulado | Parcial
0 | 0 | [5 empty] | 0 | 0
1. 1. 5 |  | CONCRETOS EN CIMENTACION
12010 | 10 | CONCRETO F¦c=250KG/CM2 EN CIMENTACIËN TMA. 3/4 INC. COLOCADO, VIBRADO Y CURADO. | M3 | 4.9 | 0 | #DIV/0! | #VALUE! | 0
1. 1. 5 |  | TOTAL CONCRETOS EN CIMENTACION | [5 empty] | 0
1. 1. 6 |  | CIMBRA EN CIMENTACION
12021 | 10 | CIMBRA PARA CIMENTACION CON MADERA DE PINO DE 3a., ACABADO COMUN, INCL. CIMBRADO Y DESCIMBRADO. | M2 | 30.48 | 0 | #DIV/0! | #VALUE! | 0
1. 1. 6 |  | TOTAL CIMBRA EN CIMENTACION | [5 empty] | 0
1. 1. 7 |  | ACERO EN CIMENTACION
12032 | 10 | ACERO PARA REFUERZO EN CIMENTACION CON ALAMBRON #2 F'y=2530 KG/CM2 INCL. SUMINISTRO, HABILITADO, ARMADO, TRASLAPES, GANCHOS Y DESPERDICIOS. | KG | 39.78 | 0 | #DIV/0! | #VALUE! | 0
12034 | 20 | ACERO PARA REFUERZO EN CIMENTACION CON VARILLA #3 F'y=4200 KG/CM2, INCL. SUMINISTRO, HABILITADO, ARMADO, TRASLAPES, SILLETAS, GANCHOS Y DESPERDICIO. | KG | 182.23 | 0 | #DIV/0! | #VALUE! | 0
12035 | 30 | ACERO PARA REFUERZO EN CIMENTACION CON VARILLA #4 F'y=4200 KG/CM2, INCL. SUMINISTRO, HABILITADO, ARMADO, TRASLAPES, SILLETAS, GANCHOS Y DESPERDICIO. | KG | 68.52 | 0 | #DIV/0! | #VALUE! | 0
1. 1. 7 |  | TOTAL ACERO EN CIMENTACION | [5 empty] | 0
1. 1. 8 |  | MURETES DE ENRASE
12076 | 10 | MURETE DE ENRASE EN CIMENTACION DE BLOCK DE CONCRETO ASENTADO CON MORTERO CEM-ARENA 1:3 DE 15 CM. ESPESOR. | M2 | 38.04 | 0 | #DIV/0! | #VALUE! | 0
12080 | 20 | MURETE DE ENRASE EN CIMENTACION CON TABIQUE DE CONCRETO 7 X 14 X28 DE 22 CM DE ESPESOR, ASENTADO CON MORTERO CEM-ARENA 1:3 ACAB. COMUN. | M2 | 38.04 | 0 | #DIV/0! | #VALUE! | 0
1. 1. 8 |  | TOTAL MURETES DE ENRASE | [5 empty] | 0
[7 empty] | Acumulado | Parcial
0 | 0 | [5 empty] | 0 | 0
1. 1 |  | TOTAL CIMENTACION | [5 empty] | 0
1. 2 |  | ESTRUCTURA
1. 2. 1 |  | CIMBRA EN ESTRUCTURA
21110 | 10 | CIMBRA PARA LOSAS, ACABADO APARENTE CON TRIPLAY DE PINO DE 16 MM., INCL. CIMBRADO, DESCIMBRADO, CHAFLAN, GOTERO Y FRENTES (OCHAVOS). | M2 | 71.4 | 0 | #DIV/0! | #VALUE! | 0
21115 | 20 | CIMBRA APARENTE EN TRABES CON TRIPLAY DE PINO DE 16 MM., INCL. CIMBRADO, DESCIMBRADO Y CHAFLANES U OCHAVOS Y FRENTES. | M2 | 25.15 | 0 | #DIV/0! | #VALUE! | 0
1. 2. 1 |  | TOTAL CIMBRA EN ESTRUCTURA | [5 empty] | 0
1. 2. 2 |  | ACERO EN ESTRUCTURA
21201 | 10 | ACERO REFUERZO EN ESTRUCTURA CON ALAMBRON Fy=2530 KG/CM2., INCL. SUMINISTRO, HABILITADO Y ARMADO, TRASLAPES, GANCHOS, SILLETA Y DESPERDICIO. | KG | 37.52 | 0 | #DIV/0! | #VALUE! | 0
21203 | 20 | ACERO DE REFUERZO EN ESTRUCTURA CON VARILLA #3 F'y=4200 KG/CM2, INCL. SUMINISTRO, HABILITADO, ARMADO, TRASLAPES, GANCHOS, SILLETA Y DESPERDICIO. | KG | 546.64 | 0 | #DIV/0! | #VALUE! | 0
21204 | 30 | ACERO DE REFUERZO EN ESTRUCTURA CON VARILLA #4 F'y=4200 KG/CM2, INCL. SUMINISTRO, HABILITADO, ARMADO, TRASLAPES, GANCHOS, SILLETA Y DESPERDICIO. | KG | 152.42 | 0 | #DIV/0! | #VALUE! | 0
21205 | 40 | ACERO DE REFUERZO EN ESTRUCTURA CON VARILLA #5 F'y=4200 KG/CM2, INCL. SUMINISTRO, HABILITADO, ARMADO, TRASLAPES, GANCHOS, SILLETA Y DESPERDICIO. | KG | 31 | 0 | #DIV/0! | #VALUE! | 0
1. 2. 2 |  | TOTAL ACERO EN ESTRUCTURA | [5 empty] | 0
[7 empty] | Acumulado | Parcial
0 | 0 | [5 empty] | 0 | 0
1. 2. 3 |  | CONCRETO EN ESTRUCTURA
21301 | 10 | CONCRETO F'c=250 KG/CM2 EN ESTRUCTURAS Y LOSAS CON T.M.A. 3/4", INCL. VIBRADO Y CURADO EN LOSAS,INC. AFINE Y ACABADO PARA RECIBIR IMPERMEABILIZANTE. | M3 | 10.4 | 0 | #DIV/0! | #VALUE! | 0
1. 2. 3 |  | TOTAL CONCRETO EN ESTRUCTURA | [5 empty] | 0
1. 2 |  | TOTAL ESTRUCTURA | [5 empty] | 0
1. 3 |  | ALBAÑILERIA Y ACABADOS
1. 3. 1 |  | CADENAS Y CASTILLOS
31040 | 10 | CEJA DE CONCRETO F'c=150 KG/CM2 SECC. PROM. 28x12CM ARMADO CON VAR. #3 A.R. Y BASTON #2 A.C 30 CM DE 54CM LONG., INCL. CIMBRA APARENTE. | ML | 22.8 | 0 | #DIV/0! | #VALUE! | 0
31032.1 | 20 | CASTILLO (K2) DE CONCRETO F´C=250 KG/CM2 DE 14 X 25CM. DE SECCION ARMADA CON 4 VAR #4 Y EST. #2 @15CM. INC. CIMBRA COMUN Y CRUCES DE VARILLA. | ML | 7.9 | 0 | #DIV/0! | #VALUE! | 0
31026.1 | 30 | CADENA O CASTILLO DE CONCRETO F'C=250 KG/CM2 14 X 20 CM ARM. CON 4 VAR. #4 Y EST. #2 @ 20 CM., INCL. CIMBRA COMUN Y CRUCES DE VARILLAS. | ML | 15.6 | 0 | #DIV/0! | #VALUE! | 0
31025.2 | 40 | CADENA O CASTILLO DE CONCRETO F'C=250 KG/CM2 DE 14 X 20CM ARM. CON 4 VAR. #3 EST. #2 @ 15 CM., INCL. CIMBRA COMUN Y CRUCES DE VARILLAS. | ML | 49.2 | 0 | #DIV/0! | #VALUE! | 0
31024.1 | 50 | CADENA DE CONCRETO F´C=250 KG/CM2 DE 14 X 15 CMS. ARMADA CON 4 VARILLAS #3 Y ESTRIBOS #2 A CADA 15 CMS. INC. CIMBRA COMUN Y CRUCES DE VARILLAS. | ML | 6.8 | 0 | #DIV/0! | #VALUE! | 0
31017.4 | 60 | CADENA O CASTILLO DE CONCRETO F'C=250 KG/CM2 DE 14 X 15 CM ARMADO CON 4 VAR. #3 F´Y=4200 KG/CM2 Y ESTRIBOS #2 A.C. 15 CM., INCL. CIMBRA COMUN Y CRUCES DE VARILLAS. | ML | 31.6 | 0 | #DIV/0! | #VALUE! | 0
[7 empty] | Acumulado | Parcial
0 | 0 | [5 empty] | 0 | 0
31002.1 | 70 | CADENA DE CONCRETO F'C=250 KG/CM2 DE 21x10 CM. ARMADA CON 2 VARILLAS # 3 Y GRAPAS DEL # 2 A CADA 20 CMS. INC. CIMBRA APARENTE Y CRUCES DE VARILLA. | ML | 12.2 | 0 | #DIV/0! | #VALUE! | 0
31001.1 | 80 | CADENA DE CONCRETO F'c=250 KG/CM2 DE 14x10CM ARM C/2 VAR #3 Y GRAPAS #2 @20CM.. INCLUYE CIMBRA APARENTE. | ML | 22.9 | 0 | #DIV/0! | #VALUE! | 0
1. 3. 1 |  | TOTAL CADENAS Y CASTILLOS | [5 empty] | 0
1. 3. 2 |  | MUROS
31105 | 10 | MURO DE TABIQUE ROJO COMUN DE 13 A 14 CM DE ESPESOR, ASENTADO CON MORTERO CEM-ARENA 1:3 ACABADO COMUN. | M2 | 48.41 | 0 | #DIV/0! | #VALUE! | 0
31115 | 20 | MURO DE TABIQUE ROJO COMUN DE 20 A 21 CM DE ESPESOR ASENTADO CON MORTERO CEM-ARENA 1:3 ACABADO COMUN PARA ESTRUCTURA REGIONAL , ZONA DE ALTA SISMICIDAD. | M2 | 15 | 0 | #DIV/0! | #VALUE! | 0
1. 3. 2 |  | TOTAL MUROS | [5 empty] | 0
[7 empty] | Acumulado | Parcial
0 | 0 | [5 empty] | 0 | 0
1. 3. 3 |  | PISOS Y FIRMES
31220 | 10 | PISO CONCRETO F'c=150 KG/CM2, 10 CM ESPESOR, ACABADO PULIDO O RAYADO CON BROCHA DE PELO, LOSAS DE 3.06x2M, JUNTAS FRIAS, ACAB. CON VOLTEA. INCL. CIMBRADO. | M2 | 53.64 | 0 | #DIV/0! | #VALUE! | 0
1. 3. 3 |  | TOTAL PISOS Y FIRMES | [5 empty] | 0
1. 3. 4 |  | RODAPIE Y FORJADOS
31250 | 10 | RODAPIE DE CONCRETO F'c=150 KG/CM2 SECCION PROMEDIO DE 15 X 20 CM ARMADA CON 5 VAR. #3 A.R. Y BASTON DE 1.4 M DE LONGITUD CON VAR. #2 A.C. 25 CM. | ML | 8.66 | 0 | #DIV/0! | #VALUE! | 0
31256 | 20 | FORJADO DE NARIZ EN BANQUETAS, SE INCLUYE UNICAMENTE CIMBRA Y MANO DE OBRA. | ML | 8.8 | 0 | #DIV/0! | #VALUE! | 0
1. 3. 4 |  | TOTAL RODAPIE Y FORJADOS | [5 empty] | 0
1. 3. 5 |  | APLANADOS Y AZULEJOS
32001 | 10 | APLANADO MUROS CON MORTERO CEMENTO-CAL-ARENA 1:2:6 A PLOMO Y REGLA, ACABADO CON ESPONJA, INCL. REMATES Y EMBOQUILLADO. | M2 | 145.98 | 0 | #DIV/0! | #VALUE! | 0
1. 3. 5 |  | TOTAL APLANADOS Y AZULEJOS | [5 empty] | 0
[7 empty] | Acumulado | Parcial
0 | 0 | [5 empty] | 0 | 0
1. 3. 7 |  | PINTURA E IMPERMEABILIZACION
35005 | 10 | SUMINISTRO Y APLICACION DE IMPERMEABILIZANTE EN LOSAS DE AZOTEA A BASE DE SISTEMA LAMINAR PREFABRICADO CON ASFALTOS MODIFICADOS SINTETICOS Y MEMBRANA DE REFUERZO DE ALTA ESTABILIDAD DIMENSIONAL APLICADO A TERMOFUSION. INC. LIMPIEZA DE LA SUPERFICIE, LA CUAL DEBERA ESTAR LIBRE DE POLVO Y PARTICULAS SUELTAS, OBSTACULOS, PROTUBERANCIAS Y PERFECTAMENTE SECA, APLICACION DE SELLADOR ASFALTICO BASE SOLVENTE Y SELLADO DE GRIETAS CON EL MISMO IMPERMEABILIZANTE FUNDIDO, DE 4.0 MM DE ESPESOR CON REFUERZO | M2 | 76.04 | 0 | #DIV/0! | #VALUE! | 0
CENTRAL DE TELA NO TEJIDA DE POLIESTER "SPOUND BONDED" DE 180 GRS/M2, RECUBIERTO POR AMBOS LADOS CON ASFALTO MODIFICADO APP (POLIPROPILENO ATACTICO) CON CONTENIDO EN 12% EN VOLUMEN, (PARA ZONAS CALIDAS Y TEMPLADAS), ACABADO CON GRAVILLA GRANULAR ESMALTADA AL HORNO COLOR TERRACOTA. MARCAS CHOVATEK, IMPERQUIMIA, IMPAC, TEXSA, PASA, FESTER, SOPREMA MEXICO, GRUPO NORK INTERNACIONAL CON UNA GARANTIA DE 8 AÑOS. (DEBERA PRESENTAR UNA MUESTRA FISICA DEL SISTEMA A UTILIZAR PARA SU AUTORIZACION
CORRESPONDIENTE).
34003 | 20 | PINTURA VINIL ACRILICA LAVABLE A DOS MANOS UNIFORMES PARA MUROS, ZOCLOS, COLUMNAS, TRABES Y PLAFONES, DEJANDO SECAR ENTRE MANO Y MANO MINIMO 60 MINUTOS, DE LAS MARCAS : VINIMEX DE COMEX, KEMTONE DE SHERWIN WILLIAMS, BERELEX SUPERSATIN DE BEREL, DULUX PROFESIONAL DE ICI O COLVIN OPTIMUS, COVER MASTER DE ACUARIO; PARA TONOS PASTEL O CONCENTRADOS DEBERA APLICAR PREVIAMENTE UN FONDO EN COLOR BLANCO DE LA MISMA CALIDAD DE LA PINTURA DE ACABADO; INCL. PREPARACION DE LA SUPERFICIE, REBABEAR, | M2 | 228.86 | 0 | #DIV/0! | #VALUE! | 0
APLICACION DE SELLADOR VINILICO, PLASTE CORRIDO, ANDAMIOS, HERRAMIENTA, EQUIPO Y MANO DE OBRA.
1. 3. 7 |  | TOTAL PINTURA E IMPERMEABILIZACION | [5 empty] | 0
1. 3. 8 |  | LIMPIEZAS
37005 | 10 | LIMPIEZA DE PISOS DE CONCRETO Y/O MOSAICO DE PASTA, CERAMICA, ETC. CON CEPILLO, AGUA Y ACIDO CLORHIDRICO. | M2 | 53.64 | 0 | #DIV/0! | #VALUE! | 0
37015 | 20 | LIMPIEZA DE RECUBRIMIENTO VIDRIADO CON CEPILLO, AGUA Y ACIDO. | M2 | 2.4 | 0 | #DIV/0! | #VALUE! | 0
37030 | 30 | LIMPIEZA DE VIDRIOS Y TABLETAS POR AMBAS CARAS. | M2 | 10.34 | 0 | #DIV/0! | #VALUE! | 0
1. 3. 8 |  | TOTAL LIMPIEZAS | [5 empty] | 0
[7 empty] | Acumulado | Parcial
0 | 0 | [5 empty] | 0 | 0
1. 3 |  | TOTAL ALBAÑILERIA Y ACABADOS | [5 empty] | 0
1. 4 |  | HERRERIA
1. 4. 1 |  | PUERTAS
41306 | 10 | SUMINISTRO Y COLOCACION DE PUERTA CON TABLERO MULTIPANEL DE 1.00X2.50 DE ALTURA TOTAL INCL. ANTEPECHO DE VIDRIO FIJO DE 6MM DE 30 A 40 CMS. CON MARCO Y CONTRAMARCO DE ALUMINIO DE 2" Y CERRADURA TIPO CAPFCE | PZA | 1 | 0 | #DIV/0! | #VALUE! | 0
1. 4. 1 |  | TOTAL PUERTAS | [5 empty] | 0
1. 4. 2 |  | CANCELERIA
41313 | 10 | SUMINISTRO Y COLOCACION DE CANCELERIA DE ALUMINIO ANODIZADO NATURAL LINEA 2"X1" INC.VIDRIO DE 6 MM.DE ESPESOR HERRAJES Y TODO LO NECESARIO PARA SU BUEN FUNCIONAMIENTO. | M2 | 10.34 | 0 | #DIV/0! | #VALUE! | 0
1. 4. 2 |  | TOTAL CANCELERIA | [5 empty] | 0
1. 4 |  | TOTAL HERRERIA | [5 empty] | 0
1. 5 |  | INSTALACIONES
1. 5. 1 |  | SALIDAS DE CENTRO
51002 | 10 | SALIDA DE CENTRO Y/O CONTACTO EN CAJA LAMINA CON TUBO DE Fo.Go. PARED DELGADA, Y CONDUCTORES TW CAL. 10 Y 12 MARCA CONDUMEX, CONDUCTORES MONTERREY, CONELEC O LATINCASA, INCL. APAGADOR. | SAL | 6 | 0 | #DIV/0! | #VALUE! | 0
1. 5. 1 |  | TOTAL SALIDAS DE CENTRO | [5 empty] | 0
1. 5. 2 |  | LUMINARIAS
[7 empty] | Acumulado | Parcial
0 | 0 | [5 empty] | 0 | 0
51009-2 | 10 | SUMINSTRO Y COLOCACIÓN DE LUMINARIA DE ENERGIA T-5 SOBREPONER DE 2 LAMPARAS DE 24 WATTS EN DIMENCIONES DE 19 CM DE ANCHO POR 60 CM DE LARGO Y 7.5 CM DE ESPESOR MODELO GCII4-224 (LJCOMODIN II), INCLUYE GABINETE METÁLICO A 127 VOLTS CON ACRILICO, ENVOLVENTE Y MATERIALES DE FIJACIÓN, HERRAMIENTA Y MANO DE OBRA . | PZA | 5 | 0 | #DIV/0! | #VALUE! | 0
1. 5. 2 |  | TOTAL LUMINARIAS | [5 empty] | 0
1. 5. 3 |  | SALIDAS ESPECIALES
51051 | 10 | SALIDA DE CONTACTO MONOFASICO POLARIZADO DUPLEX 15 AMP. AH.CON CAJA DE LAMINA Y TUBO CONDUIT P.D. INCL. CONDUCTORES MARCA CONDUMEX, CONDUCTORES MONTERREY, CONELEC O LATINCASA Y TODO PARA SU BUEN FUNCIONAMIENTO. | SAL | 2 | 0 | #DIV/0! | #VALUE! | 0
51048 | 20 | CONTACTO PARA INSTALACION EN MESAS DE TRABAJO (INCLUYE INSTALACION). | PZA | 2 | 0 | #DIV/0! | #VALUE! | 0
51081 | 30 | SALIDA DE TELEFONO, INTERCOMUNICACION Y/O SONIDO EN CAJA DE LAMINA CON TUBO CONDUIT Fo.Go. PARED DELGADA. | SAL | 1 | 0 | #DIV/0! | #VALUE! | 0
1. 5. 3 |  | TOTAL SALIDAS ESPECIALES | [5 empty] | 0
1. 5. 4 |  | TABLEROS E INTERRUPTORES
51355 | 10 | SUMINISTRO Y COLOCACION DE TABLERO DE CONTROL PARA 8 CIRCUITOS MONOFASICOS (QO-8) | PZA | 1 | 0 | #DIV/0! | #VALUE! | 0
51378 | 20 | SUMINISTRO Y COLOCACION DE INTERRUPTOR TERMOMAGNETICO DE 1 POLO DE 15 A 50 AMP. TIPO QO. INC. CONEXION Y PRUEBA. | PZA | 4 | 0 | #DIV/0! | #VALUE! | 0
1. 5. 4 |  | TOTAL TABLEROS E INTERRUPTORES | [5 empty] | 0
1. 5. 5 |  | SALIDAS HIDROSANITARIAS Y DE GAS
52031 | 10 | SALIDA HIDRAULICA Y SANITARIA EN LABORATORIO UNICO CON TUBO DE COBRE "M" Y PVC CAMPANA (ANGER) INC.VALVULA GENERAL Y TODO LO NECESARIO PARA SU BUEN FUNCIONAMIENTO. | SAL | 3 | 0 | #DIV/0! | #VALUE! | 0
[7 empty] | Acumulado | Parcial
0 | 0 | [5 empty] | 0 | 0
52035 | 20 | SALIDA DE GAS EN LABORATORIO UNICO CON TUBO DE COBRE TIPO "L" | PZA | 1 | 0 | #DIV/0! | #VALUE! | 0
1. 5. 5 |  | TOTAL SALIDAS HIDROSANITARIAS Y DE GAS | [5 empty] | 0
1. 5. 7 |  | TUBERIAS HIDROSANITARIAS
52386 | 10 | SUMINISTRO Y TENDIDO TUBO SANITARIO PVC (ANGER) 1 CAMPANA DE 100 MM DIAM., INCL. CONEXION, TRAZO, EXCAVACION, CAMA DE ARENA, RELLENO, COMPACTACION, UNIDAD DE OBRA TERMINADA | ML | 8 | 0 | #DIV/0! | #VALUE! | 0
1. 5. 7 |  | TOTAL TUBERIAS HIDROSANITARIAS | [5 empty] | 0
1. 5 |  | TOTAL INSTALACIONES | [5 empty] | 0
1 |  | TOTAL LABORATORIO 1 EE.EST.REG.CUB.CONC.1 E.E. | [5 empty] | 0
2 |  | OBRA EXTERIOR
2. 4 |  | ANDADOR
2. 4. 1 |  | CIMENTACION
11061 | 10 | LIMPIA, TRAZO Y NIVELACION DEL TERRENO (AREA DE EDIFICIOS). | M2 | 36 | 0 | #DIV/0! | #VALUE! | 0
11080 | 20 | EXCAVACION A MANO CUALQUIER TERRENO P/FORMACION DE PISOS, PLAZAS CIVICAS Y CANCHAS DEPORTIVAS. INCL. ACARREO DENTRO Y FUERA DE LA OBRA DEL EN CAMION VOLTEO DEL 100 % DEL MATERIAL PRODUCTO DE LA EXCAVACION CARGADO A MANO. | M3 | 3.36 | 0 | #DIV/0! | #VALUE! | 0
11101 | 30 | PLANTILLA DE CONCRETO HECHO EN OBRA F'c=100 KG/CM2 DE 6 CM DE ESPESOR. | M2 | 8.4 | 0 | #DIV/0! | #VALUE! | 0
[7 empty] | Acumulado | Parcial
0 | 0 | [5 empty] | 0 | 0
11121 | 40 | RELLENO Y COMPACTACION DE MATERIAL PRODUCTO DE EXCAVACION CON PISON Y AGUA EN CAPAS DE 20 CM. DE ESPESOR, INCL. ACARREO DENTRO DE LA OBRA, MEDIR COMPACTO. | M3 | 3.36 | 0 | #DIV/0! | #VALUE! | 0
11131 | 50 | SUM. Y RELLENO DE MATERIAL INERTE COMPACTADO CON PISON Y AGUA EN CAPAS DE 20 CM. DE ESPESOR, INCL. ACARREO DENTRO DE LA OBRA, MEDIR COMPACTO. | M3 | 7.2 | 0 | #DIV/0! | #VALUE! | 0
12076 | 60 | MURETE DE ENRASE EN CIMENTACION DE BLOCK DE CONCRETO ASENTADO CON MORTERO CEM-ARENA 1:3 DE 15 CM. ESPESOR. | M2 | 8.2 | 0 | #DIV/0! | #VALUE! | 0
2. 4. 1 |  | TOTAL CIMENTACION | [5 empty] | 0
2. 4. 3 |  | ALBAÑILERIA Y ACABADOS
31220 | 10 | PISO CONCRETO F'c=150 KG/CM2, 10 CM ESPESOR, ACABADO PULIDO O RAYADO CON BROCHA DE PELO, LOSAS DE 3.06x2M, JUNTAS FRIAS, ACAB. CON VOLTEA. INCL. CIMBRADO. | M2 | 36 | 0 | #DIV/0! | #VALUE! | 0
31250 | 20 | RODAPIE DE CONCRETO F'c=150 KG/CM2 SECCION PROMEDIO DE 15 X 20 CM ARMADA CON 5 VAR. #3 A.R. Y BASTON DE 1.4 M DE LONGITUD CON VAR. #2 A.C. 25 CM. | ML | 28 | 0 | #DIV/0! | #VALUE! | 0
31256 | 30 | FORJADO DE NARIZ EN BANQUETAS, SE INCLUYE UNICAMENTE CIMBRA Y MANO DE OBRA. | ML | 29 | 0 | #DIV/0! | #VALUE! | 0
37005 | 40 | LIMPIEZA DE PISOS DE CONCRETO Y/O MOSAICO DE PASTA, CERAMICA, ETC. CON CEPILLO, AGUA Y ACIDO CLORHIDRICO. | M2 | 36 | 0 | #DIV/0! | #VALUE! | 0
2. 4. 3 |  | TOTAL ALBAÑILERIA Y ACABADOS | [5 empty] | 0
2. 4 |  | TOTAL ANDADOR | [5 empty] | 0
2.15 |  | RED HIDRAULICA
2.15. 3 |  | ALBAÑILERIA Y ACABADOS
31299 | 10 | REGISTRO DE 40 X 40 X 100 CM CON BLOCK CEMENTO O TABIQUE, TAPA DE CONCRETO F'c=150 KG/CM2, MARCO Y CONTRAMARCO METALICO (PARA VALVULA). | PZA | 1 | 0 | #DIV/0! | #VALUE! | 0
[7 empty] | Acumulado | Parcial
0 | 0 | [5 empty] | 0 | 0
2.15. 3 |  | TOTAL ALBAÑILERIA Y ACABADOS | [5 empty] | 0
2.15. 5 |  | INSTALACIONES
52333 | 10 | SUMINISTRO Y TENDIDO DE TUBO DE COBRE DE 32 MM DE DIAMETRO TIPO " M " INC. CONEXIONES, TRAZO, EXCAVACION Y RELLENO | ML | 8 | 0 | #DIV/0! | #VALUE! | 0
52363 | 20 | SUMINISTRO Y COLOCACION DE VALVULA DE COMPUERTA DE 32 MM MCA. URREA FIG. 22 O SIMILAR | PZA | 1 | 0 | #DIV/0! | #VALUE! | 0
2.15. 5 |  | TOTAL INSTALACIONES | [5 empty] | 0
2.15 |  | TOTAL RED HIDRAULICA | [5 empty] | 0
2.19 |  | RED ELECTRICA
2.19. 3 |  | ALBAÑILERIA Y ACABADOS
31316 | 10 | REGISTRO ELECTRICO DE 60 X 60 X 80 CM DE PROF. C/TAB/CONC.DE 10X14X 28 CON MUROS DE 14 CMS. DE ESPESOR, DESPLANTADA SOBRE UNA PLANTILLA DE CONCRETO F'C=100 KG/CM2, APLANADO PULIDO INTERIOR, APLANADO FINO EXTERIOR CON TAPA CONC. F'C= 150 KG/CM2 90 X 90 CM Y 7 CM DE ESPESOR ARM. CON VAR. #3, A CADA 20 CMS. INCL. CIMBRA COMUN. | PZA | 1 | 0 | #DIV/0! | #VALUE! | 0
2.19. 3 |  | TOTAL ALBAÑILERIA Y ACABADOS | [5 empty] | 0
[7 empty] | Acumulado | Parcial
0 | 0 | [5 empty] | 0 | 0
2.19. 5 |  | INSTALACIONES
51429 | 10 | SUMINISTRO Y TENDIDO TUBO CONDUIT PVC TIPO PESADO 25 MM DIAM., INCL. CONEXIONES, TRAZO, EXCAVACION Y RELLENO. | ML | 6 | 0 | #DIV/0! | #VALUE! | 0
51469 | 20 | SUMINISTRO Y CONEXION DE CABLE DE COBRE CON AISLANTE CAL. # 8 MARCA CONDUMEX, CONDUCTORES MONTERREY, CONELEC O LATINCASA, (3% DESPERDICIO Y 3% PUNTAS DE CONEXION.) INC. CINTA AISLANTE. | ML | 20 | 0 | #DIV/0! | #VALUE! | 0
51493 | 30 | SUMINISTRO Y COLOCACION DE CABLE DESNUDO CALIBRE # 8 MARCA CONDUMEX, CONDUCTORES MONTERREY, CONELEC O LATINCASA, | ML | 7 | 0 | #DIV/0! | #VALUE! | 0
51498 | 40 | SUMINISTRO Y COLOCACION VARILLA DE TIERRA COOPER WELLD DE 3.00 M POR 19 MM DIAMETRO, INCLUYE: CONECTOR Y Y PUNTAS DE CONEXION. | PZA | 1 | 0 | #DIV/0! | #VALUE! | 0
2.19. 5 |  | TOTAL INSTALACIONES | [5 empty] | 0
2.19 |  | TOTAL RED ELECTRICA | [5 empty] | 0
2.21 |  | RED SANITARIA
2.21. 3 |  | ALBAÑILERIA Y ACABADOS
31300 | 10 | REGISTRO DE 60 X 40 X 80 CM CON BLOCK CEMENTO O TABIQUE, APLANADO INTERIOR, MARCO Y CONTRAMARCO METALICO CON ANGULO DE 3/16 x 1 1/4" Y TAPA. | PZA | 2 | 0 | #DIV/0! | #VALUE! | 0
2.21. 3 |  | TOTAL ALBAÑILERIA Y ACABADOS | [5 empty] | 0
2.21. 5 |  | INSTALACIONES
[7 empty] | Acumulado | Parcial
0 | 0 | [5 empty] | 0 | 0
52386 | 10 | SUMINISTRO Y TENDIDO TUBO SANITARIO PVC (ANGER) 1 CAMPANA DE 100 MM DIAM., INCL. CONEXION, TRAZO, EXCAVACION, CAMA DE ARENA, RELLENO, COMPACTACION, UNIDAD DE OBRA TERMINADA | ML | 15 | 0 | #DIV/0! | #VALUE! | 0
2.21. 5 |  | TOTAL INSTALACIONES | [5 empty] | 0
2.21 |  | TOTAL RED SANITARIA | [5 empty] | 0
2.50 |  | CASETA PARA TANQUES DE GAS
2.50. 1 |  | CIMENTACION
11061 | 10 | LIMPIA, TRAZO Y NIVELACION DEL TERRENO (AREA DE EDIFICIOS). | M2 | 1.28 | 0 | #DIV/0! | #VALUE! | 0
11071 | 20 | EXCAVACION A MANO,TERRENO INVESTIGADO EN OBRA A CUALQUIER PROFUNDIDAD. INC. AFINE DE TALUD Y ACARREO, DENTRO Y FUERA DE LA OBRA EN CAMION VOLTEO DE MATERIAL NO UTIL CARGADO A MANO. | M3 | 0.34 | 0 | #DIV/0! | #VALUE! | 0
11101 | 30 | PLANTILLA DE CONCRETO HECHO EN OBRA F'c=100 KG/CM2 DE 6 CM DE ESPESOR. | M2 | 1.32 | 0 | #DIV/0! | #VALUE! | 0
11131 | 40 | SUM. Y RELLENO DE MATERIAL INERTE COMPACTADO CON PISON Y AGUA EN CAPAS DE 20 CM. DE ESPESOR, INCL. ACARREO DENTRO DE LA OBRA, MEDIR COMPACTO. | M3 | 0.1 | 0 | #DIV/0! | #VALUE! | 0
2.50. 1 |  | TOTAL CIMENTACION | [5 empty] | 0
2.50. 2 |  | ESTRUCTURA
[7 empty] | Acumulado | Parcial
0 | 0 | [5 empty] | 0 | 0
21110 | 10 | CIMBRA PARA LOSAS, ACABADO APARENTE CON TRIPLAY DE PINO DE 16 MM., INCL. CIMBRADO, DESCIMBRADO, CHAFLAN, GOTERO Y FRENTES (OCHAVOS). | M2 | 1.93 | 0 | #DIV/0! | #VALUE! | 0
21203 | 20 | ACERO DE REFUERZO EN ESTRUCTURA CON VARILLA #3 F'y=4200 KG/CM2, INCL. SUMINISTRO, HABILITADO, ARMADO, TRASLAPES, GANCHOS, SILLETA Y DESPERDICIO. | KG | 16.86 | 0 | #DIV/0! | #VALUE! | 0
21301 | 30 | CONCRETO F'c=250 KG/CM2 EN ESTRUCTURAS Y LOSAS CON T.M.A. 3/4", INCL. VIBRADO Y CURADO EN LOSAS,INC. AFINE Y ACABADO PARA RECIBIR IMPERMEABILIZANTE. | M3 | 0.13 | 0 | #DIV/0! | #VALUE! | 0
2.50. 2 |  | TOTAL ESTRUCTURA | [5 empty] | 0
2.50. 3 |  | ALBAÑILERIA Y ACABADOS
31017 | 10 | CADENA O CASTILLO DE CONCRETO F'C=150 KG/CM2 DE 14 X 15 CM ARMADO CON 4 VAR. #3 F´Y=4200 KG/CM2 Y ESTRIBOS #2 A.C. 15 CM., INCL. CIMBRA COMUN Y CRUCES DE VARILLAS. | ML | 6.66 | 0 | #DIV/0! | #VALUE! | 0
31105 | 20 | MURO DE TABIQUE ROJO COMUN DE 13 A 14 CM DE ESPESOR, ASENTADO CON MORTERO CEM-ARENA 1:3 ACABADO COMUN. | M2 | 3.42 | 0 | #DIV/0! | #VALUE! | 0
31220 | 30 | PISO CONCRETO F'c=150 KG/CM2, 10 CM ESPESOR, ACABADO PULIDO O RAYADO CON BROCHA DE PELO, LOSAS DE 3.06x2M, JUNTAS FRIAS, ACAB. CON VOLTEA. INCL. CIMBRADO. | M2 | 0.68 | 0 | #DIV/0! | #VALUE! | 0
31299 | 40 | REGISTRO DE 40 X 40 X 100 CM CON BLOCK CEMENTO O TABIQUE, TAPA DE CONCRETO F'c=150 KG/CM2, MARCO Y CONTRAMARCO METALICO (PARA VALVULA). | PZA | 1 | 0 | #DIV/0! | #VALUE! | 0
32001 | 50 | APLANADO MUROS CON MORTERO CEMENTO-CAL-ARENA 1:2:6 A PLOMO Y REGLA, ACABADO CON ESPONJA, INCL. REMATES Y EMBOQUILLADO. | M2 | 8.83 | 0 | #DIV/0! | #VALUE! | 0
[7 empty] | Acumulado | Parcial
0 | 0 | [5 empty] | 0 | 0
34003 | 60 | PINTURA VINIL ACRILICA LAVABLE A DOS MANOS UNIFORMES PARA MUROS, ZOCLOS, COLUMNAS, TRABES Y PLAFONES, DEJANDO SECAR ENTRE MANO Y MANO MINIMO 60 MINUTOS, DE LAS MARCAS : VINIMEX DE COMEX, KEMTONE DE SHERWIN WILLIAMS, BERELEX SUPERSATIN DE BEREL, DULUX PROFESIONAL DE ICI O COLVIN OPTIMUS, COVER MASTER DE ACUARIO; PARA TONOS PASTEL O CONCENTRADOS DEBERA APLICAR PREVIAMENTE UN FONDO EN COLOR BLANCO DE LA MISMA CALIDAD DE LA PINTURA DE ACABADO; INCL. PREPARACION DE LA SUPERFICIE, REBABEAR, | M2 | 10.02 | 0 | #DIV/0! | #VALUE! | 0
APLICACION DE SELLADOR VINILICO, PLASTE CORRIDO, ANDAMIOS, HERRAMIENTA, EQUIPO Y MANO DE OBRA.
34033 | 70 | PINTURA ESMALTE ALKIDAL EN MALLA DE ALAMBRE # 8 A 4 X 4 CM, A DOS MANOS, DEJANDO SECAR LA SUPERFICIE ENTRE MANO Y MANO, DE LAS MARCAS COMEX ESMALTE-100, ACUARIO INDUSTRIAL 300 O TECNOBRIL, SHERWIN WILLIAMS P.A.B. GENERAL PAINT RAYONITE, OPTIMUS ECO-EXPRESS O BONOL, ICI MAGICOLOR, PINTUMEX ESMALUX, BEREL BERALKID. DOAL COLOREK O 900.TRABAJO TERMINADO, INCL. LIMPIEZA Y PREPARACION DE LA SUPERFICIE. | M2 | 1.79 | 0 | #DIV/0! | #VALUE! | 0
37005 | 80 | LIMPIEZA DE PISOS DE CONCRETO Y/O MOSAICO DE PASTA, CERAMICA, ETC. CON CEPILLO, AGUA Y ACIDO CLORHIDRICO. | M2 | 0.68 | 0 | #DIV/0! | #VALUE! | 0
2.50. 3 |  | TOTAL ALBAÑILERIA Y ACABADOS | [5 empty] | 0
2.50. 4 |  | HERRERIA
41209 | 10 | SUMINISTRO DE PUERTA CON PERFIL TUBULAR COMERCIAL, MALLA TELA CICLON GALV. 55 X 55 MM, ALAM. CAL. 10.5 INCL. BISAGRAS, PASTA SOLDAR, PRIMARIO ROJO, FLETE Y GASTOS TALLER. | M2 | 1.79 | 0 | #DIV/0! | #VALUE! | 0
41319 | 20 | COLOCACION CANCELERIA DE CASETA GUARDA HERRAMIENTA CON MALLA O CRISTAL. | M2 | 1.79 | 0 | #DIV/0! | #VALUE! | 0
2.50. 4 |  | TOTAL HERRERIA | [5 empty] | 0
2.50. 5 |  | INSTALACIONES
[7 empty] | Acumulado | Parcial
0 | 0 | [5 empty] | 0 | 0
52361 | 10 | SUMINISTRO Y COLOCACION DE VALVULA DE COMPUERTA DE 19 MM MCA. URREA FIG. 22 O SIMILAR | PZA | 1 | 0 | #DIV/0! | #VALUE! | 0
52378 | 20 | SUMINISTRO Y COLOCACION DE 2 TANQUES PORTATILES PARA GAS DE 20 KG CADA UNO, INCL. REGULADOR BP. | JGO. | 1 | 0 | #DIV/0! | #VALUE! | 0
2.50. 5 |  | TOTAL INSTALACIONES | [5 empty] | 0
2.50 |  | TOTAL CASETA PARA TANQUES DE GAS | [5 empty] | 0
2.51 |  | RED DE GAS
2.51. 5 |  | INSTALACIONES
52337 | 10 | SUMINISTRO Y TENDIDO TUBO DE COBRE TIPO "L" DE 13 MM DE DIAMETRO, INCL. CONEXION, TRAZO, EXCAVACION Y RELLENO. | ML | 3 | 0 | #DIV/0! | #VALUE! | 0
31299 | 20 | REGISTRO DE 40 X 40 X 100 CM CON BLOCK CEMENTO O TABIQUE, TAPA DE CONCRETO F'c=150 KG/CM2, MARCO Y CONTRAMARCO METALICO (PARA VALVULA). | PZA | 1 | 0 | #DIV/0! | #VALUE! | 0
2.51. 5 |  | TOTAL INSTALACIONES | [5 empty] | 0
2.51 |  | TOTAL RED DE GAS | [5 empty] | 0
2 |  | TOTAL OBRA EXTERIOR | [5 empty] | 0
3 |  | JUNTA DE ACLARACIONES
31005 | 10 | CADENA O CASTILLO DE 15 X 25 CMS DE CONCRETO F´C=150 KG/CM2 ARMADA CON 4 VAR. No.3 EST.No.2 @ 15 CMS.TIPO CD. INC. CIMBRA COMUN. | ML | 4.05 | 0 | #DIV/0! | #VALUE! | 0
52043 | 20 | S Y C REGADERA DE EMERGENCIA DE BRONCE CROMADO 20 CM DIAM. CON LLAVE DE RESORTE DE 25 MM DIAM. | PZA | 1 | 0 | #DIV/0! | #VALUE! | 0
32031 | 30 | SUMINISTRO Y COLOCACION DE AZULEJO BLANCO DE 20 X 30 CMS. ASENTADO CON MORTERO CEM-ARENA 1:5, JUNTEADO CEMENTO BLANCO., INCL. CORTES RECTOS, REMATES, EMBOQUILLADO A 45 GRADOS Y APLANADO BASE PARA RECIBIR AZULEJO. | M2 | 3.5 | 0 | #DIV/0! | #VALUE! | 0
52056 | 40 | SUMINISTRO Y COLOCACION DE COLADERA, CESPOL DE BOTE PVC. | PZA | 1 | 0 | #DIV/0! | #VALUE! | 0
52332 | 50 | SUMINISTRO Y TENDIDO DE TUBO DE COBRE DE 25 MM DE DIAM.TIPO " M " INC. CONEXION, TRAZO, EXCAVACION Y RELLENO. | ML | 5 | 0 | #DIV/0! | #VALUE! | 0
[7 empty] | Acumulado | Parcial
0 | 0 | [5 empty] | 0 | 0
31236.1 | 60 | PISO DE LOSETA VITROMEX MOD. DURAGRES O PORCELANITE MOD. MAGNUM DE 30X30 CMS. ANIDERRAPANTE ASENTADA CON PEGAZULEJO COLOR BLANCO O GRIS. INCLUYE: TRAZO Y NIVELACIÓN DE PISO CON PEGAZULEJO JUNTA HUESO, LECHADEADO CON CEMENTO INCLUYE: MATERIALES, DESPERDICIOS, CORTES, ACARREOS, LIMPIEZA, MANO DE OBRA Y HERRAMIENTA. | M2 | 1 | 0 | #DIV/0! | #VALUE! | 0
S/C3214 | 70 | SUMINISTRO Y COLOCACIÓN DE PUERTAS Y ENTREPAÑOS PARA MUEBLE ALTO VENTANA DE 3.90 X 1.63 MTS. EN 4 HOJAS CORREDIZAS INCUYE CHAPAS, ENTREPAÑOS DE MADERA, BARNIZ Y MATERIAL DE FIJACIÓN. | PZA | 1 | 0 | #DIV/0! | #VALUE! | 0
3 |  | TOTAL JUNTA DE ACLARACIONES | [5 empty] | 0
|  | TOTAL PRESUPUESTO |  |  |  |  | #VALUE! | 0
|  | IVA 16% |  |  |  |  | #VALUE! | 0
|  | TOTAL PRESUPUESTO CON IVA |  |  |  |  | #VALUE! | 0
[7 empty] | Acumulado | Parcial
0 | 0 | [5 empty] | 0 | 0