## a)Precio con letra
GOBIERNO DEL ESTADO DE OAXACA
INSTITUTO OAXAQUEÑO CONSTRUCTOR DE INFRAESTRUCTURA
EDUCATIVA
PRESUPUESTO DE OBRA | [5 empty] | LIC. No. EO-920039998-N221-2024
NOMBRE DEL PROYECTO: FRANCISCO GABILONDO SOLER |  |  |  |  | SUBPROGRAMA : 03 CONSTRUCCION
PROGRAMA: SJ INFRAESTRUCTURA EDUCATIVA |  |  |  |  | DISTRITO : 24 EJUTLA
REGION: 08 VALLES CENTRALES |  |  |  |  | LOCALIDAD : 0001 SAN AGUSTÍN AMATENGO
MUNICIPIO: 080 SAN AGUSTÍN AMATENGO |  |  |  |  | FECHA: 2024/08/12
METAS: CONSTRUCCIÓN DE AULA EN JARDÍN DE NIÑOS "FRANCISCO GABILONDO SOLER"
CON CLAVE ESCOLAR: 20DJN1299Z, EN LA LOCALIDAD SAN AGUSTÍN AMATENGO,
MUNICIPIO SAN AGUSTÍN AMATENGO
Código | Concepto | Unidad | Cantidad | P. Unitario | Precio con letra | Importe
1 | 1 AULA 1EE. EST. REG. CUB. CONC. 6X5.30
1. 1 | CIMENTACION
1. 1. 1 | PRELIMINARES
11061 | LIMPIA, TRAZO Y NIVELACION DEL TERRENO (AREA DE EDIFICIOS). | M2 | 55.44
Total PRELIMINARES
1. 1. 2 | EXCAVACIONES Y CORTES
11071 | EXCAVACION A MANO,TERRENO INVESTIGADO EN OBRA A CUALQUIER PROFUNDIDAD. INC. AFINE DE TALUD Y ACARREO, DENTRO Y FUERA DE LA OBRA EN CAMION VOLTEO DE MATERIAL NO UTIL CARGADO A MANO. | M3 | 23.46
Total EXCAVACIONES Y CORTES
1. 1. 3 | PLANTILLAS
11101 | PLANTILLA DE CONCRETO HECHO EN OBRA F'c=100 KG/CM2 DE 6 CM DE ESPESOR. | M2 | 24.99
Total PLANTILLAS
1. 1. 4 | SUMINISTROS Y RELLENOS
11121 | RELLENO Y COMPACTACION DE MATERIAL PRODUCTO DE EXCAVACION CON PISON Y AGUA EN CAPAS DE 20 CM. DE ESPESOR, INCL. ACARREO DENTRO DE LA OBRA, MEDIR COMPACTO. | M3 | 17.6
11131 | SUM. Y RELLENO DE MATERIAL INERTE COMPACTADO CON PISON Y AGUA EN CAPAS DE 20 CM. DE ESPESOR, INCL. ACARREO DENTRO DE LA OBRA, MEDIR COMPACTO. | M3 | 9.66
:
GOBIERNO DEL ESTADO DE OAXACA
INSTITUTO OAXAQUEÑO CONSTRUCTOR DE INFRAESTRUCTURA
EDUCATIVA
PRESUPUESTO DE OBRA | [5 empty] | LIC. No. EO-920039998-N221-2024
NOMBRE DEL PROYECTO: FRANCISCO GABILONDO SOLER |  |  |  |  | SUBPROGRAMA : 03 CONSTRUCCION
PROGRAMA: SJ INFRAESTRUCTURA EDUCATIVA |  |  |  |  | DISTRITO : 24 EJUTLA
REGION: 08 VALLES CENTRALES |  |  |  |  | LOCALIDAD : 0001 SAN AGUSTÍN AMATENGO
MUNICIPIO: 080 SAN AGUSTÍN AMATENGO |  |  |  |  | FECHA: 2024/08/12
METAS: CONSTRUCCIÓN DE AULA EN JARDÍN DE NIÑOS "FRANCISCO GABILONDO SOLER"
CON CLAVE ESCOLAR: 20DJN1299Z, EN LA LOCALIDAD SAN AGUSTÍN AMATENGO,
MUNICIPIO SAN AGUSTÍN AMATENGO
Código | Concepto | Unidad | Cantidad | P. Unitario | Precio con letra | Importe
Total SUMINISTROS Y RELLENOS
1. 1. 5 | CONCRETOS EN CIMENTACION
12010 | CONCRETO F c=250KG/CM2 EN CIMENTACI N TMA. 3/4 HECHO EN OBRA INC. COLOCADO, VIBRADO Y CURADO. | M3 | 4.26
Total CONCRETOS EN CIMENTACION
1. 1. 6 | CIMBRA EN CIMENTACION
12021 | CIMBRA PARA CIMENTACION CON MADERA DE PINO DE 3a., ACABADO COMUN, INCL. CIMBRADO Y DESCIMBRADO. | M2 | 26.55
Total CIMBRA EN CIMENTACION
1. 1. 7 | ACERO EN CIMENTACION
12032 | ACERO PARA REFUERZO EN CIMENTACION CON ALAMBRON #2 F'y=2530 KG/CM2 INCL. SUMINISTRO, HABILITADO, ARMADO, TRASLAPES, GANCHOS Y DESPERDICIOS. | KG | 32.46
12034 | ACERO PARA REFUERZO EN CIMENTACION CON VARILLA #3 F'y=4200 KG/CM2, INCL. SUMINISTRO, HABILITADO, ARMADO, TRASLAPES, SILLETAS, GANCHOS Y DESPERDICIO. | KG | 128.63
12035 | ACERO PARA REFUERZO EN CIMENTACION CON VARILLA #4 F'y=4200 KG/CM2, INCL. SUMINISTRO, HABILITADO, ARMADO, TRASLAPES, SILLETAS, GANCHOS Y DESPERDICIO. | KG | 69.8
Total ACERO EN CIMENTACION
:
GOBIERNO DEL ESTADO DE OAXACA
INSTITUTO OAXAQUEÑO CONSTRUCTOR DE INFRAESTRUCTURA
EDUCATIVA
PRESUPUESTO DE OBRA | [5 empty] | LIC. No. EO-920039998-N221-2024
NOMBRE DEL PROYECTO: FRANCISCO GABILONDO SOLER |  |  |  |  | SUBPROGRAMA : 03 CONSTRUCCION
PROGRAMA: SJ INFRAESTRUCTURA EDUCATIVA |  |  |  |  | DISTRITO : 24 EJUTLA
REGION: 08 VALLES CENTRALES |  |  |  |  | LOCALIDAD : 0001 SAN AGUSTÍN AMATENGO
MUNICIPIO: 080 SAN AGUSTÍN AMATENGO |  |  |  |  | FECHA: 2024/08/12
METAS: CONSTRUCCIÓN DE AULA EN JARDÍN DE NIÑOS "FRANCISCO GABILONDO SOLER"
CON CLAVE ESCOLAR: 20DJN1299Z, EN LA LOCALIDAD SAN AGUSTÍN AMATENGO,
MUNICIPIO SAN AGUSTÍN AMATENGO
Código | Concepto | Unidad | Cantidad | P. Unitario | Precio con letra | Importe
1. 1. 8 | MURETES DE ENRASE
12076 | MURETE DE ENRASE EN CIMENTACION DE BLOCK DE CONCRETO ASENTADO CON MORTERO CEM-ARENA 1:3 DE 15 CM. ESPESOR. | M2 | 8.94
12081 | MURETE DE ENRASE EN CIMENTACION DE TABICON DE CONCRETO 10 X14X28 CMS ASENTADO CON MORTERO CEM-ARENA 1:3 DE 28 CM. ESPESOR. | M2 | 10.29
Total MURETES DE ENRASE
Total CIMENTACION
1. 2 | ESTRUCTURA
1. 2. 1 | CIMBRA EN ESTRUCTURA
21110 | CIMBRA PARA LOSAS, ACABADO APARENTE CON TRIPLAY DE PINO DE 16 MM., INCL. CIMBRADO, DESCIMBRADO, CHAFLAN, GOTERO Y FRENTES (OCHAVOS). | M2 | 53.05
21115 | CIMBRA APARENTE EN TRABES CON TRIPLAY DE PINO DE 16 MM., INCL. CIMBRADO, DESCIMBRADO Y CHAFLANES U OCHAVOS Y FRENTES. | M2 | 25.89
Total CIMBRA EN ESTRUCTURA
1. 2. 2 | ACERO EN ESTRUCTURA
21201 | ACERO REFUERZO EN ESTRUCTURA CON ALAMBRON Fy=2530 KG/CM2., INCL. SUMINISTRO, HABILITADO Y ARMADO, TRASLAPES, GANCHOS, SILLETA Y DESPERDICIO. | KG | 30.02
:
GOBIERNO DEL ESTADO DE OAXACA
INSTITUTO OAXAQUEÑO CONSTRUCTOR DE INFRAESTRUCTURA
EDUCATIVA
PRESUPUESTO DE OBRA | [5 empty] | LIC. No. EO-920039998-N221-2024
NOMBRE DEL PROYECTO: FRANCISCO GABILONDO SOLER |  |  |  |  | SUBPROGRAMA : 03 CONSTRUCCION
PROGRAMA: SJ INFRAESTRUCTURA EDUCATIVA |  |  |  |  | DISTRITO : 24 EJUTLA
REGION: 08 VALLES CENTRALES |  |  |  |  | LOCALIDAD : 0001 SAN AGUSTÍN AMATENGO
MUNICIPIO: 080 SAN AGUSTÍN AMATENGO |  |  |  |  | FECHA: 2024/08/12
METAS: CONSTRUCCIÓN DE AULA EN JARDÍN DE NIÑOS "FRANCISCO GABILONDO SOLER"
CON CLAVE ESCOLAR: 20DJN1299Z, EN LA LOCALIDAD SAN AGUSTÍN AMATENGO,
MUNICIPIO SAN AGUSTÍN AMATENGO
Código | Concepto | Unidad | Cantidad | P. Unitario | Precio con letra | Importe
21203 | ACERO DE REFUERZO EN ESTRUCTURA CON VARILLA #3 F'y=4200 KG/CM2, INCL. SUMINISTRO, HABILITADO, ARMADO, TRASLAPES, GANCHOS, SILLETA Y DESPERDICIO. | KG | 416.16
21204 | ACERO DE REFUERZO EN ESTRUCTURA CON VARILLA #4 F'y=4200 KG/CM2, INCL. SUMINISTRO, HABILITADO, ARMADO, TRASLAPES, GANCHOS, SILLETA Y DESPERDICIO. | KG | 159.78
21205 | ACERO DE REFUERZO EN ESTRUCTURA CON VARILLA #5 F'y=4200 KG/CM2, INCL. SUMINISTRO, HABILITADO, ARMADO, TRASLAPES, GANCHOS, SILLETA Y DESPERDICIO. | KG | 32.85
Total ACERO EN ESTRUCTURA
1. 2. 3 | CONCRETO EN ESTRUCTURA
21301 | CONCRETO F'c=250 KG/CM2 EN ESTRUCTURAS Y LOSAS CON T.M.A. 3/4" HECHO EN OBRA, INCL. VIBRADO Y CURADO EN LOSAS,INC. AFINE Y ACABADO PARA RECIBIR IMPERMEABILIZANTE. | M3 | 7.76
Total CONCRETO EN ESTRUCTURA
Total ESTRUCTURA
1. 3 | ALBAÑILERIA Y ACABADOS
1. 3. 1 | CADENAS Y CASTILLOS
31040 | CEJA DE CONCRETO F'c=150 KG/CM2 SECC. PROM. 28x12CM ARMADO CON VAR. #3 A.R. Y BASTON #2 A.C 30 CM DE 54CM LONG., INCL. CIMBRA APARENTE. | ML | 12.98
:
GOBIERNO DEL ESTADO DE OAXACA
INSTITUTO OAXAQUEÑO CONSTRUCTOR DE INFRAESTRUCTURA
EDUCATIVA
PRESUPUESTO DE OBRA | [5 empty] | LIC. No. EO-920039998-N221-2024
NOMBRE DEL PROYECTO: FRANCISCO GABILONDO SOLER |  |  |  |  | SUBPROGRAMA : 03 CONSTRUCCION
PROGRAMA: SJ INFRAESTRUCTURA EDUCATIVA |  |  |  |  | DISTRITO : 24 EJUTLA
REGION: 08 VALLES CENTRALES |  |  |  |  | LOCALIDAD : 0001 SAN AGUSTÍN AMATENGO
MUNICIPIO: 080 SAN AGUSTÍN AMATENGO |  |  |  |  | FECHA: 2024/08/12
METAS: CONSTRUCCIÓN DE AULA EN JARDÍN DE NIÑOS "FRANCISCO GABILONDO SOLER"
CON CLAVE ESCOLAR: 20DJN1299Z, EN LA LOCALIDAD SAN AGUSTÍN AMATENGO,
MUNICIPIO SAN AGUSTÍN AMATENGO
Código | Concepto | Unidad | Cantidad | P. Unitario | Precio con letra | Importe
31001.1 | CADENA DE CONCRETO F'c=250 KG/CM2 DE 14x10CM ARM C/2 VAR #3 Y GRAPAS #2 @20CM.. INCLUYE CIMBRA APARENTE. | ML | 16.98
31002.1 | CADENA DE CONCRETO F'C=250 KG/CM2 DE 21x10 CM. ARMADA CON 2 VARILLAS # 3 Y GRAPAS DEL # 2 A CADA 20 CMS. INC. CIMBRA APARENTE Y CRUCES DE VARILLA. | ML | 8.8
31017.1 | CASTILLO DE 15 X15 CMS FABRICADO CON CONCRETO F'C= 250 KG/CM2 R.N. AGREGADO MÁXIMO DE 19 MM. ARMADO CON 4 VARILLA DEL No. 3, ESTRIBOS A.C. 20 CM. DEL No. 2 INCL. CIMBRA ACABADO COMUN CIMBRADO Y DESCIMBRADO, ACARREO DE LOS MATERIALES AL SITIO DE LOS | ML | 13.49
TRABAJOS, DESPERDICIOS, GANCHOS, ANCLAJES, TRASLAPES, ALAMBRE RECOCIDO, LIMPIEZA, MANO DE OBRA Y HERRAMIENTA.
31024.1 | CADENA DE CONCRETO F C=250 KG/CM2 DE 14 X 14 CMS. ARMADA CON 4 VARILLAS #3 Y ESTRIBOS #2 A CADA 15 CMS. TIPO CD-4 (1) INC. CIMBRA COMUN Y CRUCES DE VARILLAS. | ML | 2.9
31025.1 | CADENA O CASTILLO DE CONCRETO F'C=250 KG/CM2 DE 14 X 21CM ARM. CON 4 VAR. #3 EST. #2 @ 15 CM. TIPO K-1, INCL. CIMBRA COMUN Y CRUCES DE VARILLAS. | ML | 37.48
:
GOBIERNO DEL ESTADO DE OAXACA
INSTITUTO OAXAQUEÑO CONSTRUCTOR DE INFRAESTRUCTURA
EDUCATIVA
PRESUPUESTO DE OBRA | [5 empty] | LIC. No. EO-920039998-N221-2024
NOMBRE DEL PROYECTO: FRANCISCO GABILONDO SOLER |  |  |  |  | SUBPROGRAMA : 03 CONSTRUCCION
PROGRAMA: SJ INFRAESTRUCTURA EDUCATIVA |  |  |  |  | DISTRITO : 24 EJUTLA
REGION: 08 VALLES CENTRALES |  |  |  |  | LOCALIDAD : 0001 SAN AGUSTÍN AMATENGO
MUNICIPIO: 080 SAN AGUSTÍN AMATENGO |  |  |  |  | FECHA: 2024/08/12
METAS: CONSTRUCCIÓN DE AULA EN JARDÍN DE NIÑOS "FRANCISCO GABILONDO SOLER"
CON CLAVE ESCOLAR: 20DJN1299Z, EN LA LOCALIDAD SAN AGUSTÍN AMATENGO,
MUNICIPIO SAN AGUSTÍN AMATENGO
Código | Concepto | Unidad | Cantidad | P. Unitario | Precio con letra | Importe
31032.1 | CASTILLO (K2) DE CONCRETO F C=250 KG/CM2 DE 14 X 25CM. DE SECCION ARMADA CON 4 VAR #4 Y EST. #2 @15CM. INC. CIMBRA COMUN Y CRUCES DE VARILLA. | ML | 6.38
Total CADENAS Y CASTILLOS
1. 3. 2 | MUROS
31105 | MURO DE TABIQUE ROJO COMUN DE 13 A 14 CM DE ESPESOR, ASENTADO CON MORTERO CEM-ARENA 1:3 ACABADO COMUN. | M2 | 24.71
31115 | MURO DE TABIQUE ROJO COMUN DE 20 A 21 CM DE ESPESOR ASENTADO CON MORTERO CEM-ARENA 1:3 ACABADO COMUN PARA ESTRUCTURA REGIONAL , ZONA DE ALTA SISMICIDAD. | M2 | 14.11
Total MUROS
1. 3. 3 | FIRMES Y PISOS
31220 | PISO CONCRETO F'c=150 KG/CM2, 10 CM ESPESOR, ACABADO PULIDO O RAYADO CON BROCHA DE PELO, LOSAS DE 3.06x2M, JUNTAS FRIAS, ACAB. CON VOLTEA. INCL. CIMBRADO. | M2 | 36.91
Total FIRMES Y PISOS
1. 3. 4 | RODAPIES Y FORJADOS
31250 | RODAPIE DE CONCRETO F'c=150 KG/CM2 SECCION PROMEDIO DE 15 X 20 CM ARMADA CON 5 VAR. #3 A.R. Y BASTON DE 1.4 M DE LONGITUD CON VAR. #2 A.C. 25 CM. | ML | 8.11
:
GOBIERNO DEL ESTADO DE OAXACA
INSTITUTO OAXAQUEÑO CONSTRUCTOR DE INFRAESTRUCTURA
EDUCATIVA
PRESUPUESTO DE OBRA | [5 empty] | LIC. No. EO-920039998-N221-2024
NOMBRE DEL PROYECTO: FRANCISCO GABILONDO SOLER |  |  |  |  | SUBPROGRAMA : 03 CONSTRUCCION
PROGRAMA: SJ INFRAESTRUCTURA EDUCATIVA |  |  |  |  | DISTRITO : 24 EJUTLA
REGION: 08 VALLES CENTRALES |  |  |  |  | LOCALIDAD : 0001 SAN AGUSTÍN AMATENGO
MUNICIPIO: 080 SAN AGUSTÍN AMATENGO |  |  |  |  | FECHA: 2024/08/12
METAS: CONSTRUCCIÓN DE AULA EN JARDÍN DE NIÑOS "FRANCISCO GABILONDO SOLER"
CON CLAVE ESCOLAR: 20DJN1299Z, EN LA LOCALIDAD SAN AGUSTÍN AMATENGO,
MUNICIPIO SAN AGUSTÍN AMATENGO
Código | Concepto | Unidad | Cantidad | P. Unitario | Precio con letra | Importe
31256 | FORJADO DE NARIZ EN BANQUETAS, SE INCLUYE UNICAMENTE CIMBRA Y MANO DE OBRA. | ML | 8.55
Total RODAPIES Y FORJADOS
1. 3. 5 | APLANADOS Y AZULEJOS
32001 | APLANADO MUROS CON MORTERO CEMENTO-CAL-ARENA 1:2:6 A PLOMO Y REGLA, ACABADO CON ESPONJA, INCL. REMATES Y EMBOQUILLADO. | M2 | 95.47
Total APLANADOS Y AZULEJOS
1. 3. 6 | MUEBLES DE GUARDADO
33144 | MUEBLE HECHO BAJO VENTANA INC. EXCAVACION, CIMENTACION, ACEROS, CIMBRA CT. MUROS COMUNES, APLANADO, PINTURA, 4 PUERTAS, ENTREPAÑOS, CHAMBRANAS A BASE DE MADERA DE PINO 2 CHAP. CON LLAVE Y BARNIZ. | PZA | 1
Total MUEBLES DE GUARDADO
1. 3. 7 | PINTURA E IMPERMEABILIZACION
34003 | PINTURA VINIL ACRILICA LAVABLE A DOS MANOS UNIFORMES PARA MUROS, ZOCLOS, COLUMNAS, TRABES Y PLAFONES, DEJANDO SECAR ENTRE MANO Y MANO MINIMO 60 MINUTOS, DE LAS MARCAS : VINIMEX DE COMEX, KEMTONE DE SHERWIN WILLIAMS, BERELEX SUPERSATIN DE BEREL, DULUX | M2 | 179.22
PROFESIONAL DE ICI O COLVIN OPTIMUS, COVER MASTER DE ACUARIO; PARA TONOS PASTEL O CONCENTRADOS DEBERA APLICAR PREVIAMENTE UN FONDO EN COLOR BLANCO DE LA MISMA CALIDAD DE LA PINTURA DE ACABADO; INCL. PREPARACION DE LA SUPERFICIE, REBABEAR, APLICACION DE
:
GOBIERNO DEL ESTADO DE OAXACA
INSTITUTO OAXAQUEÑO CONSTRUCTOR DE INFRAESTRUCTURA
EDUCATIVA
PRESUPUESTO DE OBRA | [5 empty] | LIC. No. EO-920039998-N221-2024
NOMBRE DEL PROYECTO: FRANCISCO GABILONDO SOLER |  |  |  |  | SUBPROGRAMA : 03 CONSTRUCCION
PROGRAMA: SJ INFRAESTRUCTURA EDUCATIVA |  |  |  |  | DISTRITO : 24 EJUTLA
REGION: 08 VALLES CENTRALES |  |  |  |  | LOCALIDAD : 0001 SAN AGUSTÍN AMATENGO
MUNICIPIO: 080 SAN AGUSTÍN AMATENGO |  |  |  |  | FECHA: 2024/08/12
METAS: CONSTRUCCIÓN DE AULA EN JARDÍN DE NIÑOS "FRANCISCO GABILONDO SOLER"
CON CLAVE ESCOLAR: 20DJN1299Z, EN LA LOCALIDAD SAN AGUSTÍN AMATENGO,
MUNICIPIO SAN AGUSTÍN AMATENGO
Código | Concepto | Unidad | Cantidad | P. Unitario | Precio con letra | Importe
SELLADOR VINILICO, PLASTE CORRIDO, ANDAMIOS, HERRAMIENTA, EQUIPO Y MANO DE OBRA.
35005.100 | SUMINISTRO Y APLICACION DE IMPERMEABILIZANTE EN LOSAS DE AZOTEA A BASE DE SISTEMA LAMINAR PREFABRICADO CON ASFALTOS MODIFICADOS SINTETICOS Y MEMBRANA DE REFUERZO DE ALTA ESTABILIDAD DIMENSIONAL APLICADO A TERMOFUSION. INC. LIMPIEZA DE LA SUPERFICIE, LA | M2 | 56.3
CUAL DEBERA ESTAR LIBRE DE POLVO Y PARTICULAS SUELTAS, OBSTACULOS, PROTUBERANCIAS Y PERFECTAMENTE SECA, APLICACION DE SELLADOR ASFALTICO BASE SOLVENTE Y SELLADO DE GRIETAS CON EL MISMO IMPERMEABILIZANTE FUNDIDO, DE 4.0 MM DE ESPESOR CON REFUERZO CENTRAL
DE TELA NO TEJIDA DE POLIESTER "SPOUND BONDED" DE 180 GRS/M2, RECUBIERTO POR AMBOS LADOS CON ASFALTO MODIFICADO APP (POLIPROPILENO ATACTICO) CON CONTENIDO EN 12% EN VOLUMEN, (PARA ZONAS CALIDAS Y TEMPLADAS), ACABADO CON GRAVILLA GRANULAR ESMALTADA AL
HORNO COLOR TERRACOTA. MARCAS CHOVATEK, IMPERQUIMIA, IMPAC, TEXSA, PASA, FESTER, SOPREMA MEXICO, GRUPO NORK INTERNACIONAL CON UNA GARANTIA DE 10 AÑOS. (DEBERA PRESENTAR UNA MUESTRA FISICA DEL SISTEMA A UTILIZAR PARA SU AUTORIZACION CORRESPONDIENTE).
Total PINTURA E IMPERMEABILIZACION
1. 3. 8 | LIMPIEZAS
:
GOBIERNO DEL ESTADO DE OAXACA
INSTITUTO OAXAQUEÑO CONSTRUCTOR DE INFRAESTRUCTURA
EDUCATIVA
PRESUPUESTO DE OBRA | [5 empty] | LIC. No. EO-920039998-N221-2024
NOMBRE DEL PROYECTO: FRANCISCO GABILONDO SOLER |  |  |  |  | SUBPROGRAMA : 03 CONSTRUCCION
PROGRAMA: SJ INFRAESTRUCTURA EDUCATIVA |  |  |  |  | DISTRITO : 24 EJUTLA
REGION: 08 VALLES CENTRALES |  |  |  |  | LOCALIDAD : 0001 SAN AGUSTÍN AMATENGO
MUNICIPIO: 080 SAN AGUSTÍN AMATENGO |  |  |  |  | FECHA: 2024/08/12
METAS: CONSTRUCCIÓN DE AULA EN JARDÍN DE NIÑOS "FRANCISCO GABILONDO SOLER"
CON CLAVE ESCOLAR: 20DJN1299Z, EN LA LOCALIDAD SAN AGUSTÍN AMATENGO,
MUNICIPIO SAN AGUSTÍN AMATENGO
Código | Concepto | Unidad | Cantidad | P. Unitario | Precio con letra | Importe
37005 | LIMPIEZA DE PISOS DE CONCRETO Y/O MOSAICO DE PASTA, CERAMICA, ETC. CON CEPILLO, AGUA Y ACIDO CLORHIDRICO. | M2 | 36.91
37030 | LIMPIEZA DE VIDRIOS Y TABLETAS POR AMBAS CARAS. | M2 | 10.34
Total LIMPIEZAS
Total ALBAÑILERIA Y ACABADOS
1. 4 | HERRERIA
1. 4. 2 | CANCELERIA
41313 | SUMINISTRO Y COLOCACION DE CANCELERIA DE ALUMINIO ANODIZADO NATURAL LINEA 2"X1" INC.VIDRIO DE 6 MM.DE ESPESOR HERRAJES Y TODO LO NECESARIO PARA SU BUEN FUNCIONAMIENTO. | M2 | 10.34
Total CANCELERIA
Total HERRERIA
1. 5 | INSTALACIONES
1. 5. 1 | SALIDAS ELECTRICAS DE CENTRO
51002 | SALIDA DE CENTRO Y/O CONTACTO EN CAJA LAMINA CON TUBO DE Fo.Go. PARED DELGADA, Y CONDUCTORES TW CAL. 10 Y 12 MARCA CONDUMEX, CONDUCTORES MONTERREY, CONELEC O LATINCASA, INCL. APAGADOR. | SAL | 5
Total SALIDAS ELECTRICAS DE CENTRO
1. 5. 2 | LUMINARIAS
:
GOBIERNO DEL ESTADO DE OAXACA
INSTITUTO OAXAQUEÑO CONSTRUCTOR DE INFRAESTRUCTURA
EDUCATIVA
PRESUPUESTO DE OBRA | [5 empty] | LIC. No. EO-920039998-N221-2024
NOMBRE DEL PROYECTO: FRANCISCO GABILONDO SOLER |  |  |  |  | SUBPROGRAMA : 03 CONSTRUCCION
PROGRAMA: SJ INFRAESTRUCTURA EDUCATIVA |  |  |  |  | DISTRITO : 24 EJUTLA
REGION: 08 VALLES CENTRALES |  |  |  |  | LOCALIDAD : 0001 SAN AGUSTÍN AMATENGO
MUNICIPIO: 080 SAN AGUSTÍN AMATENGO |  |  |  |  | FECHA: 2024/08/12
METAS: CONSTRUCCIÓN DE AULA EN JARDÍN DE NIÑOS "FRANCISCO GABILONDO SOLER"
CON CLAVE ESCOLAR: 20DJN1299Z, EN LA LOCALIDAD SAN AGUSTÍN AMATENGO,
MUNICIPIO SAN AGUSTÍN AMATENGO
Código | Concepto | Unidad | Cantidad | P. Unitario | Precio con letra | Importe
51009-2 | SUMINSTRO Y COLOCACIÓN DE LUMINARIA DE ENERGIA T-5 SOBREPONER CON MODULOS LINEALES DE LEDS BLANCO NEUTRO (4000 K) CON UNA POTENCIA DE 50 WATTS (5000 LM) EN DIMENCIONES DE 19 CM DE ANCHO POR 122 CM DE LARGO Y 7.5 CM DE ESPESOR MODELO | PZA | 5
GCII3-50-224LED-E3-RU-DIM, INCLUYE GABINETE ENVOLVENTE PRISMATICO, FUENTE INTEGRADA AL LUMINARIO DE VOLTAJE UNIVERSAL 120-277 V, 5000 LUMENES INICIALES,4000 K, MATERIALES DE FIJACIÓN, HERRAMIENTA Y MANO DE OBRA .
Total LUMINARIAS
1. 5. 3 | SALIDAS ESPECIALES
51051 | SALIDA DE CONTACTO MONOFASICO POLARIZADO DUPLEX 15 AMP. AH.CON CAJA DE LAMINA Y TUBO CONDUIT P.D. INCL. CONDUCTORES MARCA CONDUMEX, CONDUCTORES MONTERREY, CONELEC O LATINCASA Y TODO PARA SU BUEN FUNCIONAMIENTO. | SAL | 1
Total SALIDAS ESPECIALES
1. 5. 4 | TABLEROS E INTERRUPTORES
51354 | SUMINISTRO Y COLOCACION DE TABLERO DE CONTROL QO-4 SQUARE "D". O SIMILAR. | PZA | 1
51378 | SUMINISTRO Y COLOCACION DE INTERRUPTOR TERMOMAGNETICO DE 1 POLO DE 15 A 50 AMP. TIPO QO. INC. CONEXION Y PRUEBA. | PZA | 2
Total TABLEROS E INTERRUPTORES
:
GOBIERNO DEL ESTADO DE OAXACA
INSTITUTO OAXAQUEÑO CONSTRUCTOR DE INFRAESTRUCTURA
EDUCATIVA
PRESUPUESTO DE OBRA | [5 empty] | LIC. No. EO-920039998-N221-2024
NOMBRE DEL PROYECTO: FRANCISCO GABILONDO SOLER |  |  |  |  | SUBPROGRAMA : 03 CONSTRUCCION
PROGRAMA: SJ INFRAESTRUCTURA EDUCATIVA |  |  |  |  | DISTRITO : 24 EJUTLA
REGION: 08 VALLES CENTRALES |  |  |  |  | LOCALIDAD : 0001 SAN AGUSTÍN AMATENGO
MUNICIPIO: 080 SAN AGUSTÍN AMATENGO |  |  |  |  | FECHA: 2024/08/12
METAS: CONSTRUCCIÓN DE AULA EN JARDÍN DE NIÑOS "FRANCISCO GABILONDO SOLER"
CON CLAVE ESCOLAR: 20DJN1299Z, EN LA LOCALIDAD SAN AGUSTÍN AMATENGO,
MUNICIPIO SAN AGUSTÍN AMATENGO
Código | Concepto | Unidad | Cantidad | P. Unitario | Precio con letra | Importe
Total INSTALACIONES
Total 1 AULA 1EE. EST. REG. CUB. CONC. 6X5.30
3 | OBRA EXTERIOR
3. 4 | ANDADOR
3. 4. 1 | CIMENTACION
11061 | LIMPIA, TRAZO Y NIVELACION DEL TERRENO (AREA DE EDIFICIOS). | M2 | 15
11080 | EXCAVACION A MANO CUALQUIER TERRENO P/FORMACION DE PISOS, PLAZAS CIVICAS Y CANCHAS DEPORTIVAS. INCL. ACARREO DENTRO Y FUERA DE LA OBRA DEL EN CAMION VOLTEO DEL 100 % DEL MATERIAL PRODUCTO DE LA EXCAVACION CARGADO A MANO. | M3 | 2.17
11101 | PLANTILLA DE CONCRETO HECHO EN OBRA F'c=100 KG/CM2 DE 6 CM DE ESPESOR. | M2 | 5.43
11121 | RELLENO Y COMPACTACION DE MATERIAL PRODUCTO DE EXCAVACION CON PISON Y AGUA EN CAPAS DE 20 CM. DE ESPESOR, INCL. ACARREO DENTRO DE LA OBRA, MEDIR COMPACTO. | M3 | 2.17
11131 | SUM. Y RELLENO DE MATERIAL INERTE COMPACTADO CON PISON Y AGUA EN CAPAS DE 20 CM. DE ESPESOR, INCL. ACARREO DENTRO DE LA OBRA, MEDIR COMPACTO. | M3 | 3
12076 | MURETE DE ENRASE EN CIMENTACION DE BLOCK DE CONCRETO ASENTADO CON MORTERO CEM-ARENA 1:3 DE 15 CM. ESPESOR. | M2 | 4.65
:
GOBIERNO DEL ESTADO DE OAXACA
INSTITUTO OAXAQUEÑO CONSTRUCTOR DE INFRAESTRUCTURA
EDUCATIVA
PRESUPUESTO DE OBRA | [5 empty] | LIC. No. EO-920039998-N221-2024
NOMBRE DEL PROYECTO: FRANCISCO GABILONDO SOLER |  |  |  |  | SUBPROGRAMA : 03 CONSTRUCCION
PROGRAMA: SJ INFRAESTRUCTURA EDUCATIVA |  |  |  |  | DISTRITO : 24 EJUTLA
REGION: 08 VALLES CENTRALES |  |  |  |  | LOCALIDAD : 0001 SAN AGUSTÍN AMATENGO
MUNICIPIO: 080 SAN AGUSTÍN AMATENGO |  |  |  |  | FECHA: 2024/08/12
METAS: CONSTRUCCIÓN DE AULA EN JARDÍN DE NIÑOS "FRANCISCO GABILONDO SOLER"
CON CLAVE ESCOLAR: 20DJN1299Z, EN LA LOCALIDAD SAN AGUSTÍN AMATENGO,
MUNICIPIO SAN AGUSTÍN AMATENGO
Código | Concepto | Unidad | Cantidad | P. Unitario | Precio con letra | Importe
Total CIMENTACION
3. 4. 3 | ALBAÑILERIA Y ACABADOS
31220 | PISO CONCRETO F'c=150 KG/CM2, 10 CM ESPESOR, ACABADO PULIDO O RAYADO CON BROCHA DE PELO, LOSAS DE 3.06x2M, JUNTAS FRIAS, ACAB. CON VOLTEA. INCL. CIMBRADO. | M2 | 15
31250 | RODAPIE DE CONCRETO F'c=150 KG/CM2 SECCION PROMEDIO DE 15 X 20 CM ARMADA CON 5 VAR. #3 A.R. Y BASTON DE 1.4 M DE LONGITUD CON VAR. #2 A.C. 25 CM. | ML | 15.5
31256 | FORJADO DE NARIZ EN BANQUETAS, SE INCLUYE UNICAMENTE CIMBRA Y MANO DE OBRA. | ML | 15.5
37005 | LIMPIEZA DE PISOS DE CONCRETO Y/O MOSAICO DE PASTA, CERAMICA, ETC. CON CEPILLO, AGUA Y ACIDO CLORHIDRICO. | M2 | 15
Total ALBAÑILERIA Y ACABADOS
Total ANDADOR
3.19 | RED ELECTRICA
3.19. 3 | ALBAÑILERIA Y ACABADOS
31316 | REGISTRO ELECTRICO DE 60 X 60 X 80 CM DE PROF. C/TAB/CONC.DE 10X14X 28 CON MUROS DE 14 CMS. DE ESPESOR, DESPLANTADA SOBRE UNA PLANTILLA DE CONCRETO F'C=100 KG/CM2, APLANADO PULIDO INTERIOR, APLANADO FINO EXTERIOR CON TAPA CONC. F'C= 150 KG/CM2 90 X 90 | PZA | 1
:
GOBIERNO DEL ESTADO DE OAXACA
INSTITUTO OAXAQUEÑO CONSTRUCTOR DE INFRAESTRUCTURA
EDUCATIVA
PRESUPUESTO DE OBRA | [5 empty] | LIC. No. EO-920039998-N221-2024
NOMBRE DEL PROYECTO: FRANCISCO GABILONDO SOLER |  |  |  |  | SUBPROGRAMA : 03 CONSTRUCCION
PROGRAMA: SJ INFRAESTRUCTURA EDUCATIVA |  |  |  |  | DISTRITO : 24 EJUTLA
REGION: 08 VALLES CENTRALES |  |  |  |  | LOCALIDAD : 0001 SAN AGUSTÍN AMATENGO
MUNICIPIO: 080 SAN AGUSTÍN AMATENGO |  |  |  |  | FECHA: 2024/08/12
METAS: CONSTRUCCIÓN DE AULA EN JARDÍN DE NIÑOS "FRANCISCO GABILONDO SOLER"
CON CLAVE ESCOLAR: 20DJN1299Z, EN LA LOCALIDAD SAN AGUSTÍN AMATENGO,
MUNICIPIO SAN AGUSTÍN AMATENGO
Código | Concepto | Unidad | Cantidad | P. Unitario | Precio con letra | Importe
CM Y 7 CM DE ESPESOR ARM. CON VAR. #3, A CADA 20 CMS. INCL. CIMBRA COMUN.
Total ALBAÑILERIA Y ACABADOS
3.19. 5 | INSTALACIONES
51429 | SUMINISTRO Y TENDIDO TUBO CONDUIT PVC TIPO PESADO 25 MM DIAM., INCL. CONEXIONES, TRAZO, EXCAVACION Y RELLENO. | ML | 45
51469 | SUMINISTRO Y CONEXION DE CABLE DE COBRE CON AISLANTE CAL. # 8 MARCA CONDUMEX, CONDUCTORES MONTERREY, CONELEC O LATINCASA, (3% DESPERDICIO Y 3% PUNTAS DE CONEXION.) INC. CINTA AISLANTE. | ML | 100.3316
51493 | SUMINISTRO Y COLOCACION DE CABLE DESNUDO CALIBRE # 8 MARCA CONDUMEX, CONDUCTORES MONTERREY, CONELEC O LATINCASA, | ML | 50
51498 | SUMINISTRO Y COLOCACION VARILLA DE TIERRA COOPER WELLD DE 3.00 M POR 19 MM DIAMETRO, INCLUYE: CONECTOR Y Y PUNTAS DE CONEXION. | PZA | 1
Total INSTALACIONES
Total RED ELECTRICA
Total OBRA EXTERIOR
4 | CONCEPTOS A AGREGAR
4. 1 | 1 AULA 1 E.E. EST. REG. CUB. CONC. 6X5.3
4. 1. 1 | HERRERIA
:
GOBIERNO DEL ESTADO DE OAXACA
INSTITUTO OAXAQUEÑO CONSTRUCTOR DE INFRAESTRUCTURA
EDUCATIVA
PRESUPUESTO DE OBRA | [5 empty] | LIC. No. EO-920039998-N221-2024
NOMBRE DEL PROYECTO: FRANCISCO GABILONDO SOLER |  |  |  |  | SUBPROGRAMA : 03 CONSTRUCCION
PROGRAMA: SJ INFRAESTRUCTURA EDUCATIVA |  |  |  |  | DISTRITO : 24 EJUTLA
REGION: 08 VALLES CENTRALES |  |  |  |  | LOCALIDAD : 0001 SAN AGUSTÍN AMATENGO
MUNICIPIO: 080 SAN AGUSTÍN AMATENGO |  |  |  |  | FECHA: 2024/08/12
METAS: CONSTRUCCIÓN DE AULA EN JARDÍN DE NIÑOS "FRANCISCO GABILONDO SOLER"
CON CLAVE ESCOLAR: 20DJN1299Z, EN LA LOCALIDAD SAN AGUSTÍN AMATENGO,
MUNICIPIO SAN AGUSTÍN AMATENGO
Código | Concepto | Unidad | Cantidad | P. Unitario | Precio con letra | Importe
41306 | SUMINISTRO Y COLOCACION DE PUERTA CON TABLERO MULTIPANEL DE 1.00X2.50 DE ALTURA TOTAL CON MARCO Y CONTRAMARCO DE ALUMINIO DE 2" Y CERRADURA TIPO CAPFCE | PZA | 1
Total HERRERIA
Total 1 AULA 1 E.E. EST. REG. CUB. CONC. 6X5.3
Total CONCEPTOS A AGREGAR
SUBTOTAL
I.V.A. 16.00%
Total del presupuesto
: