## a)Precio con letra
GOBIERNO DEL ESTADO DE OAXACA
INSTITUTO OAXAQUEÑO CONSTRUCTOR DE INFRAESTRUCTURA
EDUCATIVA
|  | PRESUPUESTO DE OBRA |  |  | LIC. No. EO-920039998-N239-2024
NOMBRE DEL PROYECTO: COBAO No.11 |  |  |  |  | SUBPROGRAMA : 03 CONSTRUCCIÓN
PROGRAMA: SJ INFRAESTRUCTURA EDUCATIVA |  |  |  |  | DISTRITO : 24 EJUTLA
REGION: 08 VALLES CENTRALES |  |  |  |  | LOCALIDAD : 0001 HEROICA CIUDAD DE EJUTLA DE CRESPO
MUNICIPIO: 028 HEROICA CIUDAD DE EJUTLA DE CRESPO |  |  |  |  | FECHA: 2024/06/13
METAS: CONSTRUCCIÓN DE BARDA PERIMETRAL EN COBAO NÚM. 11 CON CLAVE ESCOLAR:
20ECB0011K, EN LA LOCALIDAD DE HEROICA CIUDAD DE EJUTLA DE CRESPO,
MUNICIPIO HEROICA CIUDAD DE EJUTLA DE CRESPO.
Código | Concepto | Unidad | Cantidad | P. Unitario | Precio con letra | Importe
3 | OBRA EXTERIOR
3. 1 | BARDA PERIMETRAL
3. 1. 1 | PRELIMINARES.
11022 | DEMOLICION DE MUROS DE TABIQUE ROJO, BLOCK CEMENTO, BLOCK VIDRIADO, INC. CADENAS, CASTILLOS, Y ACARREO ESCOMBRO FUERA DE LA OBRA, MATERIAL NO UTILIZABLE. | M2 | 10
11002 | DEMOLICION DE CONCRETO ARMADO, INCL. ACARREO DE ESCOMBRO FUERA DE LA OBRA DEL MATERIAL NO UTILIZABLE. | M3 | 2
11061 | LIMPIA, TRAZO Y NIVELACION DEL TERRENO (AREA DE EDIFICIOS). | M2 | 216
11071 | EXCAVACION A MANO,TERRENO INVESTIGADO EN OBRA A CUALQUIER PROFUNDIDAD. INC. AFINE DE TALUD Y ACARREO, DENTRO Y FUERA DE LA OBRA EN CAMION VOLTEO DE MATERIAL NO UTIL CARGADO A MANO. | M3 | 248
11101 | PLANTILLA DE CONCRETO HECHO EN OBRA F'c=100 KG/CM2 DE 6 CM DE ESPESOR. | M2 | 234
11121 | RELLENO Y COMPACTACION DE MATERIAL PRODUCTO DE EXCAVACION CON PISON Y AGUA EN CAPAS DE 20 CM. DE ESPESOR, INCL. ACARREO DENTRO DE LA OBRA, MEDIR COMPACTO. | M3 | 190.08
:
GOBIERNO DEL ESTADO DE OAXACA
INSTITUTO OAXAQUEÑO CONSTRUCTOR DE INFRAESTRUCTURA
EDUCATIVA
|  | PRESUPUESTO DE OBRA |  |  | LIC. No. EO-920039998-N239-2024
NOMBRE DEL PROYECTO: COBAO No.11 |  |  |  |  | SUBPROGRAMA : 03 CONSTRUCCIÓN
PROGRAMA: SJ INFRAESTRUCTURA EDUCATIVA |  |  |  |  | DISTRITO : 24 EJUTLA
REGION: 08 VALLES CENTRALES |  |  |  |  | LOCALIDAD : 0001 HEROICA CIUDAD DE EJUTLA DE CRESPO
MUNICIPIO: 028 HEROICA CIUDAD DE EJUTLA DE CRESPO |  |  |  |  | FECHA: 2024/06/13
METAS: CONSTRUCCIÓN DE BARDA PERIMETRAL EN COBAO NÚM. 11 CON CLAVE ESCOLAR:
20ECB0011K, EN LA LOCALIDAD DE HEROICA CIUDAD DE EJUTLA DE CRESPO,
MUNICIPIO HEROICA CIUDAD DE EJUTLA DE CRESPO.
Código | Concepto | Unidad | Cantidad | P. Unitario | Precio con letra | Importe
12010 | CONCRETO F c=250KG/CM2 EN CIMENTACI N TMA. 3/4 INC. COLOCADO, VIBRADO Y CURADO. | M3 | 31.5
12021 | CIMBRA PARA CIMENTACION CON MADERA DE PINO DE 3a., ACABADO COMUN, INCL. CIMBRADO Y DESCIMBRADO. | M2 | 54.6
12034 | ACERO PARA REFUERZO EN CIMENTACION CON VARILLA #3 F'y=4200 KG/CM2, INCL. SUMINISTRO, HABILITADO, ARMADO, TRASLAPES, SILLETAS, GANCHOS Y DESPERDICIO. | KG | 1505.57
12076 | MURETE DE ENRASE EN CIMENTACION DE BLOCK DE CONCRETO ASENTADO CON MORTERO CEM-ARENA 1:3 DE 15 CM. ESPESOR. | M2 | 85
12081 | MURETE DE ENRASE EN CIMENTACION DE TABICON DE CONCRETO 10 X14X28 CMS ASENTADO CON MORTERO CEM-ARENA 1:3 DE 28 CM. ESPESOR. | M2 | 72
11053 | DESMONTAR MALLA CICLON CUALQ. ALTURA CON BARRA SUPERIOR E INFERIOR. | M2 | 530
S/C20098 | DESMANTELAMIENTO DE CERCADO A BASE DE POSTE DE CONCRETO CON MALLA TIPO CICLON MATERIAL RECUPERABLE INC. ACARREO DEL MATERIAL AL LUGAR INDICADO | ML | 20
Total PRELIMINARES.
3. 1. 2 | ESTRUCTURA
:
GOBIERNO DEL ESTADO DE OAXACA
INSTITUTO OAXAQUEÑO CONSTRUCTOR DE INFRAESTRUCTURA
EDUCATIVA
|  | PRESUPUESTO DE OBRA |  |  | LIC. No. EO-920039998-N239-2024
NOMBRE DEL PROYECTO: COBAO No.11 |  |  |  |  | SUBPROGRAMA : 03 CONSTRUCCIÓN
PROGRAMA: SJ INFRAESTRUCTURA EDUCATIVA |  |  |  |  | DISTRITO : 24 EJUTLA
REGION: 08 VALLES CENTRALES |  |  |  |  | LOCALIDAD : 0001 HEROICA CIUDAD DE EJUTLA DE CRESPO
MUNICIPIO: 028 HEROICA CIUDAD DE EJUTLA DE CRESPO |  |  |  |  | FECHA: 2024/06/13
METAS: CONSTRUCCIÓN DE BARDA PERIMETRAL EN COBAO NÚM. 11 CON CLAVE ESCOLAR:
20ECB0011K, EN LA LOCALIDAD DE HEROICA CIUDAD DE EJUTLA DE CRESPO,
MUNICIPIO HEROICA CIUDAD DE EJUTLA DE CRESPO.
Código | Concepto | Unidad | Cantidad | P. Unitario | Precio con letra | Importe
24107 | CADENA O CASTILLO DE CONCRETO F'c=150 KG/CM2 DE 14x15CM ARMADO CON 4 VAR. #3 Fy=4200 KG/CM2 Y ESTRIBOS #2 A.C. 20 CM., INCL. CIMBRA APARENTE Y CRUCES. | ML | 180
24104 | CADENA O CASTILLO DE CONCRETO F C =150 KG/CM2 DE 14X25CMS.CON 4 VARILLAS DEL #3 Y ESTRIBOS #2 A/C 20 CMS INC. CIMBRA COMUN ANCLAJES Y CRUCES DE VARILLA. | ML | 170
Total ESTRUCTURA
3. 1. 3 | ALBAÑILERIA Y ACABADOS
31110 | MURO TABIQUE ROJO COMUN DE 13 A 14 CM ESP. ASENTADO CON MORTERO CEMENTO-ARENA 1:3 ACABADO APARENTE A DOS CARAS. | M2 | 497
34075 | BARNIZ MARINO ALKIDAL EN PLAFONES, MUROS Y PUERTAS MADERA TRIPLAY, A BROCHA DE PELO, TRABAJO TERMINADO, INCL. LIMPIEZA Y PREPARACION DE LA SUPERFICIE. | M2 | 1008
31005.1 | CADENA O CASTILLO DE 15 X 25 CMS DE CONCRETO F C=250 KG/CM2 ARMADA CON 4 VAR. No.3 EST.No.2 @ 15 CMS.TIPO CD. INC. CIMBRA COMUN. | ML | 170
310223.1 | CASTILLO DE CONCRETO F C=250 KG/CM DE 20X25 CM CON 4 VAR. DEL No.4, 2 DEL No.3 Y ESTR. DEL No.2 A CADA 15 CM., INCL. CIMBRA APARENTE, CHAFLANES, ANCLAJES Y CRUCES DE VARILLA. | ML | 264
:
GOBIERNO DEL ESTADO DE OAXACA
INSTITUTO OAXAQUEÑO CONSTRUCTOR DE INFRAESTRUCTURA
EDUCATIVA
|  | PRESUPUESTO DE OBRA |  |  | LIC. No. EO-920039998-N239-2024
NOMBRE DEL PROYECTO: COBAO No.11 |  |  |  |  | SUBPROGRAMA : 03 CONSTRUCCIÓN
PROGRAMA: SJ INFRAESTRUCTURA EDUCATIVA |  |  |  |  | DISTRITO : 24 EJUTLA
REGION: 08 VALLES CENTRALES |  |  |  |  | LOCALIDAD : 0001 HEROICA CIUDAD DE EJUTLA DE CRESPO
MUNICIPIO: 028 HEROICA CIUDAD DE EJUTLA DE CRESPO |  |  |  |  | FECHA: 2024/06/13
METAS: CONSTRUCCIÓN DE BARDA PERIMETRAL EN COBAO NÚM. 11 CON CLAVE ESCOLAR:
20ECB0011K, EN LA LOCALIDAD DE HEROICA CIUDAD DE EJUTLA DE CRESPO,
MUNICIPIO HEROICA CIUDAD DE EJUTLA DE CRESPO.
Código | Concepto | Unidad | Cantidad | P. Unitario | Precio con letra | Importe
32112.1 | CADENA DE CONCRETO F C=250 KG/CM2 DE 14 X 30 CMS DE SECCION ARMADA CON 6 VAR DEL # 3 Y ESTRIBOS DE #2 @ 15 CMS INC. CIMBRA APARENTE Y CRUCES DE VARILLA. | ML | 180
Total ALBAÑILERIA Y ACABADOS
Total BARDA PERIMETRAL
Total OBRA EXTERIOR
SUBTOTAL
I.V.A. 16.00%
Total del presupuesto
: