## a)Precio con letra
GOBIERNO DEL ESTADO DE OAXACA
INSTITUTO OAXAQUEÑO CONSTRUCTOR DE INFRAESTRUCTURA
EDUCATIVA
|  | PRESUPUESTO DE OBRA |  |  | LIC. No. EO-920039998-N371-2024
NOMBRE DEL PROYECTO: ESC. SEC. TEC. NÚM. 105 |  |  |  |  | SUBPROGRAMA : 03 CONSTRUCCIÓN
PROGRAMA: SJ INFRAESTRUCTURA EDUCATIVA |  |  |  |  | DISTRITO : 18 ZIMATLÁN
REGION: 08 VALLES CENTRALES |  |  |  |  | LOCALIDAD : 0001 AYOQUEZCO DE ALDAMA
MUNICIPIO: 398 AYOQUEZCO DE ALDAMA |  |  |  |  | FECHA: 2024/10/09
METAS: CONSTRUCCIÓN DE AULA EN ESCUELA SECUNDARIA TÉCNICA NÚM. 105 CON CLAVE
ESCOLAR: 20DST0118U, EN LA LOCALIDAD DE AYOQUEZCO DE ALDAMA,
MUNICIPIO AYOQUEZCO DE ALDAMA.
Código | Concepto | Unidad | Cantidad | P. Unitario | Precio con letra | Importe
1 | AULA DE USOS MULTIPLES 2 EE EST. REG. 6X8 MTS
1. 1 | CIMENTACION
11061 | LIMPIA, TRAZO Y NIVELACION DEL TERRENO (AREA DE EDIFICIOS). | M2 | 137.28
11071 | EXCAVACION A MANO,TERRENO INVESTIGADO EN OBRA A CUALQUIER PROFUNDIDAD. INC. AFINE DE TALUD Y ACARREO, DENTRO Y FUERA DE LA OBRA EN CAMION VOLTEO DE MATERIAL NO UTIL CARGADO A MANO. | M3 | 146.7
11101 | PLANTILLA DE CONCRETO HECHO EN OBRA F'c=100 KG/CM2 DE 6 CM DE ESPESOR. | M2 | 66.73
11121 | RELLENO Y COMPACTACION DE MATERIAL PRODUCTO DE EXCAVACION CON PISON Y AGUA EN CAPAS DE 20 CM. DE ESPESOR, INCL. ACARREO DENTRO DE LA OBRA, MEDIR COMPACTO. | M3 | 48.84
11131 | SUM. Y RELLENO DE MATERIAL INERTE COMPACTADO CON PISON Y AGUA EN CAPAS DE 20 CM. DE ESPESOR, INCL. ACARREO DENTRO DE LA OBRA, MEDIR COMPACTO. | M3 | 31.62
12010 | CONCRETO F c=250KG/CM2 EN CIMENTACI N TMA. 3/4 HECHO EN OBRA INC. COLOCADO, VIBRADO Y CURADO. | M3 | 10.2
12021 | CIMBRA PARA CIMENTACION CON MADERA DE PINO DE 3a., ACABADO COMUN, INCL. CIMBRADO Y DESCIMBRADO. | M2 | 56.16
:
GOBIERNO DEL ESTADO DE OAXACA
INSTITUTO OAXAQUEÑO CONSTRUCTOR DE INFRAESTRUCTURA
EDUCATIVA
|  | PRESUPUESTO DE OBRA |  |  | LIC. No. EO-920039998-N371-2024
NOMBRE DEL PROYECTO: ESC. SEC. TEC. NÚM. 105 |  |  |  |  | SUBPROGRAMA : 03 CONSTRUCCIÓN
PROGRAMA: SJ INFRAESTRUCTURA EDUCATIVA |  |  |  |  | DISTRITO : 18 ZIMATLÁN
REGION: 08 VALLES CENTRALES |  |  |  |  | LOCALIDAD : 0001 AYOQUEZCO DE ALDAMA
MUNICIPIO: 398 AYOQUEZCO DE ALDAMA |  |  |  |  | FECHA: 2024/10/09
METAS: CONSTRUCCIÓN DE AULA EN ESCUELA SECUNDARIA TÉCNICA NÚM. 105 CON CLAVE
ESCOLAR: 20DST0118U, EN LA LOCALIDAD DE AYOQUEZCO DE ALDAMA,
MUNICIPIO AYOQUEZCO DE ALDAMA.
Código | Concepto | Unidad | Cantidad | P. Unitario | Precio con letra | Importe
12032 | ACERO PARA REFUERZO EN CIMENTACION CON ALAMBRON #2 F'y=2530 KG/CM2 INCL. SUMINISTRO, HABILITADO, ARMADO, TRASLAPES, GANCHOS Y DESPERDICIOS. | KG | 74.32
12034 | ACERO PARA REFUERZO EN CIMENTACION CON VARILLA #3 F'y=4200 KG/CM2, INCL. SUMINISTRO, HABILITADO, ARMADO, TRASLAPES, SILLETAS, GANCHOS Y DESPERDICIO. | KG | 388.1
12035 | ACERO PARA REFUERZO EN CIMENTACION CON VARILLA #4 F'y=4200 KG/CM2, INCL. SUMINISTRO, HABILITADO, ARMADO, TRASLAPES, SILLETAS, GANCHOS Y DESPERDICIO. | KG | 131.72
12036 | ACERO PARA REFUERZO EN CIMENTACION CON VARILLA #5 F'y=4200 KG/CM2, INCL. SUMINISTRO, HABILITADO, ARMADO, TRASLAPES, SILLETAS, GANCHOS Y DESPERDICIO. | KG | 83.98
12076 | MURETE DE ENRASE EN CIMENTACION DE BLOCK DE CONCRETO ASENTADO CON MORTERO CEM-ARENA 1:3 DE 15 CM. ESPESOR. | M2 | 32.29
12111.1 | CADENA TIPO CD-1, CON CONCRETO F'c=250 KG/CM2 DE 14 X 20 CM ARMADA CON 4 VAR.# 3 Y ESTRIBOS # 2 A.C. 20 CM INCL. CIMBRA APARENTE Y CRUCES DE VARILLA. | ML | 15.7
:
GOBIERNO DEL ESTADO DE OAXACA
INSTITUTO OAXAQUEÑO CONSTRUCTOR DE INFRAESTRUCTURA
EDUCATIVA
|  | PRESUPUESTO DE OBRA |  |  | LIC. No. EO-920039998-N371-2024
NOMBRE DEL PROYECTO: ESC. SEC. TEC. NÚM. 105 |  |  |  |  | SUBPROGRAMA : 03 CONSTRUCCIÓN
PROGRAMA: SJ INFRAESTRUCTURA EDUCATIVA |  |  |  |  | DISTRITO : 18 ZIMATLÁN
REGION: 08 VALLES CENTRALES |  |  |  |  | LOCALIDAD : 0001 AYOQUEZCO DE ALDAMA
MUNICIPIO: 398 AYOQUEZCO DE ALDAMA |  |  |  |  | FECHA: 2024/10/09
METAS: CONSTRUCCIÓN DE AULA EN ESCUELA SECUNDARIA TÉCNICA NÚM. 105 CON CLAVE
ESCOLAR: 20DST0118U, EN LA LOCALIDAD DE AYOQUEZCO DE ALDAMA,
MUNICIPIO AYOQUEZCO DE ALDAMA.
Código | Concepto | Unidad | Cantidad | P. Unitario | Precio con letra | Importe
12081 | MURETE DE ENRASE EN CIMENTACION DE TABICON DE CONCRETO 10 X14X28 CMS ASENTADO CON MORTERO CEM-ARENA 1:3 DE 28 CM. ESPESOR. | M2 | 22
12037 | ACERO PARA REFUERZO EN CIMENTACION CON VARILLA DEL #6 AL #12 F'y=4200 KG/CM2, INCL. SUMINISTRO, HABILITADO, ARMADO, TRASLAPES, SILLETAS, GANCHOS Y DESPERDICIO. | KG | 69.96
Total CIMENTACION
1. 2 | ESTRUCTURA
21101 | CIMBRA EN COLUMNAS Y MUROS, ACABADO APARENTE CON TRIPLAY DE PINO DE 16 MM., INCL. CIMBRADO, DESCIMBRADO, HABILITADO Y CHAFLANES U OCHAVOS. | M2 | 8.33
21110 | CIMBRA PARA LOSAS, ACABADO APARENTE CON TRIPLAY DE PINO DE 16 MM., INCL. CIMBRADO, DESCIMBRADO, CHAFLAN, GOTERO Y FRENTES (OCHAVOS). | M2 | 132.43
21115 | CIMBRA APARENTE EN TRABES CON TRIPLAY DE PINO DE 16 MM., INCL. CIMBRADO, DESCIMBRADO Y CHAFLANES U OCHAVOS Y FRENTES. | M2 | 57.61
21201 | ACERO REFUERZO EN ESTRUCTURA CON ALAMBRON Fy=2530 KG/CM2., INCL. SUMINISTRO, HABILITADO Y ARMADO, TRASLAPES, GANCHOS, SILLETA Y DESPERDICIO. | KG | 40.69
:
GOBIERNO DEL ESTADO DE OAXACA
INSTITUTO OAXAQUEÑO CONSTRUCTOR DE INFRAESTRUCTURA
EDUCATIVA
|  | PRESUPUESTO DE OBRA |  |  | LIC. No. EO-920039998-N371-2024
NOMBRE DEL PROYECTO: ESC. SEC. TEC. NÚM. 105 |  |  |  |  | SUBPROGRAMA : 03 CONSTRUCCIÓN
PROGRAMA: SJ INFRAESTRUCTURA EDUCATIVA |  |  |  |  | DISTRITO : 18 ZIMATLÁN
REGION: 08 VALLES CENTRALES |  |  |  |  | LOCALIDAD : 0001 AYOQUEZCO DE ALDAMA
MUNICIPIO: 398 AYOQUEZCO DE ALDAMA |  |  |  |  | FECHA: 2024/10/09
METAS: CONSTRUCCIÓN DE AULA EN ESCUELA SECUNDARIA TÉCNICA NÚM. 105 CON CLAVE
ESCOLAR: 20DST0118U, EN LA LOCALIDAD DE AYOQUEZCO DE ALDAMA,
MUNICIPIO AYOQUEZCO DE ALDAMA.
Código | Concepto | Unidad | Cantidad | P. Unitario | Precio con letra | Importe
21203 | ACERO DE REFUERZO EN ESTRUCTURA CON VARILLA #3 F'y=4200 KG/CM2, INCL. SUMINISTRO, HABILITADO, ARMADO, TRASLAPES, GANCHOS, SILLETA Y DESPERDICIO. | KG | 975.64
21204 | ACERO DE REFUERZO EN ESTRUCTURA CON VARILLA #4 F'y=4200 KG/CM2, INCL. SUMINISTRO, HABILITADO, ARMADO, TRASLAPES, GANCHOS, SILLETA Y DESPERDICIO. | KG | 314.48
21205 | ACERO DE REFUERZO EN ESTRUCTURA CON VARILLA #5 F'y=4200 KG/CM2, INCL. SUMINISTRO, HABILITADO, ARMADO, TRASLAPES, GANCHOS, SILLETA Y DESPERDICIO. | KG | 123
21301 | CONCRETO F'c=250 KG/CM2 EN ESTRUCTURAS Y LOSAS CON T.M.A. 3/4" HECHO EN OBRA, INCL. VIBRADO Y CURADO EN LOSAS,INC. AFINE Y ACABADO PARA RECIBIR IMPERMEABILIZANTE. | M3 | 19.71
21206 | ACERO DE REFUERZO EN ESTRUCTURA DIAM. No. 6 AL 12 F Y=4200 KG/CM2 INC. SUMINISTRO, HABILITADO, ARMADO, TRASLAPES, GANCHOS , SILLETAS Y DESPERDICIOS. | KG | 281.43
Total ESTRUCTURA
1. 3 | ALBAÑILERIA Y ACABAOS
31040 | CEJA DE CONCRETO F'c=150 KG/CM2 SECC. PROM. 28x12CM ARMADO CON VAR. #3 A.R. Y BASTON #2 A.C 30 CM DE 54CM LONG., INCL. CIMBRA APARENTE. | ML | 28.28
:
GOBIERNO DEL ESTADO DE OAXACA
INSTITUTO OAXAQUEÑO CONSTRUCTOR DE INFRAESTRUCTURA
EDUCATIVA
|  | PRESUPUESTO DE OBRA |  |  | LIC. No. EO-920039998-N371-2024
NOMBRE DEL PROYECTO: ESC. SEC. TEC. NÚM. 105 |  |  |  |  | SUBPROGRAMA : 03 CONSTRUCCIÓN
PROGRAMA: SJ INFRAESTRUCTURA EDUCATIVA |  |  |  |  | DISTRITO : 18 ZIMATLÁN
REGION: 08 VALLES CENTRALES |  |  |  |  | LOCALIDAD : 0001 AYOQUEZCO DE ALDAMA
MUNICIPIO: 398 AYOQUEZCO DE ALDAMA |  |  |  |  | FECHA: 2024/10/09
METAS: CONSTRUCCIÓN DE AULA EN ESCUELA SECUNDARIA TÉCNICA NÚM. 105 CON CLAVE
ESCOLAR: 20DST0118U, EN LA LOCALIDAD DE AYOQUEZCO DE ALDAMA,
MUNICIPIO AYOQUEZCO DE ALDAMA.
Código | Concepto | Unidad | Cantidad | P. Unitario | Precio con letra | Importe
31105 | MURO DE TABIQUE ROJO COMUN DE 13 A 14 CM DE ESPESOR, ASENTADO CON MORTERO CEM-ARENA 1:3 ACABADO COMUN. | M2 | 64.01
31115 | MURO DE TABIQUE ROJO COMUN DE 20 A 21 CM DE ESPESOR ASENTADO CON MORTERO CEM-ARENA 1:3 ACABADO COMUN PARA ESTRUCTURA REGIONAL , ZONA DE ALTA SISMICIDAD. | M2 | 23.08
31220 | PISO CONCRETO F'c=150 KG/CM2, 10 CM ESPESOR, ACABADO PULIDO O RAYADO CON BROCHA DE PELO, LOSAS DE 3.06x2M, JUNTAS FRIAS, ACAB. CON VOLTEA. INCL. CIMBRADO. | M2 | 13.63
31250 | RODAPIE DE CONCRETO F'c=150 KG/CM2 SECCION PROMEDIO DE 15 X 20 CM ARMADA CON 5 VAR. #3 A.R. Y BASTON DE 1.4 M DE LONGITUD CON VAR. #2 A.C. 25 CM. | ML | 14.66
31256 | FORJADO DE NARIZ EN BANQUETAS, SE INCLUYE UNICAMENTE CIMBRA Y MANO DE OBRA. | ML | 14.8
32001 | APLANADO MUROS CON MORTERO CEMENTO-CAL-ARENA 1:2:6 A PLOMO Y REGLA, ACABADO CON ESPONJA, INCL. REMATES Y EMBOQUILLADO. | M2 | 203.37
34003 | PINTURA VINIL ACRILICA LAVABLE A DOS MANOS UNIFORMES PARA MUROS, ZOCLOS, COLUMNAS, TRABES Y PLAFONES, DEJANDO SECAR ENTRE MANO Y MANO MINIMO 60 MINUTOS, DE LAS MARCAS : VINIMEX DE COMEX, KEMTONE DE SHERWIN WILLIAMS, BERELEX SUPERSATIN DE BEREL, DULUX | M2 | 345.23
:
GOBIERNO DEL ESTADO DE OAXACA
INSTITUTO OAXAQUEÑO CONSTRUCTOR DE INFRAESTRUCTURA
EDUCATIVA
|  | PRESUPUESTO DE OBRA |  |  | LIC. No. EO-920039998-N371-2024
NOMBRE DEL PROYECTO: ESC. SEC. TEC. NÚM. 105 |  |  |  |  | SUBPROGRAMA : 03 CONSTRUCCIÓN
PROGRAMA: SJ INFRAESTRUCTURA EDUCATIVA |  |  |  |  | DISTRITO : 18 ZIMATLÁN
REGION: 08 VALLES CENTRALES |  |  |  |  | LOCALIDAD : 0001 AYOQUEZCO DE ALDAMA
MUNICIPIO: 398 AYOQUEZCO DE ALDAMA |  |  |  |  | FECHA: 2024/10/09
METAS: CONSTRUCCIÓN DE AULA EN ESCUELA SECUNDARIA TÉCNICA NÚM. 105 CON CLAVE
ESCOLAR: 20DST0118U, EN LA LOCALIDAD DE AYOQUEZCO DE ALDAMA,
MUNICIPIO AYOQUEZCO DE ALDAMA.
Código | Concepto | Unidad | Cantidad | P. Unitario | Precio con letra | Importe
PROFESIONAL DE ICI O COLVIN OPTIMUS, COVER MASTER DE ACUARIO; PARA TONOS PASTEL O CONCENTRADOS DEBERA APLICAR PREVIAMENTE UN FONDO EN COLOR BLANCO DE LA MISMA CALIDAD DE LA PINTURA DE ACABADO; INCL. PREPARACION DE LA SUPERFICIE, REBABEAR, APLICACION DE
SELLADOR VINILICO, PLASTE CORRIDO, ANDAMIOS, HERRAMIENTA, EQUIPO Y MANO DE OBRA.
37005 | LIMPIEZA DE PISOS DE CONCRETO Y/O MOSAICO DE PASTA, CERAMICA, ETC. CON CEPILLO, AGUA Y ACIDO CLORHIDRICO. | M2 | 107.58
37030 | LIMPIEZA DE VIDRIOS Y TABLETAS POR AMBAS CARAS. | M2 | 20.68
31001.1 | CADENA DE CONCRETO F'c=250 KG/CM2 DE 14x10CM ARM C/2 VAR #3 Y GRAPAS #2 @20CM.. INCLUYE CIMBRA APARENTE. | ML | 36.97
31002.1 | CADENA DE CONCRETO F'C=250 KG/CM2 DE 21x10 CM. ARMADA CON 2 VARILLAS # 3 Y GRAPAS DEL # 2 A CADA 20 CMS. INC. CIMBRA APARENTE Y CRUCES DE VARILLA. | ML | 13
31017.1 | CASTILLO DE 15 X15 CMS FABRICADO CON CONCRETO F'C= 250 KG/CM2 R.N. AGREGADO MÁXIMO DE 19 MM. ARMADO CON 4 VARILLA DEL No. 3, ESTRIBOS A.C. 20 CM. DEL No. 2 INCL. CIMBRA ACABADO COMUN CIMBRADO Y DESCIMBRADO, ACARREO DE LOS MATERIALES AL SITIO DE LOS | ML | 21.38
:
GOBIERNO DEL ESTADO DE OAXACA
INSTITUTO OAXAQUEÑO CONSTRUCTOR DE INFRAESTRUCTURA
EDUCATIVA
|  | PRESUPUESTO DE OBRA |  |  | LIC. No. EO-920039998-N371-2024
NOMBRE DEL PROYECTO: ESC. SEC. TEC. NÚM. 105 |  |  |  |  | SUBPROGRAMA : 03 CONSTRUCCIÓN
PROGRAMA: SJ INFRAESTRUCTURA EDUCATIVA |  |  |  |  | DISTRITO : 18 ZIMATLÁN
REGION: 08 VALLES CENTRALES |  |  |  |  | LOCALIDAD : 0001 AYOQUEZCO DE ALDAMA
MUNICIPIO: 398 AYOQUEZCO DE ALDAMA |  |  |  |  | FECHA: 2024/10/09
METAS: CONSTRUCCIÓN DE AULA EN ESCUELA SECUNDARIA TÉCNICA NÚM. 105 CON CLAVE
ESCOLAR: 20DST0118U, EN LA LOCALIDAD DE AYOQUEZCO DE ALDAMA,
MUNICIPIO AYOQUEZCO DE ALDAMA.
Código | Concepto | Unidad | Cantidad | P. Unitario | Precio con letra | Importe
TRABAJOS, DESPERDICIOS, GANCHOS, ANCLAJES, TRASLAPES, ALAMBRE RECOCIDO, LIMPIEZA, MANO DE OBRA Y HERRAMIENTA.
31025.1 | CADENA O CASTILLO DE CONCRETO F'C=250 KG/CM2 DE 14 X 21CM ARM. CON 4 VAR. #3 EST. #2 @ 15 CM. TIPO K-1, INCL. CIMBRA COMUN Y CRUCES DE VARILLAS. | ML | 56.02
31026.1 | CADENA O CASTILLO DE CONCRETO F'C=250 KG/CM2 14 X 20 CM ARM. CON 4 VAR. #4 Y EST. #2 @ 20 CM., INCL. CIMBRA COMUN Y CRUCES DE VARILLAS. | ML | 15.6
31032.1 | CASTILLO (K2) DE CONCRETO F C=250 KG/CM2 DE 14 X 25CM. DE SECCION ARMADA CON 4 VAR #4 Y EST. #2 @15CM. INC. CIMBRA COMUN Y CRUCES DE VARILLA. | ML | 19.26
35005.100 | SUMINISTRO Y APLICACION DE IMPERMEABILIZANTE EN LOSAS DE AZOTEA A BASE DE SISTEMA LAMINAR PREFABRICADO CON ASFALTOS MODIFICADOS SINTETICOS Y MEMBRANA DE REFUERZO DE ALTA ESTABILIDAD DIMENSIONAL APLICADO A TERMOFUSION. INC. LIMPIEZA DE LA SUPERFICIE, LA | M2 | 139.92
CUAL DEBERA ESTAR LIBRE DE POLVO Y PARTICULAS SUELTAS, OBSTACULOS, PROTUBERANCIAS Y PERFECTAMENTE SECA, APLICACION DE SELLADOR ASFALTICO BASE SOLVENTE Y SELLADO DE GRIETAS CON EL MISMO IMPERMEABILIZANTE FUNDIDO, DE 4.0 MM DE ESPESOR CON REFUERZO CENTRAL
:
GOBIERNO DEL ESTADO DE OAXACA
INSTITUTO OAXAQUEÑO CONSTRUCTOR DE INFRAESTRUCTURA
EDUCATIVA
|  | PRESUPUESTO DE OBRA |  |  | LIC. No. EO-920039998-N371-2024
NOMBRE DEL PROYECTO: ESC. SEC. TEC. NÚM. 105 |  |  |  |  | SUBPROGRAMA : 03 CONSTRUCCIÓN
PROGRAMA: SJ INFRAESTRUCTURA EDUCATIVA |  |  |  |  | DISTRITO : 18 ZIMATLÁN
REGION: 08 VALLES CENTRALES |  |  |  |  | LOCALIDAD : 0001 AYOQUEZCO DE ALDAMA
MUNICIPIO: 398 AYOQUEZCO DE ALDAMA |  |  |  |  | FECHA: 2024/10/09
METAS: CONSTRUCCIÓN DE AULA EN ESCUELA SECUNDARIA TÉCNICA NÚM. 105 CON CLAVE
ESCOLAR: 20DST0118U, EN LA LOCALIDAD DE AYOQUEZCO DE ALDAMA,
MUNICIPIO AYOQUEZCO DE ALDAMA.
Código | Concepto | Unidad | Cantidad | P. Unitario | Precio con letra | Importe
DE TELA NO TEJIDA DE POLIESTER "SPOUND BONDED" DE 180 GRS/M2, RECUBIERTO POR AMBOS LADOS CON ASFALTO MODIFICADO APP (POLIPROPILENO ATACTICO) CON CONTENIDO EN 12% EN VOLUMEN, (PARA ZONAS CALIDAS Y TEMPLADAS), ACABADO CON GRAVILLA GRANULAR ESMALTADA AL
HORNO COLOR TERRACOTA. MARCAS CHOVATEK, IMPERQUIMIA, IMPAC, TEXSA, PASA, FESTER, SOPREMA MEXICO, GRUPO NORK INTERNACIONAL CON UNA GARANTIA DE 10 AÑOS. (DEBERA PRESENTAR UNA MUESTRA FISICA DEL SISTEMA A UTILIZAR PARA SU AUTORIZACION CORRESPONDIENTE).
31214 | FIRME DE CONCRETO F'c=150 KG/CM2 DE 8 CM DE ESPESOR, INCL. NIVELACION Y COMPACTACION. | M2 | 93.9542
Total ALBAÑILERIA Y ACABAOS
1. 4 | HERRERIA
41313 | SUMINISTRO Y COLOCACION DE CANCELERIA DE ALUMINIO ANODIZADO NATURAL LINEA 2"X1" INC.VIDRIO DE 6 MM.DE ESPESOR HERRAJES Y TODO LO NECESARIO PARA SU BUEN FUNCIONAMIENTO. | M2 | 20.68
41306 | SUMINISTRO Y COLOCACION DE PUERTA CON TABLERO MULTIPANEL DE 1.00X2.50 DE ALTURA TOTAL INCL. ANTEPECHO DE VIDRIO FIJO DE 6MM DE 30 A 40 CMS. CON MARCO Y CONTRAMARCO DE ALUMINIO DE 2" Y CERRADURA TIPO CAPFCE | PZA | 2
Total HERRERIA
1. 5 | INSTALACIONES
:
GOBIERNO DEL ESTADO DE OAXACA
INSTITUTO OAXAQUEÑO CONSTRUCTOR DE INFRAESTRUCTURA
EDUCATIVA
|  | PRESUPUESTO DE OBRA |  |  | LIC. No. EO-920039998-N371-2024
NOMBRE DEL PROYECTO: ESC. SEC. TEC. NÚM. 105 |  |  |  |  | SUBPROGRAMA : 03 CONSTRUCCIÓN
PROGRAMA: SJ INFRAESTRUCTURA EDUCATIVA |  |  |  |  | DISTRITO : 18 ZIMATLÁN
REGION: 08 VALLES CENTRALES |  |  |  |  | LOCALIDAD : 0001 AYOQUEZCO DE ALDAMA
MUNICIPIO: 398 AYOQUEZCO DE ALDAMA |  |  |  |  | FECHA: 2024/10/09
METAS: CONSTRUCCIÓN DE AULA EN ESCUELA SECUNDARIA TÉCNICA NÚM. 105 CON CLAVE
ESCOLAR: 20DST0118U, EN LA LOCALIDAD DE AYOQUEZCO DE ALDAMA,
MUNICIPIO AYOQUEZCO DE ALDAMA.
Código | Concepto | Unidad | Cantidad | P. Unitario | Precio con letra | Importe
51002 | SALIDA DE CENTRO Y/O CONTACTO EN CAJA LAMINA CON TUBO DE Fo.Go. PARED DELGADA, Y CONDUCTORES TW CAL. 10 Y 12 MARCA CONDUMEX, CONDUCTORES MONTERREY, CONELEC O LATINCASA, INCL. APAGADOR. | SAL | 12
51051 | SALIDA DE CONTACTO MONOFASICO POLARIZADO DUPLEX 15 AMP. AH.CON CAJA DE LAMINA Y TUBO CONDUIT P.D. INCL. CONDUCTORES MARCA CONDUMEX, CONDUCTORES MONTERREY, CONELEC O LATINCASA Y TODO PARA SU BUEN FUNCIONAMIENTO. | SAL | 4
51354 | SUMINISTRO Y COLOCACION DE TABLERO DE CONTROL QO-4 SQUARE "D". O SIMILAR. | PZA | 1
51378 | SUMINISTRO Y COLOCACION DE INTERRUPTOR TERMOMAGNETICO DE 1 POLO DE 15 A 50 AMP. TIPO QO. INC. CONEXION Y PRUEBA. | PZA | 4
51009-2 | SUMINSTRO Y COLOCACIÓN DE LUMINARIA DE ENERGIA T-5 SOBREPONER CON MODULOS LINEALES DE LEDS BLANCO NEUTRO (4000 K) CON UNA POTENCIA DE 50 WATTS (5000 LM) EN DIMENCIONES DE 19 CM DE ANCHO POR 122 CM DE LARGO Y 7.5 CM DE ESPESOR MODELO | PZA | 10
GCII3-50-224LED-E3-RU-DIM, INCLUYE GABINETE ENVOLVENTE PRISMATICO, FUENTE INTEGRADA AL LUMINARIO DE VOLTAJE UNIVERSAL 120-277 V, 5000 LUMENES INICIALES,4000 K, MATERIALES DE FIJACIÓN, HERRAMIENTA Y MANO DE OBRA .
:
GOBIERNO DEL ESTADO DE OAXACA
INSTITUTO OAXAQUEÑO CONSTRUCTOR DE INFRAESTRUCTURA
EDUCATIVA
|  | PRESUPUESTO DE OBRA |  |  | LIC. No. EO-920039998-N371-2024
NOMBRE DEL PROYECTO: ESC. SEC. TEC. NÚM. 105 |  |  |  |  | SUBPROGRAMA : 03 CONSTRUCCIÓN
PROGRAMA: SJ INFRAESTRUCTURA EDUCATIVA |  |  |  |  | DISTRITO : 18 ZIMATLÁN
REGION: 08 VALLES CENTRALES |  |  |  |  | LOCALIDAD : 0001 AYOQUEZCO DE ALDAMA
MUNICIPIO: 398 AYOQUEZCO DE ALDAMA |  |  |  |  | FECHA: 2024/10/09
METAS: CONSTRUCCIÓN DE AULA EN ESCUELA SECUNDARIA TÉCNICA NÚM. 105 CON CLAVE
ESCOLAR: 20DST0118U, EN LA LOCALIDAD DE AYOQUEZCO DE ALDAMA,
MUNICIPIO AYOQUEZCO DE ALDAMA.
Código | Concepto | Unidad | Cantidad | P. Unitario | Precio con letra | Importe
85816.1 | SUMINISTRO Y COLOCACION DE VENTILADOR TIPO INDUSTRIAL 56" DE 3 ASPAS DE LAMINA SIN LUZ PARA TECHO DE 5 VELOCIDADES CON CONTROL DE PARED, ACABADO ELECTROPINTADO EN COLOR BLANCO, ALTO DESPLAZAMIENTO DE AIRE, INCLUYE: GARANTIA DE 5 AÑOS EN MOTOR Y CONTROL | PZA | 2
DE PARED, SOPORTE PARA VENTILADOR DE SOLERA DE 1 1/2" X 1/8" CON BARRENO DE 1/2" PARA RECIBIR REDONDO DE 3/8", LAS MEDIDAS SERAN DE 3 X 10 X 5 X 12 CMS. APROX. DE ACUERDO A LA PENDIENTE DE LA LOSA DE AZOTEA, CON MEDIO CIRCULO DE REDONDO LISO DE 5/16"
SOLDADO A LA BASE DEL SOPORTE DE 5 CM DE FLECHA Y 7 CM DE LUZ, UN ANCLA FABRICADA CON UNA BASE DE SOLERA DE 1 1/2" X 1/8" DE 10 CM DE LARGO Y REDONDO LISO DE 3/8" SOLDADO A CORDON CORRIDO, LA LONGITUD DEL REDONDO DEPENDERA DEL ESPESOR DE LA LOSA Y EN LA
PUNTA TENDRA UNA ROSCA ESTANDAR DE 4 CM DE LONGITUD Y TUERCA DE AJUSTE CON RONDANA DE HULE, SALIDA ELECTRICA CON TUBO DE Fo.Go. P.D. Y CONDUCTORES MCA. MONTERREY, CONDUMEX, CONELEC O LATINCASA, MATERIALES, CONEXIONES, LINEA DE VIDA DE CABLE DE ACERO DE
1/16" QUE SE INSTALARA ENTRE EL CHAPETON DEL VENTILADOR Y EL SOPORTE DE VARILLA DE MONTAJE Y TODO LO NECESARIO PARA SU CORRECTA INSTALACION Y FUNCIONAMIENTO.
:
GOBIERNO DEL ESTADO DE OAXACA
INSTITUTO OAXAQUEÑO CONSTRUCTOR DE INFRAESTRUCTURA
EDUCATIVA
|  | PRESUPUESTO DE OBRA |  |  | LIC. No. EO-920039998-N371-2024
NOMBRE DEL PROYECTO: ESC. SEC. TEC. NÚM. 105 |  |  |  |  | SUBPROGRAMA : 03 CONSTRUCCIÓN
PROGRAMA: SJ INFRAESTRUCTURA EDUCATIVA |  |  |  |  | DISTRITO : 18 ZIMATLÁN
REGION: 08 VALLES CENTRALES |  |  |  |  | LOCALIDAD : 0001 AYOQUEZCO DE ALDAMA
MUNICIPIO: 398 AYOQUEZCO DE ALDAMA |  |  |  |  | FECHA: 2024/10/09
METAS: CONSTRUCCIÓN DE AULA EN ESCUELA SECUNDARIA TÉCNICA NÚM. 105 CON CLAVE
ESCOLAR: 20DST0118U, EN LA LOCALIDAD DE AYOQUEZCO DE ALDAMA,
MUNICIPIO AYOQUEZCO DE ALDAMA.
Código | Concepto | Unidad | Cantidad | P. Unitario | Precio con letra | Importe
5561.2 | SUMINISTRO, INSTALACION Y COLOCACION DE AIRE ACONDICIONADO TIPO MINISPLIT DE 24,000 BTUS DE 2 TONELADAS, EN LA MARCA YORK, CARRIER O CALIDAD SIMILAR, INCLUYE: MATERIAL DE FIJACION, SOPORTE METALICO, MANO DE OBRA, EQUIPO Y HERRAMIENTA. | PZA | 1
51379 | SUMINISTRO Y COLOCACION DE INTERRUPTOR TERMOMAGNETICO DE 2 POLOS DE 15 A 50 AMP. TIPO QO. | PZA | 2
51153 | SALIDAS ELECTRICAS DE FUERZA CON TUBO CONDUIT DE Fo.Go. PARED GRUESA Y CONDUCTORES MARCA CONDUMEX, CONDUCTORES MONTERREY, CONELEC O LATINCASA, TALLER DE ELECTRONICA, SEC. FEDERAL O GENERAL. | SAL | 2
83034 | PISO DE LOSETA VITROPISO 30 X 30CM ANTIDERRAPANTE ASENTADO CON MORTERO CEMENTO ARENA 1:3 JUNTEADO CON CEMENTO BLANCO MCA. VITROMEX PARA TRAFICO PESADO. | M2 | 107.58
Total INSTALACIONES
Total AULA DE USOS MULTIPLES 2 EE EST. REG. 6X
3 | OBRA EXTERIOR
3. 4 | ANDADORES
3. 4. 1 | CIMENTACIÓN
11061 | LIMPIA, TRAZO Y NIVELACION DEL TERRENO (AREA DE EDIFICIOS). | M2 | 92.65
:
GOBIERNO DEL ESTADO DE OAXACA
INSTITUTO OAXAQUEÑO CONSTRUCTOR DE INFRAESTRUCTURA
EDUCATIVA
|  | PRESUPUESTO DE OBRA |  |  | LIC. No. EO-920039998-N371-2024
NOMBRE DEL PROYECTO: ESC. SEC. TEC. NÚM. 105 |  |  |  |  | SUBPROGRAMA : 03 CONSTRUCCIÓN
PROGRAMA: SJ INFRAESTRUCTURA EDUCATIVA |  |  |  |  | DISTRITO : 18 ZIMATLÁN
REGION: 08 VALLES CENTRALES |  |  |  |  | LOCALIDAD : 0001 AYOQUEZCO DE ALDAMA
MUNICIPIO: 398 AYOQUEZCO DE ALDAMA |  |  |  |  | FECHA: 2024/10/09
METAS: CONSTRUCCIÓN DE AULA EN ESCUELA SECUNDARIA TÉCNICA NÚM. 105 CON CLAVE
ESCOLAR: 20DST0118U, EN LA LOCALIDAD DE AYOQUEZCO DE ALDAMA,
MUNICIPIO AYOQUEZCO DE ALDAMA.
Código | Concepto | Unidad | Cantidad | P. Unitario | Precio con letra | Importe
11080 | EXCAVACION A MANO CUALQUIER TERRENO P/FORMACION DE PISOS, PLAZAS CIVICAS Y CANCHAS DEPORTIVAS. INCL. ACARREO DENTRO Y FUERA DE LA OBRA DEL EN CAMION VOLTEO DEL 100 % DEL MATERIAL PRODUCTO DE LA EXCAVACION CARGADO A MANO. | M3 | 9.63
11101 | PLANTILLA DE CONCRETO HECHO EN OBRA F'c=100 KG/CM2 DE 6 CM DE ESPESOR. | M2 | 20.92
11121 | RELLENO Y COMPACTACION DE MATERIAL PRODUCTO DE EXCAVACION CON PISON Y AGUA EN CAPAS DE 20 CM. DE ESPESOR, INCL. ACARREO DENTRO DE LA OBRA, MEDIR COMPACTO. | M3 | 8.34
11131 | SUM. Y RELLENO DE MATERIAL INERTE COMPACTADO CON PISON Y AGUA EN CAPAS DE 20 CM. DE ESPESOR, INCL. ACARREO DENTRO DE LA OBRA, MEDIR COMPACTO. | M3 | 12.84
12076 | MURETE DE ENRASE EN CIMENTACION DE BLOCK DE CONCRETO ASENTADO CON MORTERO CEM-ARENA 1:3 DE 15 CM. ESPESOR. | M2 | 16.48
Total CIMENTACIÓN
3. 4. 2 | ALBAÑILERIA Y ACABADOS
31220 | PISO CONCRETO F'c=150 KG/CM2, 10 CM ESPESOR, ACABADO PULIDO O RAYADO CON BROCHA DE PELO, LOSAS DE 3.06x2M, JUNTAS FRIAS, ACAB. CON VOLTEA. INCL. CIMBRADO. | M2 | 82.21
:
GOBIERNO DEL ESTADO DE OAXACA
INSTITUTO OAXAQUEÑO CONSTRUCTOR DE INFRAESTRUCTURA
EDUCATIVA
|  | PRESUPUESTO DE OBRA |  |  | LIC. No. EO-920039998-N371-2024
NOMBRE DEL PROYECTO: ESC. SEC. TEC. NÚM. 105 |  |  |  |  | SUBPROGRAMA : 03 CONSTRUCCIÓN
PROGRAMA: SJ INFRAESTRUCTURA EDUCATIVA |  |  |  |  | DISTRITO : 18 ZIMATLÁN
REGION: 08 VALLES CENTRALES |  |  |  |  | LOCALIDAD : 0001 AYOQUEZCO DE ALDAMA
MUNICIPIO: 398 AYOQUEZCO DE ALDAMA |  |  |  |  | FECHA: 2024/10/09
METAS: CONSTRUCCIÓN DE AULA EN ESCUELA SECUNDARIA TÉCNICA NÚM. 105 CON CLAVE
ESCOLAR: 20DST0118U, EN LA LOCALIDAD DE AYOQUEZCO DE ALDAMA,
MUNICIPIO AYOQUEZCO DE ALDAMA.
Código | Concepto | Unidad | Cantidad | P. Unitario | Precio con letra | Importe
31250 | RODAPIE DE CONCRETO F'c=150 KG/CM2 SECCION PROMEDIO DE 15 X 20 CM ARMADA CON 5 VAR. #3 A.R. Y BASTON DE 1.4 M DE LONGITUD CON VAR. #2 A.C. 25 CM. | ML | 59.92
31256 | FORJADO DE NARIZ EN BANQUETAS, SE INCLUYE UNICAMENTE CIMBRA Y MANO DE OBRA. | ML | 63.4
37005 | LIMPIEZA DE PISOS DE CONCRETO Y/O MOSAICO DE PASTA, CERAMICA, ETC. CON CEPILLO, AGUA Y ACIDO CLORHIDRICO. | M2 | 82.21
Total ALBAÑILERIA Y ACABADOS
Total ANDADORES
3.19 | RED ELECTRICA
3.19. 3 | ALBAÑILERIA Y ACABADOS
31316 | REGISTRO ELECTRICO DE 60 X 60 X 80 CM DE PROF. C/TAB/CONC.DE 10X14X 28 CON MUROS DE 14 CMS. DE ESPESOR, DESPLANTADA SOBRE UNA PLANTILLA DE CONCRETO F'C=100 KG/CM2, APLANADO PULIDO INTERIOR, APLANADO FINO EXTERIOR CON TAPA CONC. F'C= 150 KG/CM2 90 X 90 | PZA | 1
CM Y 7 CM DE ESPESOR ARM. CON VAR. #3, A CADA 20 CMS. INCL. CIMBRA COMUN.
Total ALBAÑILERIA Y ACABADOS
3.19. 5 | INATALACIONES
51431 | SUMINISTRO Y TENDIDO TUBO CONDUIT PVC TIPO PESADO 38 MM DIAM., INCL. CONEXION, TRAZO, EXCAVACION CAMA ARENA, RELLENO, COMPACTACION, UNIDAD DE OBRA TERMINADA. | ML | 14.85
:
GOBIERNO DEL ESTADO DE OAXACA
INSTITUTO OAXAQUEÑO CONSTRUCTOR DE INFRAESTRUCTURA
EDUCATIVA
|  | PRESUPUESTO DE OBRA |  |  | LIC. No. EO-920039998-N371-2024
NOMBRE DEL PROYECTO: ESC. SEC. TEC. NÚM. 105 |  |  |  |  | SUBPROGRAMA : 03 CONSTRUCCIÓN
PROGRAMA: SJ INFRAESTRUCTURA EDUCATIVA |  |  |  |  | DISTRITO : 18 ZIMATLÁN
REGION: 08 VALLES CENTRALES |  |  |  |  | LOCALIDAD : 0001 AYOQUEZCO DE ALDAMA
MUNICIPIO: 398 AYOQUEZCO DE ALDAMA |  |  |  |  | FECHA: 2024/10/09
METAS: CONSTRUCCIÓN DE AULA EN ESCUELA SECUNDARIA TÉCNICA NÚM. 105 CON CLAVE
ESCOLAR: 20DST0118U, EN LA LOCALIDAD DE AYOQUEZCO DE ALDAMA,
MUNICIPIO AYOQUEZCO DE ALDAMA.
Código | Concepto | Unidad | Cantidad | P. Unitario | Precio con letra | Importe
51471 | SUMINISTRO Y COLOCACION CABLE DE COBRE CON AISLANTE THW CAL. # 4 MARCA CONDUMEX, CONDUCTORES MONTERREY, CONELEC O LATINCASA, (3% DESPERDICIO Y 3% PUNTAS DE CONEXION.) INC. CINTA AISLANTE. | ML | 50.16
51493 | SUMINISTRO Y COLOCACION DE CABLE DESNUDO CALIBRE # 8 MARCA CONDUMEX, CONDUCTORES MONTERREY, CONELEC O LATINCASA, | ML | 16.72
51498 | SUMINISTRO Y COLOCACION VARILLA DE TIERRA COOPER WELLD DE 3.00 M POR 19 MM DIAMETRO, INCLUYE: CONECTOR Y Y PUNTAS DE CONEXION. | PZA | 1
Total INATALACIONES
Total RED ELECTRICA
Total OBRA EXTERIOR
SUBTOTAL
I.V.A. 16.00%
Total del presupuesto
: