## INSTRUCCIONES
Instrucciones para el Llenado de la Propuesta de Licitación
1.- Al abrir el archivo de Excel para el llenado de la propuesta verá un botón arriba de la barra de fórmulas
al cual deberá seleccionar(hacer click) para que el llenado opere correctamente.
El archivo requiere de ejecutar algunas macros de Excel. Haga clic en el botón de Opciones.
2.- Después de realizar el paso anterior, verá la siguiente ventana:
Marque la casilla de "Habilitar este contenido" y haga clic en el botón Aceptar.
3.- Cambie a la hoja de Presupuesto y llene los valores en las columnas Costo y Precio
4.- Al terminar el paso anterior, cambie a la hoja de Datos, y llene los espacios marcados en amarillo.
5.- Al terminar el paso anterior, ahí mismo en la hoja Datos y llene en la columna correspondiente los Porcentajes en los renglones para Indirectos de campo,
Indirectos centrales, Financiamiento, Utilidad y Cargos adicionales, según correspondan a la licitación.
6.- Una vez que haya terminado de llenar su propuesta para licitación, haga clic en el botón Guardar como y póngale al archivo el nombre de su empresa.
Por ejemplo: "Empresa Concursante 1", y guarde el archivo en una carpeta de fácil acceso para usted.
Recuerde hacer clic directamente sobre el archivo Guardar como, no elija ninguna de las opciones del submenú.
Es MUY IMPORTANTE que no actualice el formato del archivo, conservelo como .XLS (Excel 97-2003)
NOTA IMPORTANTE: Si por alguna razón guardó el archivo en un formato diferente. Ábralo nuevamente y en Guardar como
elija la opción Libro de Excel 97-2003.

## Datos
____ E M P R E S A ____
Nombre de la empresa
Nombre del responsable
Cargo del responsable
____ O B R A ____
Descripción | REPARACIONES GENERALES EN IEBO NÚM. 207 CON CLAVE ESCOLAR: 20ETH0207G, EN LA LOCALIDAD MAGDALENA LOXICHA, MUNICIPIO SAN AGUSTÍN LOXICHA UBICACION: MAGDALENA LOXICHA, SAN AGUSTÍN LOXICHA, POCHUTLA, COSTA, OAX.
Direccion
Ciudad | SAN AGUSTÍN LOXICHA
Estado | OAX
Fecha de inicio | 2024-12-07
Fecha Tope | 2024-12-31
Fecha de termino | 2024-12-31
____ L I C I T A C I O N ____
Fecha de la licitación | 2024-11-27 13:53
Lugar de Celebración
Version de licitación | 1
Número de licitación | EO-920039998-N338-2024
Número de contrato
__OTROS DATOS__
Costo directo presupuesto | 0
Precio venta presupuesto | 0
Iva | 16%
Total presupuesto con IVA | 0
__I N D I R E C T O S__
Factor Indirecto total | #DIV/0!
Indirectos de campo | 0
Indirectos centrales | 0
Indirectos globales | 0
Financiamiento | 0
Utilidad | 0
Cargos adicionales | 0
__M O N E D A__
Descripción moneda | PESOS
Remate moneda | M.N.
Decimales redondeo | 2

## Indirectos
{concepto} | {factor/nota} | {resultado}
(CD) COSTO DIRECTO |  | 0
(CI) INDIRECTOS | 0% | 0
SUBTOTAL1 |  | 0
(CF) FINANCIAMIENTO | 0% | 0
SUBTOTAL2 |  | 0
(CU) UTILIDAD | 0% | 0
SUBTOTAL3 |  | 0
CARGOS ADICIONALES
(CA1) SFP 5 al millar x CD |  | 0 | 0.5% x Costo Directo
(CA2) ISN=IMPUESTO SOBRE NOMINA | #NAME? | #NAME? | %nomina x Mano de Obra Gravable
PRECIO UNITARIO (CD+ CI+ CF+ CU+ CA1+CA2) |  | #NAME?

## Presupuesto
WBS | Partida | Renglon | Código | Descripción | Unidad | Cantidad | Costo | Precio | Importe CD | Importe PV | Control
1.1 | 1. 1 | 10 | 10011 | RETIRO DE IMPERMEABILIZACION EXISTENTE.INC.LIMPIEZA CON CEPILLO DE ALAMBRE, AGUA, ACIDO CLORHIDRICO Y RETIRO DEL MATERIAL SOBRANTE FUERA DE LA OBRA. | M2 | 267 | 0 | 0 | 0 | 0 | 1
1.1 | 1. 1 | 20 | 10043 | DESMONTE DE TINACO HORIZONTAL EN LOSA DE AZOTEA CAP.1100 LTS. INC. DESMANTELAMIENTO DE DESCARGA HIDRAULICA. DEMOL. DE MURETES DE TABIQUE, TRABAJO TERMINADO. | PZA | 2 | 0 | 0 | 0 | 0 | 2
1.1 | 1. 1 | 30 | 11050 | DESMONTAR MUEBLES SANITARIOS, INC. ACARREOS Y ALMACENAMIENTO EN EL LUGAR INDICADO POR LA SUPERVISION. | PZA | 20 | 0 | 0 | 0 | 0 | 3
1.1 | 1. 1 | 40 | 10026 | DESMONTE DE CAJA DE TABLERO DE CONTROL QO-8, EMPOTRADO EN MURO. | PZA | 1 | 0 | 0 | 0 | 0 | 4
1.1 | 1. 1 | 50 | 11047 | DESMONTAR LAMPARAS DE DIFERENTES MEDIDAS, INC. MANIOBRAS Y ACARREO. | PZA | 20 | 0 | 0 | 0 | 0 | 5
1.1 | 1. 1 | 60 | 81089 | DESMONTE DE CANCELERIA EXISTENTE, A BASE DE ANGULOS DE FIERRO, INC RETIRO DEL MATERIAL FUERA DE LA OBRA, DEMOLICION Y REPOSICION DE BOQUILLA. | M2 | 6 | 0 | 0 | 0 | 0 | 6
1.1 | 1. 1 | 70 | 81217 | DESMONTE DE PUERTAS METALICAS INC.MANIOBRAS Y RETIRO FUERA DE LA OBRA. | M2 | 12.5 | 0 | 0 | 0 | 0 | 7
1.1 | 1. 1 | 80 | 11022 | DEMOLICION DE MUROS DE TABIQUE ROJO, BLOCK CEMENTO, BLOCK VIDRIADO, INC. CADENAS, CASTILLOS, Y ACARREO ESCOMBRO FUERA DE LA OBRA, MATERIAL NO UTILIZABLE. | M2 | 9 | 0 | 0 | 0 | 0 | 8
1.1 | 1. 1 | 90 | 10033 | DESENSOLVAR RED SANITARIA EN TUBERIA DE CONCRETO DE 15 CMS.DE DIAMETRO.INC. RETIRO DEL MATERIAL DE DESECHO FUERA DE LA OBRA. | ML | 40 | 0 | 0 | 0 | 0 | 9
1.1 | 1. 1 | 100 | 10034 | DESENSOLVAR REGISTROS SANITARIOS. INC. RETIRO DEL MATERIAL FUERA DE LA OBRA. | PZA | 4 | 0 | 0 | 0 | 0 | 10
1.2 | 1. 3 | 10 | 35005.100 | SUMINISTRO Y APLICACION DE IMPERMEABILIZANTE EN LOSAS DE AZOTEA A BASE DE SISTEMA LAMINAR PREFABRICADO CON ASFALTOS MODIFICADOS SINTETICOS Y MEMBRANA DE REFUERZO DE ALTA ESTABILIDAD DIMENSIONAL APLICADO A TERMOFUSION. INC. LIMPIEZA DE LA SUPERFICIE, LA CUAL DEBERA ESTAR LIBRE DE POLVO Y PARTICULAS SUELTAS, OBSTACULOS, PROTUBERANCIAS Y PERFECTAMENTE SECA, APLICACION DE SELLADOR ASFALTICO BASE SOLVENTE Y SELLADO DE GRIETAS CON EL MISMO IMPERMEABILIZANTE FUNDIDO, DE 4.0 MM DE ESPESOR CON REFUERZO CENTRAL DE TELA NO TEJIDA DE POLIESTER "SPOUND BONDED" DE 180 GRS/M2, RECUBIERTO POR AMBOS LADOS CON ASFALTO MODIFICADO APP (POLIPROPILENO ATACTICO) CON CONTENIDO EN 12% EN VOLUMEN, (PARA ZONAS CALIDAS Y TEMPLADAS), ACABADO CON GRAVILLA GRANULAR ESMALTADA AL HORNO COLOR TERRACOTA. MARCAS CHOVATEK, IMPERQUIMIA, IMPAC, TEXSA, PASA, FESTER, SOPREMA MEXICO, GRUPO NORK INTERNACIONAL CON UNA GARANTIA DE 10 AÑOS. (DEBERA PRESENTAR UNA MUESTRA FISICA DEL SISTEMA A UTILIZAR PARA SU AUTORIZACION CORRESPONDIENTE). | M2 | 267 | 0 | 0 | 0 | 0 | 11
1.2 | 1. 3 | 20 | 34003 | PINTURA VINIL ACRILICA LAVABLE A DOS MANOS UNIFORMES PARA MUROS, ZOCLOS, COLUMNAS, TRABES Y PLAFONES, DEJANDO SECAR ENTRE MANO Y MANO MINIMO 60 MINUTOS, DE LAS MARCAS : VINIMEX DE COMEX, KEMTONE DE SHERWIN WILLIAMS, BERELEX SUPERSATIN DE BEREL, DULUX PROFESIONAL DE ICI O COLVIN OPTIMUS, COVER MASTER DE ACUARIO; PARA TONOS PASTEL O CONCENTRADOS DEBERA APLICAR PREVIAMENTE UN FONDO EN COLOR BLANCO DE LA MISMA CALIDAD DE LA PINTURA DE ACABADO; INCL. PREPARACION DE LA SUPERFICIE, REBABEAR, APLICACION DE SELLADOR VINILICO, PLASTE CORRIDO, ANDAMIOS, HERRAMIENTA, EQUIPO Y MANO DE OBRA. | M2 | 480 | 0 | 0 | 0 | 0 | 12
1.2 | 1. 3 | 30 | 31236 | PISO DE LOSETA VITROPISO DE 20 X 20 CM ASENTADA CON PEGAZULEJO Y BOQUILLA REQ. DE 6 CM ESP. JUNTEADA CON CEMENTO BLANCO. INC. CORTES RECTOS Y A 45 GRADOS. | M2 | 48 | 0 | 0 | 0 | 0 | 13
1.2 | 1. 3 | 40 | 32031 | SUMINISTRO Y COLOCACION DE AZULEJO BLANCO DE 20 X 30 CMS. ASENTADO CON MORTERO CEM-ARENA 1:5, JUNTEADO CEMENTO BLANCO., INCL. CORTES RECTOS, REMATES, EMBOQUILLADO A 45 GRADOS Y APLANADO BASE PARA RECIBIR AZULEJO. | M2 | 65 | 0 | 0 | 0 | 0 | 14
1.2 | 1. 3 | 50 | 38482 | DESASOLVE Y REPARCION DE POZO DE ABSORCION INCL. REPOSICION DE TAPA DE CONCRETO F´C=150 KG/CM2 ARMADO CON ACERO DEL No 3 A CADA 20 CMS EN AMBOS SENTIDOS. | PZA | 1 | 0 | 0 | 0 | 0 | 15
1.2 | 1. 3 | 60 | 37005 | LIMPIEZA DE PISOS DE CONCRETO Y/O MOSAICO DE PASTA, CERAMICA, ETC. CON CEPILLO, AGUA Y ACIDO CLORHIDRICO. | M2 | 48 | 0 | 0 | 0 | 0 | 16
1.2 | 1. 3 | 70 | 37015 | LIMPIEZA DE RECUBRIMIENTO VIDRIADO CON CEPILLO, AGUA Y ACIDO. | M2 | 130 | 0 | 0 | 0 | 0 | 17
1.2 | 1. 3 | 80 | 37030 | LIMPIEZA DE VIDRIOS Y TABLETAS POR AMBAS CARAS. | M2 | 6 | 0 | 0 | 0 | 0 | 18
1.2 | 1. 3 | 90 | 38037 | LOSA DE CONCRETO F'c=200 KG/CM2 ARMADO CON VARILLA #3 A.R. 1.60 X 0.60 X 0.10 MT., EMPOTRADA A MURO, INCL. CIMBRA Y RECUBRIMIENTO DE AZULEJO | PZA | 1 | 0 | 0 | 0 | 0 | 19
1.2 | 1. 3 | 100 | 38421 | SUMINISTRO Y COLOCACION DE CORTINA PLEGABLE DE PLASTICO EN SANITARIO PARA DISCAPACITADOS SECCION 1.92 X 1.70 MT. INCL. RIEL DE GUIA TRABAJO TERMINADO. | PZA | 2 | 0 | 0 | 0 | 0 | 20
1.2 | 1. 3 | 110 | 31264 | FORJADO DE CANALON DE CONCRETO F'c=150 KG/CM2 DE 13 X 15 CM Y 8 CM ESPESOR, RECUBIERTO DE AZULEJO, INCL. CORTES RECTOS Y A 45 GRADOS. | ML | 12 | 0 | 0 | 0 | 0 | 21
1.3 | 1. 4 | 10 | 41306 | SUMINISTRO Y COLOCACION DE PUERTA CON TABLERO MULTIPANEL DE 1.00X2.50 DE ALTURA TOTAL INCL. ANTEPECHO DE VIDRIO FIJO DE 6MM DE 30 A 40 CMS. CON MARCO Y CONTRAMARCO DE ALUMINIO DE 2" Y CERRADURA TIPO CAPFCE | PZA | 2 | 0 | 0 | 0 | 0 | 22
1.3 | 1. 4 | 20 | 41313 | SUMINISTRO Y COLOCACION DE CANCELERIA DE ALUMINIO ANODIZADO NATURAL LINEA 2"X1" INC.VIDRIO DE 6 MM.DE ESPESOR HERRAJES Y TODO LO NECESARIO PARA SU BUEN FUNCIONAMIENTO. | M2 | 6 | 0 | 0 | 0 | 0 | 23
1.3 | 1. 4 | 30 | 42106 | SUMINISTRO Y COLOCACION DE PUERTA PARA MAMPARA, A BASE DE PERFILES TUBULARES Y LAMINA ESTRIADA DE 0.60 X 1.50 M. INCLUYE PINTURA DE ESMALTE. | PZA | 9 | 0 | 0 | 0 | 0 | 24
1.4 | 1. 5 | 10 | 51009 | SUMINISTRO Y COLOCACION DE LUMINARIA AHORRADORA DE ENERGIA TIPO T-8 SOBREPONER DE 2 LAMPARAS DE 32 WATTS, EN DIMENSIONES DE 23 CMS. DE ANCHO POR 122 CMS. DE LARGO Y 7.5 CMS. DE ESPESOR, MODELO GCL-232 (COMODIN), GABINETE METALICO A 127 VOLTS CON ACRILICO, ENVOLVENTE Y MATERIALES DE FIJACION, HERRAMIENTA Y MANO DE OBRA | PZA | 10 | 0 | 0 | 0 | 0 | 25
1.4 | 1. 5 | 20 | 52036 | SUMINISTRO DE LAVABO DE CERAMICA COLOR BLANCO MOD. VERACRUZ, IDEAL STANDARD, O MOD. SIMILAR MCA. ORION, INCL. CONTRA DE REJILLA Y CESPOL CROMADOS. | PZA | 2 | 0 | 0 | 0 | 0 | 26
1.4 | 1. 5 | 30 | 52036-2 | SUMINISTRO Y COLOCACION DE LLAVE ECONOMIZADORA DE AGUA CROMADA CON SEGURO ANTIRROBO MODELO TV-105 MARCA HELVEX. INCLUYE: HERRAMIENTA Y MANO DE OBRA. | PZA | 6 | 0 | 0 | 0 | 0 | 27
1.4 | 1. 5 | 40 | 52037 | SUMINISTRO DE W.C. TANQUE BAJO DE CERAMICA DE COLOR BLANCO, MARCA IDEAL STANDARD, ORION O DE CALIDAD SIMILAR. INCL. PIJAS, CUELLO DE CERA Y HERRAJES DE BRONCE. | PZA | 2 | 0 | 0 | 0 | 0 | 28
1.4 | 1. 5 | 50 | 52377 | SUMININSTRO, ACARREO Y COLOCACION DE TINACO DE POLICLORURO DE VINILO CON CAPACIDAD DE 1,100 LT. MCA. ROTOPLAS, POLIPLAS, CEMIX,ETC. | PZA | 2 | 0 | 0 | 0 | 0 | 29
1.4 | 1. 5 | 60 | 58139 | REVISION Y REPARACION DE SALIDAS ELECTRICAS Y/O CONTACTOS EN CAJAS DE PVC, INC. SUSTITUCION DE TAPAS, APAGADORES, CABLEADO, DESMANTELAMIENTO DE LUMINARIA. | SAL | 28 | 0 | 0 | 0 | 0 | 30
1.4 | 1. 5 | 70 | 52049 | SUMININSTRO DE TARJA DE ACERO INOXIDABLE TIPO COMERCIAL DE 41x41CM., INCL. CONTRA REJILLA, CESPOL Y LLAVE DE GANZO CROMADOS. | PZA | 2 | 0 | 0 | 0 | 0 | 31
1.4 | 1. 5 | 80 | 51354 | SUMINISTRO Y COLOCACION DE TABLERO DE CONTROL QO-4 SQUARE "D". O SIMILAR. | PZA | 1 | 0 | 0 | 0 | 0 | 32
1.4 | 1. 5 | 90 | 51378 | SUMINISTRO Y COLOCACION DE INTERRUPTOR TERMOMAGNETICO DE 1 POLO DE 15 A 50 AMP. TIPO QO. INC. CONEXION Y PRUEBA. | PZA | 3 | 0 | 0 | 0 | 0 | 33
1.4 | 1. 5 | 100 | 52048 | SUMINISTRO DE LAVABO OVALIN PARA EMPOTRAR EN LOSA, INCL. CONTRA REJILLA Y CESPOL CROMADOS. | PZA | 4 | 0 | 0 | 0 | 0 | 34
1.4 | 1. 5 | 110 | 52387 | SUMINISTRO Y TENDIDO TUBO SANITARIO PVC (ANGER) 1 CAMPANA DE 150 MM DIAM., INCL. CONEXION, TRAZO, EXCAVACION, CAMA DE ARENA, RELLENO, COMPACTACION, UNIDAD DE OBRA TERMINADA | ML | 40 | 0 | 0 | 0 | 0 | 35
1.4 | 1. 5 | 120 | 52038 | SUMINISTRO DE MINGITORIO DE CERAMICA DE COLOR BLANCO MOD. NIAGARA MCA. IDEAL ESTANDARD, MOD. AUSTRAL MCA. LAMOSA CON CESPOL INTEGRADO, INCL. PIJAS Y UNA LLAVE DE RESORTE CROMADA Y PRUEBAS. | PZA | 2 | 0 | 0 | 0 | 0 | 36
1.4 | 1. 5 | 130 | 52056 | SUMINISTRO Y COLOCACION DE COLADERA, CESPOL DE BOTE PVC. | PZA | 6 | 0 | 0 | 0 | 0 | 37
1.5 | 1. 8 | 10 | 85303 | SUMINISTRO Y COLOCACION DE WC TANQUE ALTO MARCA IDEAL STANDART O SIMILAR 6 LITROS DE CAPACIDAD, INCLUYE PIJAS ACCION CODO, EXT. DE FoGo . | PZA | 6 | 0 | 0 | 0 | 0 | 38
1.5 | 1. 8 | 20 | 85328 | REVISION Y REPARACION DE INTERCONEXION Y DESCARGA DE DOS TINACOS EN AZOTEA INC. VALVULAS DE PASO, CONEXIONES, TUBERIA Y PRUEBA TRABAJO TERMINADO. | PZA | 2 | 0 | 0 | 0 | 0 | 39
1.5 | 1. 8 | 30 | 85553 | REVISION Y REPARACION DE SALIDA HIDRAULICA Y SANITARIA INC. REPOSICION DE TUBERIA Y CONEXIONES EN MAL ESTADO EXCAVACION, RELLENO, DEMOLICION Y REPOSICION DE PISOS Y MUROS. | SAL | 10 | 0 | 0 | 0 | 0 | 40
1.5 | 1. 8 | 40 | 85164 | REVISION Y REPARACION DE RED ELECTRICA EXTERIOR INC. CABLEADO Y DESCABLEADO REPOSICION DE PIEZAS, PRUEBAS, EXCAVACION, RELLENO, TRABAJO TERMINADO. | ML | 50 | 0 | 0 | 0 | 0 | 41
1.5 | 1. 8 | 50 | 85536 | SUMINISTRO Y COLOCACION DE LLAVE DE NARIZ CROMADA EN VERTEDERO Y/O LAVABO.INC.NIPLE DE AJUSTE. | PZA | 2 | 0 | 0 | 0 | 0 | 42
1.5 | 1. 8 | 60 | 85816 | SUMINISTRO Y COLOCACION DE VENTILADOR DE ASPAS PARA TECHO DE 5 VELOCIDADES CON CONTROL DE PARED INCLUYE: SALIDA ELECTRICA CON TUBO DE Fo.Go. P.D. Y CONDUCTORES MCA. MONTERREY, CONDUMEX, CONELEC, O LATINCASA, MATERIALES, CONEXIONES TRABAJO TERMINADO. | PZA | 6 | 0 | 0 | 0 | 0 | 43
1.5 | 1. 8 | 70 | S/C20170 | DESASOLVE DE FOSA SEPTICA DE 5 M3. | PZA | 1 | 0 | 0 | 0 | 0 | 44
[9 empty] | 0 | 0

## Insumos (hidden)
Codigo | Descripción | Unidad | Costo | Cantidad | Importe
Cemento | Cemento gris | Ton | 324 | 1 | 324
Cemento | Cemento gris | Ton | 324 | 1 | 324
| (CD) Costo directo |  |  |  | 648

## Partidas
WBS | Partida | Descripción | Importe CD | Importe PV
1 | 1 | REPARACIONES GENERALES EN EDIFICIO "A"; 3 AULAS Y SERVICIOS SANITARIOS | 0 | 0
1.1 | 1. 1 | PRELIMINARES | 0 | 0
1.2 | 1. 3 | ALBAÑILERIA Y ACABADOS | 0 | 0
1.3 | 1. 4 | HERRERIA | 0 | 0
1.4 | 1. 5 | INSTALACIONES | 0 | 0
1.5 | 1. 8 | ADHERIDOS | 0 | 0

## Reporte del presupuesto
Empresa | 0
Licitación no. EO-920039998-N338-2024 | Obra: | REPARACIONES GENERALES EN IEBO NÚM. 207 CON CLAVE ESCOLAR: 20ETH0207G, EN LA LOCALIDAD MAGDALENA LOXICHA, MUNICIPIO SAN AGUSTÍN LOXICHA UBICACION: MAGDALENA LOXICHA, SAN AGUSTÍN LOXICHA, POCHUTLA, COSTA, OAX.
Fecha 26/Heshvan/Wednesday
CODIGO | REN | DESCRIPCION | UNIDAD | CANTIDAD | PRECIO U. | % Par. | PRECIO CON LETRA | IMPORTE
1 |  | REPARACIONES GENERALES EN EDIFICIO "A"; 3 AULAS Y SERVICIOS SANITARIOS
1. 1 |  | PRELIMINARES
10011 | 10 | RETIRO DE IMPERMEABILIZACION EXISTENTE.INC.LIMPIEZA CON CEPILLO DE ALAMBRE, AGUA, ACIDO CLORHIDRICO Y RETIRO DEL MATERIAL SOBRANTE FUERA DE LA OBRA. | M2 | 267 | 0 | #DIV/0! | #VALUE! | 0
10043 | 20 | DESMONTE DE TINACO HORIZONTAL EN LOSA DE AZOTEA CAP.1100 LTS. INC. DESMANTELAMIENTO DE DESCARGA HIDRAULICA. DEMOL. DE MURETES DE TABIQUE, TRABAJO TERMINADO. | PZA | 2 | 0 | #DIV/0! | #VALUE! | 0
11050 | 30 | DESMONTAR MUEBLES SANITARIOS, INC. ACARREOS Y ALMACENAMIENTO EN EL LUGAR INDICADO POR LA SUPERVISION. | PZA | 20 | 0 | #DIV/0! | #VALUE! | 0
10026 | 40 | DESMONTE DE CAJA DE TABLERO DE CONTROL QO-8, EMPOTRADO EN MURO. | PZA | 1 | 0 | #DIV/0! | #VALUE! | 0
11047 | 50 | DESMONTAR LAMPARAS DE DIFERENTES MEDIDAS, INC. MANIOBRAS Y ACARREO. | PZA | 20 | 0 | #DIV/0! | #VALUE! | 0
81089 | 60 | DESMONTE DE CANCELERIA EXISTENTE, A BASE DE ANGULOS DE FIERRO, INC RETIRO DEL MATERIAL FUERA DE LA OBRA, DEMOLICION Y REPOSICION DE BOQUILLA. | M2 | 6 | 0 | #DIV/0! | #VALUE! | 0
81217 | 70 | DESMONTE DE PUERTAS METALICAS INC.MANIOBRAS Y RETIRO FUERA DE LA OBRA. | M2 | 12.5 | 0 | #DIV/0! | #VALUE! | 0
11022 | 80 | DEMOLICION DE MUROS DE TABIQUE ROJO, BLOCK CEMENTO, BLOCK VIDRIADO, INC. CADENAS, CASTILLOS, Y ACARREO ESCOMBRO FUERA DE LA OBRA, MATERIAL NO UTILIZABLE. | M2 | 9 | 0 | #DIV/0! | #VALUE! | 0
10033 | 90 | DESENSOLVAR RED SANITARIA EN TUBERIA DE CONCRETO DE 15 CMS.DE DIAMETRO.INC. RETIRO DEL MATERIAL DE DESECHO FUERA DE LA OBRA. | ML | 40 | 0 | #DIV/0! | #VALUE! | 0
[7 empty] | Acumulado | Parcial
0 | 0 | [5 empty] | 0 | 0
10034 | 100 | DESENSOLVAR REGISTROS SANITARIOS. INC. RETIRO DEL MATERIAL FUERA DE LA OBRA. | PZA | 4 | 0 | #DIV/0! | #VALUE! | 0
1. 1 |  | TOTAL PRELIMINARES | [5 empty] | 0
1. 3 |  | ALBAÑILERIA Y ACABADOS
35005.100 | 10 | SUMINISTRO Y APLICACION DE IMPERMEABILIZANTE EN LOSAS DE AZOTEA A BASE DE SISTEMA LAMINAR PREFABRICADO CON ASFALTOS MODIFICADOS SINTETICOS Y MEMBRANA DE REFUERZO DE ALTA ESTABILIDAD DIMENSIONAL APLICADO A TERMOFUSION. INC. LIMPIEZA DE LA SUPERFICIE, LA CUAL DEBERA ESTAR LIBRE DE POLVO Y PARTICULAS SUELTAS, OBSTACULOS, PROTUBERANCIAS Y PERFECTAMENTE SECA, APLICACION DE SELLADOR ASFALTICO BASE SOLVENTE Y SELLADO DE GRIETAS CON EL MISMO IMPERMEABILIZANTE FUNDIDO, DE 4.0 MM DE ESPESOR CON REFUERZO | M2 | 267 | 0 | #DIV/0! | #VALUE! | 0
CENTRAL DE TELA NO TEJIDA DE POLIESTER "SPOUND BONDED" DE 180 GRS/M2, RECUBIERTO POR AMBOS LADOS CON ASFALTO MODIFICADO APP (POLIPROPILENO ATACTICO) CON CONTENIDO EN 12% EN VOLUMEN, (PARA ZONAS CALIDAS Y TEMPLADAS), ACABADO CON GRAVILLA GRANULAR ESMALTADA AL HORNO COLOR TERRACOTA. MARCAS CHOVATEK, IMPERQUIMIA, IMPAC, TEXSA, PASA, FESTER, SOPREMA MEXICO, GRUPO NORK INTERNACIONAL CON UNA GARANTIA DE 10 AÑOS. (DEBERA PRESENTAR UNA MUESTRA FISICA DEL SISTEMA A UTILIZAR PARA SU AUTORIZACION
[7 empty] | Acumulado | Parcial
0 | 0 | [5 empty] | 0 | 0
CORRESPONDIENTE).
34003 | 20 | PINTURA VINIL ACRILICA LAVABLE A DOS MANOS UNIFORMES PARA MUROS, ZOCLOS, COLUMNAS, TRABES Y PLAFONES, DEJANDO SECAR ENTRE MANO Y MANO MINIMO 60 MINUTOS, DE LAS MARCAS : VINIMEX DE COMEX, KEMTONE DE SHERWIN WILLIAMS, BERELEX SUPERSATIN DE BEREL, DULUX PROFESIONAL DE ICI O COLVIN OPTIMUS, COVER MASTER DE ACUARIO; PARA TONOS PASTEL O CONCENTRADOS DEBERA APLICAR PREVIAMENTE UN FONDO EN COLOR BLANCO DE LA MISMA CALIDAD DE LA PINTURA DE ACABADO; INCL. PREPARACION DE LA SUPERFICIE, REBABEAR, | M2 | 480 | 0 | #DIV/0! | #VALUE! | 0
APLICACION DE SELLADOR VINILICO, PLASTE CORRIDO, ANDAMIOS, HERRAMIENTA, EQUIPO Y MANO DE OBRA.
31236 | 30 | PISO DE LOSETA VITROPISO DE 20 X 20 CM ASENTADA CON PEGAZULEJO Y BOQUILLA REQ. DE 6 CM ESP. JUNTEADA CON CEMENTO BLANCO. INC. CORTES RECTOS Y A 45 GRADOS. | M2 | 48 | 0 | #DIV/0! | #VALUE! | 0
32031 | 40 | SUMINISTRO Y COLOCACION DE AZULEJO BLANCO DE 20 X 30 CMS. ASENTADO CON MORTERO CEM-ARENA 1:5, JUNTEADO CEMENTO BLANCO., INCL. CORTES RECTOS, REMATES, EMBOQUILLADO A 45 GRADOS Y APLANADO BASE PARA RECIBIR AZULEJO. | M2 | 65 | 0 | #DIV/0! | #VALUE! | 0
38482 | 50 | DESASOLVE Y REPARCION DE POZO DE ABSORCION INCL. REPOSICION DE TAPA DE CONCRETO F´C=150 KG/CM2 ARMADO CON ACERO DEL No 3 A CADA 20 CMS EN AMBOS SENTIDOS. | PZA | 1 | 0 | #DIV/0! | #VALUE! | 0
37005 | 60 | LIMPIEZA DE PISOS DE CONCRETO Y/O MOSAICO DE PASTA, CERAMICA, ETC. CON CEPILLO, AGUA Y ACIDO CLORHIDRICO. | M2 | 48 | 0 | #DIV/0! | #VALUE! | 0
37015 | 70 | LIMPIEZA DE RECUBRIMIENTO VIDRIADO CON CEPILLO, AGUA Y ACIDO. | M2 | 130 | 0 | #DIV/0! | #VALUE! | 0
37030 | 80 | LIMPIEZA DE VIDRIOS Y TABLETAS POR AMBAS CARAS. | M2 | 6 | 0 | #DIV/0! | #VALUE! | 0
38037 | 90 | LOSA DE CONCRETO F'c=200 KG/CM2 ARMADO CON VARILLA #3 A.R. 1.60 X 0.60 X 0.10 MT., EMPOTRADA A MURO, INCL. CIMBRA Y RECUBRIMIENTO DE AZULEJO | PZA | 1 | 0 | #DIV/0! | #VALUE! | 0
[7 empty] | Acumulado | Parcial
0 | 0 | [5 empty] | 0 | 0
38421 | 100 | SUMINISTRO Y COLOCACION DE CORTINA PLEGABLE DE PLASTICO EN SANITARIO PARA DISCAPACITADOS SECCION 1.92 X 1.70 MT. INCL. RIEL DE GUIA TRABAJO TERMINADO. | PZA | 2 | 0 | #DIV/0! | #VALUE! | 0
31264 | 110 | FORJADO DE CANALON DE CONCRETO F'c=150 KG/CM2 DE 13 X 15 CM Y 8 CM ESPESOR, RECUBIERTO DE AZULEJO, INCL. CORTES RECTOS Y A 45 GRADOS. | ML | 12 | 0 | #DIV/0! | #VALUE! | 0
1. 3 |  | TOTAL ALBAÑILERIA Y ACABADOS | [5 empty] | 0
1. 4 |  | HERRERIA
41306 | 10 | SUMINISTRO Y COLOCACION DE PUERTA CON TABLERO MULTIPANEL DE 1.00X2.50 DE ALTURA TOTAL INCL. ANTEPECHO DE VIDRIO FIJO DE 6MM DE 30 A 40 CMS. CON MARCO Y CONTRAMARCO DE ALUMINIO DE 2" Y CERRADURA TIPO CAPFCE | PZA | 2 | 0 | #DIV/0! | #VALUE! | 0
41313 | 20 | SUMINISTRO Y COLOCACION DE CANCELERIA DE ALUMINIO ANODIZADO NATURAL LINEA 2"X1" INC.VIDRIO DE 6 MM.DE ESPESOR HERRAJES Y TODO LO NECESARIO PARA SU BUEN FUNCIONAMIENTO. | M2 | 6 | 0 | #DIV/0! | #VALUE! | 0
42106 | 30 | SUMINISTRO Y COLOCACION DE PUERTA PARA MAMPARA, A BASE DE PERFILES TUBULARES Y LAMINA ESTRIADA DE 0.60 X 1.50 M. INCLUYE PINTURA DE ESMALTE. | PZA | 9 | 0 | #DIV/0! | #VALUE! | 0
1. 4 |  | TOTAL HERRERIA | [5 empty] | 0
1. 5 |  | INSTALACIONES
51009 | 10 | SUMINISTRO Y COLOCACION DE LUMINARIA AHORRADORA DE ENERGIA TIPO T-8 SOBREPONER DE 2 LAMPARAS DE 32 WATTS, EN DIMENSIONES DE 23 CMS. DE ANCHO POR 122 CMS. DE LARGO Y 7.5 CMS. DE ESPESOR, MODELO GCL-232 (COMODIN), GABINETE METALICO A 127 VOLTS CON ACRILICO, ENVOLVENTE Y MATERIALES DE FIJACION, HERRAMIENTA Y MANO DE OBRA | PZA | 10 | 0 | #DIV/0! | #VALUE! | 0
[7 empty] | Acumulado | Parcial
0 | 0 | [5 empty] | 0 | 0
52036 | 20 | SUMINISTRO DE LAVABO DE CERAMICA COLOR BLANCO MOD. VERACRUZ, IDEAL STANDARD, O MOD. SIMILAR MCA. ORION, INCL. CONTRA DE REJILLA Y CESPOL CROMADOS. | PZA | 2 | 0 | #DIV/0! | #VALUE! | 0
52036-2 | 30 | SUMINISTRO Y COLOCACION DE LLAVE ECONOMIZADORA DE AGUA CROMADA CON SEGURO ANTIRROBO MODELO TV-105 MARCA HELVEX. INCLUYE: HERRAMIENTA Y MANO DE OBRA. | PZA | 6 | 0 | #DIV/0! | #VALUE! | 0
52037 | 40 | SUMINISTRO DE W.C. TANQUE BAJO DE CERAMICA DE COLOR BLANCO, MARCA IDEAL STANDARD, ORION O DE CALIDAD SIMILAR. INCL. PIJAS, CUELLO DE CERA Y HERRAJES DE BRONCE. | PZA | 2 | 0 | #DIV/0! | #VALUE! | 0
52377 | 50 | SUMININSTRO, ACARREO Y COLOCACION DE TINACO DE POLICLORURO DE VINILO CON CAPACIDAD DE 1,100 LT. MCA. ROTOPLAS, POLIPLAS, CEMIX,ETC. | PZA | 2 | 0 | #DIV/0! | #VALUE! | 0
58139 | 60 | REVISION Y REPARACION DE SALIDAS ELECTRICAS Y/O CONTACTOS EN CAJAS DE PVC, INC. SUSTITUCION DE TAPAS, APAGADORES, CABLEADO, DESMANTELAMIENTO DE LUMINARIA. | SAL | 28 | 0 | #DIV/0! | #VALUE! | 0
52049 | 70 | SUMININSTRO DE TARJA DE ACERO INOXIDABLE TIPO COMERCIAL DE 41x41CM., INCL. CONTRA REJILLA, CESPOL Y LLAVE DE GANZO CROMADOS. | PZA | 2 | 0 | #DIV/0! | #VALUE! | 0
51354 | 80 | SUMINISTRO Y COLOCACION DE TABLERO DE CONTROL QO-4 SQUARE "D". O SIMILAR. | PZA | 1 | 0 | #DIV/0! | #VALUE! | 0
51378 | 90 | SUMINISTRO Y COLOCACION DE INTERRUPTOR TERMOMAGNETICO DE 1 POLO DE 15 A 50 AMP. TIPO QO. INC. CONEXION Y PRUEBA. | PZA | 3 | 0 | #DIV/0! | #VALUE! | 0
52048 | 100 | SUMINISTRO DE LAVABO OVALIN PARA EMPOTRAR EN LOSA, INCL. CONTRA REJILLA Y CESPOL CROMADOS. | PZA | 4 | 0 | #DIV/0! | #VALUE! | 0
52387 | 110 | SUMINISTRO Y TENDIDO TUBO SANITARIO PVC (ANGER) 1 CAMPANA DE 150 MM DIAM., INCL. CONEXION, TRAZO, EXCAVACION, CAMA DE ARENA, RELLENO, COMPACTACION, UNIDAD DE OBRA TERMINADA | ML | 40 | 0 | #DIV/0! | #VALUE! | 0
[7 empty] | Acumulado | Parcial
0 | 0 | [5 empty] | 0 | 0
52038 | 120 | SUMINISTRO DE MINGITORIO DE CERAMICA DE COLOR BLANCO MOD. NIAGARA MCA. IDEAL ESTANDARD, MOD. AUSTRAL MCA. LAMOSA CON CESPOL INTEGRADO, INCL. PIJAS Y UNA LLAVE DE RESORTE CROMADA Y PRUEBAS. | PZA | 2 | 0 | #DIV/0! | #VALUE! | 0
52056 | 130 | SUMINISTRO Y COLOCACION DE COLADERA, CESPOL DE BOTE PVC. | PZA | 6 | 0 | #DIV/0! | #VALUE! | 0
1. 5 |  | TOTAL INSTALACIONES | [5 empty] | 0
1. 8 |  | ADHERIDOS
85303 | 10 | SUMINISTRO Y COLOCACION DE WC TANQUE ALTO MARCA IDEAL STANDART O SIMILAR 6 LITROS DE CAPACIDAD, INCLUYE PIJAS ACCION CODO, EXT. DE FoGo . | PZA | 6 | 0 | #DIV/0! | #VALUE! | 0
85328 | 20 | REVISION Y REPARACION DE INTERCONEXION Y DESCARGA DE DOS TINACOS EN AZOTEA INC. VALVULAS DE PASO, CONEXIONES, TUBERIA Y PRUEBA TRABAJO TERMINADO. | PZA | 2 | 0 | #DIV/0! | #VALUE! | 0
85553 | 30 | REVISION Y REPARACION DE SALIDA HIDRAULICA Y SANITARIA INC. REPOSICION DE TUBERIA Y CONEXIONES EN MAL ESTADO EXCAVACION, RELLENO, DEMOLICION Y REPOSICION DE PISOS Y MUROS. | SAL | 10 | 0 | #DIV/0! | #VALUE! | 0
85164 | 40 | REVISION Y REPARACION DE RED ELECTRICA EXTERIOR INC. CABLEADO Y DESCABLEADO REPOSICION DE PIEZAS, PRUEBAS, EXCAVACION, RELLENO, TRABAJO TERMINADO. | ML | 50 | 0 | #DIV/0! | #VALUE! | 0
85536 | 50 | SUMINISTRO Y COLOCACION DE LLAVE DE NARIZ CROMADA EN VERTEDERO Y/O LAVABO.INC.NIPLE DE AJUSTE. | PZA | 2 | 0 | #DIV/0! | #VALUE! | 0
85816 | 60 | SUMINISTRO Y COLOCACION DE VENTILADOR DE ASPAS PARA TECHO DE 5 VELOCIDADES CON CONTROL DE PARED INCLUYE: SALIDA ELECTRICA CON TUBO DE Fo.Go. P.D. Y CONDUCTORES MCA. MONTERREY, CONDUMEX, CONELEC, O LATINCASA, MATERIALES, CONEXIONES TRABAJO TERMINADO. | PZA | 6 | 0 | #DIV/0! | #VALUE! | 0
S/C20170 | 70 | DESASOLVE DE FOSA SEPTICA DE 5 M3. | PZA | 1 | 0 | #DIV/0! | #VALUE! | 0
1. 8 |  | TOTAL ADHERIDOS | [5 empty] | 0
1 |  | TOTAL REPARACIONES GENERALES EN EDIFICIO "A"; 3 AULAS Y SERVICIOS SANITARIOS | [5 empty] | 0
|  | TOTAL PRESUPUESTO |  |  |  |  | #VALUE! | 0
[7 empty] | Acumulado | Parcial
0 | 0 | [5 empty] | 0 | 0
|  | IVA 16% |  |  |  |  | #VALUE! | 0
|  | TOTAL PRESUPUESTO CON IVA |  |  |  |  | #VALUE! | 0
[7 empty] | Acumulado | Parcial
0 | 0 | [5 empty] | 0 | 0