## INSTRUCCIONES
Instrucciones para el Llenado de la Propuesta de Licitación
1.- Al abrir el archivo de Excel para el llenado de la propuesta verá un botón arriba de la barra de fórmulas
al cual deberá seleccionar(hacer click) para que el llenado opere correctamente.
El archivo requiere de ejecutar algunas macros de Excel. Haga clic en el botón de Opciones.
2.- Después de realizar el paso anterior, verá la siguiente ventana:
Marque la casilla de "Habilitar este contenido" y haga clic en el botón Aceptar.
3.- Cambie a la hoja de Presupuesto y llene los valores en las columnas Costo y Precio
4.- Al terminar el paso anterior, cambie a la hoja de Datos, y llene los espacios marcados en amarillo.
5.- Al terminar el paso anterior, ahí mismo en la hoja Datos y llene en la columna correspondiente los Porcentajes en los renglones para Indirectos de campo,
Indirectos centrales, Financiamiento, Utilidad y Cargos adicionales, según correspondan a la licitación.
6.- Una vez que haya terminado de llenar su propuesta para licitación, haga clic en el botón Guardar como y póngale al archivo el nombre de su empresa.
Por ejemplo: "Empresa Concursante 1", y guarde el archivo en una carpeta de fácil acceso para usted.
Recuerde hacer clic directamente sobre el archivo Guardar como, no elija ninguna de las opciones del submenú.
Es MUY IMPORTANTE que no actualice el formato del archivo, conservelo como .XLS (Excel 97-2003)
NOTA IMPORTANTE: Si por alguna razón guardó el archivo en un formato diferente. Ábralo nuevamente y en Guardar como
elija la opción Libro de Excel 97-2003.

## Datos
____ E M P R E S A ____
Nombre de la empresa
Nombre del responsable
Cargo del responsable
____ O B R A ____
Descripción | OBRA:CONSTRUCCIÓN DE UN AULA DIDÁCTICA EN ESTRUCTURA REGIONAL DE 6.00 X 8.00 M QUE REPRESENTAN 48.00 METROS CUADRADOS DE CONSTRUCCIÓN, EN ESCUELA PRIMARIA "AQUILES SERDÁN" CON CLAVE ESCOLAR: 20DPR1370J. UBICACIÓN: LOCALIDAD SANTIAGO YAITEPEC, MUNICIPIO SANTIAGO YAITEPEC. TRABAJOS A EJECUTAR: CIMENTACIÓN (LIMPIA, TRAZO Y NIVELACIÓN DEL TERRENO, EXCAVACIÓN A MANO, PLANTILLA DE CONCRETO SIMPLE F’C = 100 KG/CM2 DE 6 CM DE ESPESOR, RELLENO Y COMPACTACIÓN DE MATERIAL PRODUCTO DE LA EXCA...
Direccion
Ciudad | SANTIAGO YAITEPEC
Estado | OAX
Fecha de inicio | 2025-05-05
Fecha Tope | 2025-08-02
Fecha de termino | 2025-08-02
____ L I C I T A C I O N ____
Fecha de la licitación | 2025-04-10 09:54
Lugar de Celebración | OAXACA DE JUÁREZ
Version de licitación | 1
Número de licitación | EO-920039998-N22-2025
Número de contrato
__OTROS DATOS__
Costo directo presupuesto | 0
Precio venta presupuesto | 0
Iva | 16%
Total presupuesto con IVA | 0
__I N D I R E C T O S__
Factor Indirecto total | #DIV/0!
Indirectos de campo | 0
Indirectos centrales | 0
Indirectos globales | 0
Financiamiento | 0
Utilidad | 0
Cargos adicionales | 0
__M O N E D A__
Descripción moneda | PESOS
Remate moneda | M.N.
Decimales redondeo | 2

## Indirectos
{concepto} | {factor/nota} | {resultado}
(CD) COSTO DIRECTO |  | 0
(CI) INDIRECTOS | 0% | 0
SUBTOTAL1 |  | 0
(CF) FINANCIAMIENTO | 0% | 0
SUBTOTAL2 |  | 0
(CU) UTILIDAD | 0% | 0
SUBTOTAL3 |  | 0
CARGOS ADICIONALES
(CA1) SFP 5 al millar = SUBTOTAL3 / (1-0.005) - SUBTOTAL3 |  | 0 | Precio auxiliar1 | 0 | Precio auxiliar2= | #NAME?
(CA2) ISN=IMPUESTO SOBRE NOMINA | #NAME? | #NAME? | %nomina x Mano de Obra Gravable
PRECIO UNITARIO (CD+ +CI+CF+CU+CA1+CA2) |  | #NAME?
nota: La fórmula de cálculo de SFP es=

## Presupuesto
WBS | Partida | Renglon | Código | Descripción | Unidad | Cantidad | Costo | Precio | Importe CD | Importe PV | Control
1.1.01 | 1. 1. 1 | 10 | 11061 | LIMPIA, TRAZO Y NIVELACION DEL TERRENO (AREA DE EDIFICIOS). | M2 | 74.88 | 0 | 0 | 0 | 0 | 1
1.1.02 | 1. 1. 2 | 10 | 11071 | EXCAVACION A MANO,TERRENO INVESTIGADO EN OBRA A CUALQUIER PROFUNDIDAD. INC. AFINE DE TALUD Y ACARREO, DENTRO Y FUERA DE LA OBRA EN CAMION VOLTEO DE MATERIAL NO UTIL CARGADO A MANO. | M3 | 28.59 | 0 | 0 | 0 | 0 | 2
1.1.03 | 1. 1. 3 | 10 | 11101 | PLANTILLA DE CONCRETO HECHO EN OBRA F'c=100 KG/CM2 DE 6 CM DE ESPESOR. | M2 | 30.12 | 0 | 0 | 0 | 0 | 3
1.1.04 | 1. 1. 4 | 10 | 11121 | RELLENO Y COMPACTACION DE MATERIAL PRODUCTO DE EXCAVACION CON PISON Y AGUA EN CAPAS DE 20 CM. DE ESPESOR, INCL. ACARREO DENTRO DE LA OBRA, MEDIR COMPACTO. | M3 | 21.44 | 0 | 0 | 0 | 0 | 4
1.1.04 | 1. 1. 4 | 20 | 11131 | SUM. Y RELLENO DE MATERIAL INERTE COMPACTADO CON PISON Y AGUA EN CAPAS DE 20 CM. DE ESPESOR, INCL. ACARREO DENTRO DE LA OBRA, MEDIR COMPACTO. | M3 | 15.21 | 0 | 0 | 0 | 0 | 5
1.1.05 | 1. 1. 5 | 10 | 12010 | CONCRETO F¦c=250KG/CM2 EN CIMENTACIËN TMA. 3/4 INC. COLOCADO, VIBRADO Y CURADO. | M3 | 5.14 | 0 | 0 | 0 | 0 | 6
1.1.06 | 1. 1. 6 | 10 | 12021 | CIMBRA PARA CIMENTACION CON MADERA DE PINO DE 3a., ACABADO COMUN, INCL. CIMBRADO Y DESCIMBRADO. | M2 | 31.95 | 0 | 0 | 0 | 0 | 7
1.1.07 | 1. 1. 7 | 10 | 12032 | ACERO PARA REFUERZO EN CIMENTACION CON ALAMBRON #2 F'y=2530 KG/CM2 INCL. SUMINISTRO, HABILITADO, ARMADO, TRASLAPES, GANCHOS Y DESPERDICIOS. | KG | 38.22 | 0 | 0 | 0 | 0 | 8
1.1.07 | 1. 1. 7 | 20 | 12034 | ACERO PARA REFUERZO EN CIMENTACION CON VARILLA #3 F'y=4200 KG/CM2, INCL. SUMINISTRO, HABILITADO, ARMADO, TRASLAPES, SILLETAS, GANCHOS Y DESPERDICIO. | KG | 162.97 | 0 | 0 | 0 | 0 | 9
1.1.07 | 1. 1. 7 | 30 | 12035 | ACERO PARA REFUERZO EN CIMENTACION CON VARILLA #4 F'y=4200 KG/CM2, INCL. SUMINISTRO, HABILITADO, ARMADO, TRASLAPES, SILLETAS, GANCHOS Y DESPERDICIO. | KG | 69.8 | 0 | 0 | 0 | 0 | 10
1.1.08 | 1. 1. 8 | 10 | 12076 | MURETE DE ENRASE EN CIMENTACION DE BLOCK DE CONCRETO ASENTADO CON MORTERO CEM-ARENA 1:3 DE 15 CM. ESPESOR. | M2 | 12.66 | 0 | 0 | 0 | 0 | 11
1.1.08 | 1. 1. 8 | 20 | 12080 | MURETE DE ENRASE EN CIMENTACION CON TABIQUE DE CONCRETO 7 X 14 X28 DE 22 CM DE ESPESOR, ASENTADO CON MORTERO CEM-ARENA 1:3 ACAB. COMUN. | M2 | 10.29 | 0 | 0 | 0 | 0 | 12
1.2.01 | 1. 2. 1 | 10 | 21110 | CIMBRA PARA LOSAS, ACABADO APARENTE CON TRIPLAY DE PINO DE 16 MM., INCL. CIMBRADO, DESCIMBRADO, CHAFLAN, GOTERO Y FRENTES (OCHAVOS). | M2 | 72.84 | 0 | 0 | 0 | 0 | 13
1.2.01 | 1. 2. 1 | 20 | 21115 | CIMBRA APARENTE EN TRABES CON TRIPLAY DE PINO DE 16 MM., INCL. CIMBRADO, DESCIMBRADO Y CHAFLANES U OCHAVOS Y FRENTES. | M2 | 34.33 | 0 | 0 | 0 | 0 | 14
1.2.02 | 1. 2. 2 | 10 | 21201 | ACERO REFUERZO EN ESTRUCTURA CON ALAMBRON Fy=2530 KG/CM2., INCL. SUMINISTRO, HABILITADO Y ARMADO, TRASLAPES, GANCHOS, SILLETA Y DESPERDICIO. | KG | 33.93 | 0 | 0 | 0 | 0 | 15
1.2.02 | 1. 2. 2 | 20 | 21203 | ACERO DE REFUERZO EN ESTRUCTURA CON VARILLA #3 F'y=4200 KG/CM2, INCL. SUMINISTRO, HABILITADO, ARMADO, TRASLAPES, GANCHOS, SILLETA Y DESPERDICIO. | KG | 555.71 | 0 | 0 | 0 | 0 | 16
1.2.02 | 1. 2. 2 | 30 | 21204 | ACERO DE REFUERZO EN ESTRUCTURA CON VARILLA #4 F'y=4200 KG/CM2, INCL. SUMINISTRO, HABILITADO, ARMADO, TRASLAPES, GANCHOS, SILLETA Y DESPERDICIO. | KG | 183.2 | 0 | 0 | 0 | 0 | 17
1.2.02 | 1. 2. 2 | 40 | 21205 | ACERO DE REFUERZO EN ESTRUCTURA CON VARILLA #5 F'y=4200 KG/CM2, INCL. SUMINISTRO, HABILITADO, ARMADO, TRASLAPES, GANCHOS, SILLETA Y DESPERDICIO. | KG | 32.85 | 0 | 0 | 0 | 0 | 18
1.2.03 | 1. 2. 3 | 10 | 21301 | CONCRETO F'c=250 KG/CM2 EN ESTRUCTURAS Y LOSAS CON T.M.A. 3/4" HECHO EN OBRA, INCL. VIBRADO Y CURADO EN LOSAS,INC. AFINE Y ACABADO PARA RECIBIR IMPERMEABILIZANTE. | M3 | 10.35 | 0 | 0 | 0 | 0 | 19
1.3.01 | 1. 3. 1 | 10 | 31040 | CEJA DE CONCRETO F'c=150 KG/CM2 SECC. PROM. 28x12CM ARMADO CON VAR. #3 A.R. Y BASTON #2 A.C 30 CM DE 54CM LONG., INCL. CIMBRA APARENTE. | ML | 22.28 | 0 | 0 | 0 | 0 | 20
1.3.01 | 1. 3. 1 | 20 | 31001 | CADENA DE CONCRETO F'c=150 KG/CM2 DE 14x10CM ARM C/2 VAR #3 Y GRAPAS #2 @20CM.. INCLUYE CIMBRA APARENTE. | ML | 22.38 | 0 | 0 | 0 | 0 | 21
1.3.01 | 1. 3. 1 | 30 | 31002 | CADENA DE CONCRETO F'C=150 KG/CM2 DE 21x10 CM. ARMADA CON 2 VARILLAS # 3 Y GRAPAS DEL # 2 A CADA 20 CMS. INC. CIMBRA APARENTE Y CRUCES DE VARILLA. | ML | 8.8 | 0 | 0 | 0 | 0 | 22
1.3.01 | 1. 3. 1 | 40 | 31025 | CADENA O CASTILLO DE CONCRETO F'C=150 KG/CM2 DE 14 X 20CM ARM. CON 4 VAR. #3 EST. #2 @ 15 CM., INCL. CIMBRA COMUN Y CRUCES DE VARILLAS. | ML | 52.56 | 0 | 0 | 0 | 0 | 23
1.3.01 | 1. 3. 1 | 50 | 31032 | CASTILLO (K2) DE CONCRETO F´C=150 KG/CM2 DE 14 X 25CM. DE SECCION ARMADA CON 4 VAR #4 Y EST. #2 @15CM. INC. CIMBRA COMUN Y CRUCES DE VARILLA. | ML | 6.38 | 0 | 0 | 0 | 0 | 24
1.3.01 | 1. 3. 1 | 60 | 31024 | CADENA DE CONCRETO F´C=150 KG/CM2 DE 14 X 15 CMS. ARMADA CON 4 VARILLAS #3 Y ESTRIBOS #2 A CADA 15 CMS. INC. CIMBRA COMUN Y CRUCES DE VARILLAS. | ML | 6.8 | 0 | 0 | 0 | 0 | 25
1.3.01 | 1. 3. 1 | 70 | 31017 | CADENA O CASTILLO DE CONCRETO F'C=150 KG/CM2 DE 14 X 15 CM ARMADO CON 4 VAR. #3 F´Y=4200 KG/CM2 Y ESTRIBOS #2 A.C. 15 CM., INCL. CIMBRA COMUN Y CRUCES DE VARILLAS. | ML | 13.49 | 0 | 0 | 0 | 0 | 26
1.3.02 | 1. 3. 2 | 10 | 31105 | MURO DE TABIQUE ROJO COMUN DE 13 A 14 CM DE ESPESOR, ASENTADO CON MORTERO CEM-ARENA 1:3 ACABADO COMUN. | M2 | 41.06 | 0 | 0 | 0 | 0 | 27
1.3.02 | 1. 3. 2 | 20 | 31115 | MURO DE TABIQUE ROJO COMUN DE 20 A 21 CM DE ESPESOR ASENTADO CON MORTERO CEM-ARENA 1:3 ACABADO COMUN PARA ESTRUCTURA REGIONAL , ZONA DE ALTA SISMICIDAD. | M2 | 14.11 | 0 | 0 | 0 | 0 | 28
1.3.03 | 1. 3. 3 | 10 | 31220 | PISO CONCRETO F'c=150 KG/CM2, 10 CM ESPESOR, ACABADO PULIDO O RAYADO CON BROCHA DE PELO, LOSAS DE 3.06x2M, JUNTAS FRIAS, ACAB. CON VOLTEA. INCL. CIMBRADO. | M2 | 53.01 | 0 | 0 | 0 | 0 | 29
1.3.04 | 1. 3. 4 | 10 | 31250 | RODAPIE DE CONCRETO F'c=150 KG/CM2 SECCION PROMEDIO DE 15 X 20 CM ARMADA CON 5 VAR. #3 A.R. Y BASTON DE 1.4 M DE LONGITUD CON VAR. #2 A.C. 25 CM. | ML | 8.11 | 0 | 0 | 0 | 0 | 30
1.3.04 | 1. 3. 4 | 20 | 31256 | FORJADO DE NARIZ EN BANQUETAS, SE INCLUYE UNICAMENTE CIMBRA Y MANO DE OBRA. | ML | 8.55 | 0 | 0 | 0 | 0 | 31
1.3.05 | 1. 3. 5 | 10 | 32001 | APLANADO MUROS CON MORTERO CEMENTO-CAL-ARENA 1:2:6 A PLOMO Y REGLA, ACABADO CON ESPONJA, INCL. REMATES Y EMBOQUILLADO. | M2 | 130.03 | 0 | 0 | 0 | 0 | 32
1.3.06 | 1. 3. 6 | 10 | 34003 | PINTURA VINIL ACRILICA LAVABLE A DOS MANOS UNIFORMES PARA MUROS, ZOCLOS, COLUMNAS, TRABES Y PLAFONES, DEJANDO SECAR ENTRE MANO Y MANO MINIMO 60 MINUTOS, DE LAS MARCAS : VINIMEX DE COMEX, KEMTONE DE SHERWIN WILLIAMS, BERELEX SUPERSATIN DE BEREL, DULUX PROFESIONAL DE ICI O COLVIN OPTIMUS, COVER MASTER DE ACUARIO; PARA TONOS PASTEL O CONCENTRADOS DEBERA APLICAR PREVIAMENTE UN FONDO EN COLOR BLANCO DE LA MISMA CALIDAD DE LA PINTURA DE ACABADO; INCL. PREPARACION DE LA SUPERFICIE, REBABEAR, APLICACION DE SELLADOR VINILICO, PLASTE CORRIDO, ANDAMIOS, HERRAMIENTA, EQUIPO Y MANO DE OBRA. | M2 | 243.49 | 0 | 0 | 0 | 0 | 33
1.3.06 | 1. 3. 6 | 20 | 35005.100 | SUMINISTRO Y APLICACION DE IMPERMEABILIZANTE EN LOSAS DE AZOTEA A BASE DE SISTEMA LAMINAR PREFABRICADO CON ASFALTOS MODIFICADOS SINTETICOS Y MEMBRANA DE REFUERZO DE ALTA ESTABILIDAD DIMENSIONAL APLICADO A TERMOFUSION. INC. LIMPIEZA DE LA SUPERFICIE, LA CUAL DEBERA ESTAR LIBRE DE POLVO Y PARTICULAS SUELTAS, OBSTACULOS, PROTUBERANCIAS Y PERFECTAMENTE SECA, APLICACION DE SELLADOR ASFALTICO BASE SOLVENTE Y SELLADO DE GRIETAS CON EL MISMO IMPERMEABILIZANTE FUNDIDO, DE 4.0 MM DE ESPESOR CON REFUERZO CENTRAL DE TELA NO TEJIDA DE POLIESTER "SPOUND BONDED" DE 180 GRS/M2, RECUBIERTO POR AMBOS LADOS CON ASFALTO MODIFICADO APP (POLIPROPILENO ATACTICO) CON CONTENIDO EN 12% EN VOLUMEN, (PARA ZONAS CALIDAS Y TEMPLADAS), ACABADO CON GRAVILLA GRANULAR ESMALTADA AL HORNO COLOR TERRACOTA. MARCAS CHOVATEK, IMPERQUIMIA, IMPAC, TEXSA, PASA, FESTER, SOPREMA MEXICO, GRUPO NORK INTERNACIONAL CON UNA GARANTIA DE 10 AÑOS. (DEBERA PRESENTAR UNA MUESTRA FISICA DEL SISTEMA A UTILIZAR PARA SU AUTORIZACION CORRESPONDIENTE). | M2 | 76.32 | 0 | 0 | 0 | 0 | 34
1.3.07 | 1. 3. 7 | 10 | 37005 | LIMPIEZA DE PISOS DE CONCRETO Y/O MOSAICO DE PASTA, CERAMICA, ETC. CON CEPILLO, AGUA Y ACIDO CLORHIDRICO. | M2 | 53.01 | 0 | 0 | 0 | 0 | 35
1.3.07 | 1. 3. 7 | 20 | 37030 | LIMPIEZA DE VIDRIOS Y TABLETAS POR AMBAS CARAS. | M2 | 10.34 | 0 | 0 | 0 | 0 | 36
1.4.01 | 1. 4. 1 | 10 | 41306 | SUMINISTRO Y COLOCACION DE PUERTA CON TABLERO MULTIPANEL DE 1.00X2.50 DE ALTURA TOTAL INCL. ANTEPECHO DE VIDRIO FIJO DE 6MM DE 30 A 40 CMS. CON MARCO Y CONTRAMARCO DE ALUMINIO DE 2" Y CERRADURA TIPO CAPFCE | PZA | 1 | 0 | 0 | 0 | 0 | 37
1.4.02 | 1. 4. 2 | 10 | 41313 | SUMINISTRO Y COLOCACION DE CANCELERIA DE ALUMINIO ANODIZADO NATURAL LINEA 2"X1" INC.VIDRIO DE 6 MM.DE ESPESOR HERRAJES Y TODO LO NECESARIO PARA SU BUEN FUNCIONAMIENTO. | M2 | 10.34 | 0 | 0 | 0 | 0 | 38
1.5.01 | 1. 5. 1 | 10 | 51002 | SALIDA DE CENTRO Y/O CONTACTO EN CAJA LAMINA CON TUBO DE Fo.Go. PARED DELGADA, Y CONDUCTORES TW CAL. 10 Y 12 MARCA CONDUMEX, CONDUCTORES MONTERREY, CONELEC O LATINCASA, INCL. APAGADOR. | SAL | 5 | 0 | 0 | 0 | 0 | 39
1.5.02 | 1. 5. 2 | 10 | 51009-2 | SUMINSTRO Y COLOCACIÓN DE LUMINARIA DE ENERGIA T-5 SOBREPONER DE 2 LAMPARAS DE 24 WATTS EN DIMENCIONES DE 19 CM DE ANCHO POR 60 CM DE LARGO Y 7.5 CM DE ESPESOR MODELO GCII4-224 (LJCOMODINII), INCLUYE GABINETE METÁLICO A 127 VOLTS CON ACRILICO, ENVOLVENTE Y MATERIALES DE FIJACIÓN, HERRAMIENTA Y MANO DE OBRA . | PZA | 5 | 0 | 0 | 0 | 0 | 40
1.5.03 | 1. 5. 3 | 10 | 51051 | SALIDA DE CONTACTO MONOFASICO POLARIZADO DUPLEX 15 AMP. AH.CON CAJA DE LAMINA Y TUBO CONDUIT P.D. INCL. CONDUCTORES MARCA CONDUMEX, CONDUCTORES MONTERREY, CONELEC O LATINCASA Y TODO PARA SU BUEN FUNCIONAMIENTO. | SAL | 2 | 0 | 0 | 0 | 0 | 41
1.5.04 | 1. 5. 4 | 10 | 51354 | SUMINISTRO Y COLOCACION DE TABLERO DE CONTROL QO-4 SQUARE "D". O SIMILAR. | PZA | 1 | 0 | 0 | 0 | 0 | 42
1.5.04 | 1. 5. 4 | 20 | 51378 | SUMINISTRO Y COLOCACION DE INTERRUPTOR TERMOMAGNETICO DE 1 POLO DE 15 A 50 AMP. TIPO QO. INC. CONEXION Y PRUEBA. | PZA | 3 | 0 | 0 | 0 | 0 | 43
2.1.01 | 3. 4. 1 | 10 | 11061 | LIMPIA, TRAZO Y NIVELACION DEL TERRENO (AREA DE EDIFICIOS). | M2 | 9 | 0 | 0 | 0 | 0 | 44
2.1.01 | 3. 4. 1 | 20 | 11080 | EXCAVACION A MANO CUALQUIER TERRENO P/FORMACION DE PISOS, PLAZAS CIVICAS Y CANCHAS DEPORTIVAS. INCL. ACARREO DENTRO Y FUERA DE LA OBRA DEL EN CAMION VOLTEO DEL 100 % DEL MATERIAL PRODUCTO DE LA EXCAVACION CARGADO A MANO. | M3 | 1.68 | 0 | 0 | 0 | 0 | 45
2.1.01 | 3. 4. 1 | 30 | 11101 | PLANTILLA DE CONCRETO HECHO EN OBRA F'c=100 KG/CM2 DE 6 CM DE ESPESOR. | M2 | 4.2 | 0 | 0 | 0 | 0 | 46
2.1.01 | 3. 4. 1 | 40 | 11121 | RELLENO Y COMPACTACION DE MATERIAL PRODUCTO DE EXCAVACION CON PISON Y AGUA EN CAPAS DE 20 CM. DE ESPESOR, INCL. ACARREO DENTRO DE LA OBRA, MEDIR COMPACTO. | M3 | 1.68 | 0 | 0 | 0 | 0 | 47
2.1.01 | 3. 4. 1 | 50 | 11131 | SUM. Y RELLENO DE MATERIAL INERTE COMPACTADO CON PISON Y AGUA EN CAPAS DE 20 CM. DE ESPESOR, INCL. ACARREO DENTRO DE LA OBRA, MEDIR COMPACTO. | M3 | 1.8 | 0 | 0 | 0 | 0 | 48
2.1.01 | 3. 4. 1 | 60 | 12076 | MURETE DE ENRASE EN CIMENTACION DE BLOCK DE CONCRETO ASENTADO CON MORTERO CEM-ARENA 1:3 DE 15 CM. ESPESOR. | M2 | 3.6 | 0 | 0 | 0 | 0 | 49
2.1.02 | 3. 4. 3 | 10 | 31220 | PISO CONCRETO F'c=150 KG/CM2, 10 CM ESPESOR, ACABADO PULIDO O RAYADO CON BROCHA DE PELO, LOSAS DE 3.06x2M, JUNTAS FRIAS, ACAB. CON VOLTEA. INCL. CIMBRADO. | M2 | 9 | 0 | 0 | 0 | 0 | 50
2.1.02 | 3. 4. 3 | 20 | 31250 | RODAPIE DE CONCRETO F'c=150 KG/CM2 SECCION PROMEDIO DE 15 X 20 CM ARMADA CON 5 VAR. #3 A.R. Y BASTON DE 1.4 M DE LONGITUD CON VAR. #2 A.C. 25 CM. | ML | 12 | 0 | 0 | 0 | 0 | 51
2.1.02 | 3. 4. 3 | 30 | 31256 | FORJADO DE NARIZ EN BANQUETAS, SE INCLUYE UNICAMENTE CIMBRA Y MANO DE OBRA. | ML | 12 | 0 | 0 | 0 | 0 | 52
2.1.02 | 3. 4. 3 | 40 | 37005 | LIMPIEZA DE PISOS DE CONCRETO Y/O MOSAICO DE PASTA, CERAMICA, ETC. CON CEPILLO, AGUA Y ACIDO CLORHIDRICO. | M2 | 9 | 0 | 0 | 0 | 0 | 53
2.2.01 | 3.19. 3 | 10 | 31316 | REGISTRO ELECTRICO DE 60 X 60 X 80 CM DE PROF. C/TAB/CONC.DE 10X14X 28 CON MUROS DE 14 CMS. DE ESPESOR, DESPLANTADA SOBRE UNA PLANTILLA DE CONCRETO F'C=100 KG/CM2, APLANADO PULIDO INTERIOR, APLANADO FINO EXTERIOR CON TAPA CONC. F'C= 150 KG/CM2 90 X 90 CM Y 7 CM DE ESPESOR ARM. CON VAR. #3, A CADA 20 CMS. INCL. CIMBRA COMUN. | PZA | 1 | 0 | 0 | 0 | 0 | 54
2.2.02 | 3.19. 5 | 10 | 51405 | SUMINISTRO Y COLOCACION DE INTERRUPTOR DE NAVAJAS DE 3 X 60 AMP., INCL. FUSIBLES SQUARE-D O SIMILAR. | PZA | 1 | 0 | 0 | 0 | 0 | 55
2.2.02 | 3.19. 5 | 20 | 51408 | SUMINISTRO Y COLOCACION DE BASE SOQUET PARA MEDIDOR DE 5 X 100 AMP. | PZA | 1 | 0 | 0 | 0 | 0 | 56
2.2.02 | 3.19. 5 | 30 | 51428 | SUMINISTRO Y TENDIDO TUBO CONDUIT PVC TIPO PESADO 19 MM DIAM., INCL. CONEXIONES, TRAZO, EXCAVACION Y RELLENO. | ML | 3.6 | 0 | 0 | 0 | 0 | 57
2.2.02 | 3.19. 5 | 40 | 51429 | SUMINISTRO Y TENDIDO TUBO CONDUIT PVC TIPO PESADO 25 MM DIAM., INCL. CONEXIONES, TRAZO, EXCAVACION Y RELLENO. | ML | 32.9975 | 0 | 0 | 0 | 0 | 58
2.2.02 | 3.19. 5 | 50 | 51439 | SUMINISTRO Y TENDIDO TUBO COND. GALV. PG 32 MM DIAM., INCL. CONEXION, TRAZO, EXCAVACION, CAMA DE ARENA, RELLENO, COMPACTACION, UNIDAD DE OBRA TERMINADA. | ML | 3 | 0 | 0 | 0 | 0 | 59
2.2.02 | 3.19. 5 | 60 | 51460 | SUMINISTRO Y COLOCACION DE MUFA SECA PARA ACOMETIDA CON ENTRADA DE TUBO DE 32 MM. | PZA | 1 | 0 | 0 | 0 | 0 | 60
2.2.02 | 3.19. 5 | 70 | 51469 | SUMINISTRO Y CONEXION DE CABLE DE COBRE CON AISLANTE CAL. # 8 MARCA CONDUMEX, CONDUCTORES MONTERREY, CONELEC O LATINCASA, (3% DESPERDICIO Y 3% PUNTAS DE CONEXION.) INC. CINTA AISLANTE. | ML | 60 | 0 | 0 | 0 | 0 | 61
2.2.02 | 3.19. 5 | 80 | 51493 | SUMINISTRO Y COLOCACION DE CABLE DESNUDO CALIBRE # 8 MARCA CONDUMEX, CONDUCTORES MONTERREY, CONELEC O LATINCASA, | ML | 30 | 0 | 0 | 0 | 0 | 62
2.2.02 | 3.19. 5 | 90 | 51498 | SUMINISTRO Y COLOCACION VARILLA DE TIERRA COOPER WELLD DE 3.00 M POR 19 MM DIAMETRO, INCLUYE: CONECTOR Y Y PUNTAS DE CONEXION. | PZA | 1 | 0 | 0 | 0 | 0 | 63
[9 empty] | 0 | 0

## Insumos (hidden)
Codigo | Descripción | Unidad | Costo | Cantidad | Importe
Cemento | Cemento gris | Ton | 324 | 1 | 324
Cemento | Cemento gris | Ton | 324 | 1 | 324
| (CD) Costo directo |  |  |  | 648

## Partidas
WBS | Partida | Descripción | Importe CD | Importe PV
1 | 1 | 1 AULA DIDACTICA EST. REG. 6.00x8.00 | 0 | 0
1.1 | 1. 1 | CIMENTACION | 0 | 0
1.1.01 | 1. 1. 1 | PRELIMINARES | 0 | 0
1.1.02 | 1. 1. 2 | EXCAVACIONES Y CORTES | 0 | 0
1.1.03 | 1. 1. 3 | PLANTILLAS | 0 | 0
1.1.04 | 1. 1. 4 | SUMINISTROS Y RELLENOS | 0 | 0
1.1.05 | 1. 1. 5 | CONCRETO EN CIMENTACION | 0 | 0
1.1.06 | 1. 1. 6 | CIMBRA EN CIMENTACION | 0 | 0
1.1.07 | 1. 1. 7 | ACERO EN CIMENTACION | 0 | 0
1.1.08 | 1. 1. 8 | MURE DE ENRASE | 0 | 0
1.2 | 1. 2 | ESTRUCTURA | 0 | 0
1.2.01 | 1. 2. 1 | CIMBRA EN ESTRUCTURA | 0 | 0
1.2.02 | 1. 2. 2 | ACERO EN ESTRUCTURA | 0 | 0
1.2.03 | 1. 2. 3 | CONCRETO EN ESTRUCTURA | 0 | 0
1.3 | 1. 3 | ALBAÑILERIA Y ACABADOS | 0 | 0
1.3.01 | 1. 3. 1 | CADENAS Y CASTILLOS | 0 | 0
1.3.02 | 1. 3. 2 | MUROS | 0 | 0
1.3.03 | 1. 3. 3 | FIRMES Y PISOS | 0 | 0
1.3.04 | 1. 3. 4 | RODAPIES Y FORJADOS | 0 | 0
1.3.05 | 1. 3. 5 | APLANADOS Y AZULEJOS | 0 | 0
1.3.06 | 1. 3. 6 | PINTURA E IMPERMEABILIZACION | 0 | 0
1.3.07 | 1. 3. 7 | LIMPIEZAS | 0 | 0
1.4 | 1. 4 | HERRERIA | 0 | 0
1.4.01 | 1. 4. 1 | PUERTAS | 0 | 0
1.4.02 | 1. 4. 2 | CANCELERIA | 0 | 0
1.5 | 1. 5 | INSTALACIONES | 0 | 0
1.5.01 | 1. 5. 1 | SALIDAS ELECTRICAS DE CENTRO | 0 | 0
1.5.02 | 1. 5. 2 | LUMINARIAS | 0 | 0
1.5.03 | 1. 5. 3 | SALIDAS ESPECIALES | 0 | 0
1.5.04 | 1. 5. 4 | TABLEROS E INTERRUPTORES | 0 | 0
2 | 3 | OBRA EXTERIOR | 0 | 0
2.1 | 3. 4 | ANDADOR | 0 | 0
2.1.01 | 3. 4. 1 | CIMENTACION | 0 | 0
2.1.02 | 3. 4. 3 | ALBAÑILERIA Y ACABADOS | 0 | 0
2.2 | 3.19 | RED ELECTRICA | 0 | 0
2.2.01 | 3.19. 3 | ALBAÑILERIA Y ACABADOS | 0 | 0
2.2.02 | 3.19. 5 | INSTALACIONES | 0 | 0

## Reporte del presupuesto
Empresa | 0
Licitación no. EO-920039998-N22-2025 | Obra: | OBRA:CONSTRUCCIÓN DE UN AULA DIDÁCTICA EN ESTRUCTURA REGIONAL DE 6.00 X 8.00 M QUE REPRESENTAN 48.00 METROS CUADRADOS DE CONSTRUCCIÓN, EN ESCUELA PRIMARIA "AQUILES SERDÁN" CON CLAVE ESCOLAR: 20DPR1370J. UBICACIÓN: LOCALIDAD SANTIAGO YAITEPEC, MUNICIPIO SANTIAGO YAITEPEC. TRABAJOS A EJECUTAR: CIMENTACIÓN (LIMPIA, TRAZO Y NIVELACIÓN DEL TERRENO, EXCAVACIÓN A MANO, PLANTILLA DE CONCRETO SIMPLE F’C = 100 KG/CM2 DE 6 CM DE ESPESOR, RELLENO Y COMPACTACIÓN DE MATERIAL PRODUCTO DE LA EXCA...
Fecha 12/Nissan/Thursday
CODIGO | REN | DESCRIPCION | UNIDAD | CANTIDAD | PRECIO U. | % Par. | PRECIO CON LETRA | IMPORTE
1 |  | 1 AULA DIDACTICA EST. REG. 6.00x8.00
1. 1 |  | CIMENTACION
1. 1. 1 |  | PRELIMINARES
11061 | 10 | LIMPIA, TRAZO Y NIVELACION DEL TERRENO (AREA DE EDIFICIOS). | M2 | 74.88 | 0 | #DIV/0! | #VALUE! | 0
1. 1. 1 |  | TOTAL PRELIMINARES | [5 empty] | 0
1. 1. 2 |  | EXCAVACIONES Y CORTES
11071 | 10 | EXCAVACION A MANO,TERRENO INVESTIGADO EN OBRA A CUALQUIER PROFUNDIDAD. INC. AFINE DE TALUD Y ACARREO, DENTRO Y FUERA DE LA OBRA EN CAMION VOLTEO DE MATERIAL NO UTIL CARGADO A MANO. | M3 | 28.59 | 0 | #DIV/0! | #VALUE! | 0
1. 1. 2 |  | TOTAL EXCAVACIONES Y CORTES | [5 empty] | 0
1. 1. 3 |  | PLANTILLAS
11101 | 10 | PLANTILLA DE CONCRETO HECHO EN OBRA F'c=100 KG/CM2 DE 6 CM DE ESPESOR. | M2 | 30.12 | 0 | #DIV/0! | #VALUE! | 0
1. 1. 3 |  | TOTAL PLANTILLAS | [5 empty] | 0
1. 1. 4 |  | SUMINISTROS Y RELLENOS
11121 | 10 | RELLENO Y COMPACTACION DE MATERIAL PRODUCTO DE EXCAVACION CON PISON Y AGUA EN CAPAS DE 20 CM. DE ESPESOR, INCL. ACARREO DENTRO DE LA OBRA, MEDIR COMPACTO. | M3 | 21.44 | 0 | #DIV/0! | #VALUE! | 0
11131 | 20 | SUM. Y RELLENO DE MATERIAL INERTE COMPACTADO CON PISON Y AGUA EN CAPAS DE 20 CM. DE ESPESOR, INCL. ACARREO DENTRO DE LA OBRA, MEDIR COMPACTO. | M3 | 15.21 | 0 | #DIV/0! | #VALUE! | 0
1. 1. 4 |  | TOTAL SUMINISTROS Y RELLENOS | [5 empty] | 0
[7 empty] | Acumulado | Parcial
0 | 0 | [5 empty] | 0 | 0
1. 1. 5 |  | CONCRETO EN CIMENTACION
12010 | 10 | CONCRETO F¦c=250KG/CM2 EN CIMENTACIËN TMA. 3/4 INC. COLOCADO, VIBRADO Y CURADO. | M3 | 5.14 | 0 | #DIV/0! | #VALUE! | 0
1. 1. 5 |  | TOTAL CONCRETO EN CIMENTACION | [5 empty] | 0
1. 1. 6 |  | CIMBRA EN CIMENTACION
12021 | 10 | CIMBRA PARA CIMENTACION CON MADERA DE PINO DE 3a., ACABADO COMUN, INCL. CIMBRADO Y DESCIMBRADO. | M2 | 31.95 | 0 | #DIV/0! | #VALUE! | 0
1. 1. 6 |  | TOTAL CIMBRA EN CIMENTACION | [5 empty] | 0
1. 1. 7 |  | ACERO EN CIMENTACION
12032 | 10 | ACERO PARA REFUERZO EN CIMENTACION CON ALAMBRON #2 F'y=2530 KG/CM2 INCL. SUMINISTRO, HABILITADO, ARMADO, TRASLAPES, GANCHOS Y DESPERDICIOS. | KG | 38.22 | 0 | #DIV/0! | #VALUE! | 0
12034 | 20 | ACERO PARA REFUERZO EN CIMENTACION CON VARILLA #3 F'y=4200 KG/CM2, INCL. SUMINISTRO, HABILITADO, ARMADO, TRASLAPES, SILLETAS, GANCHOS Y DESPERDICIO. | KG | 162.97 | 0 | #DIV/0! | #VALUE! | 0
12035 | 30 | ACERO PARA REFUERZO EN CIMENTACION CON VARILLA #4 F'y=4200 KG/CM2, INCL. SUMINISTRO, HABILITADO, ARMADO, TRASLAPES, SILLETAS, GANCHOS Y DESPERDICIO. | KG | 69.8 | 0 | #DIV/0! | #VALUE! | 0
1. 1. 7 |  | TOTAL ACERO EN CIMENTACION | [5 empty] | 0
1. 1. 8 |  | MURE DE ENRASE
12076 | 10 | MURETE DE ENRASE EN CIMENTACION DE BLOCK DE CONCRETO ASENTADO CON MORTERO CEM-ARENA 1:3 DE 15 CM. ESPESOR. | M2 | 12.66 | 0 | #DIV/0! | #VALUE! | 0
12080 | 20 | MURETE DE ENRASE EN CIMENTACION CON TABIQUE DE CONCRETO 7 X 14 X28 DE 22 CM DE ESPESOR, ASENTADO CON MORTERO CEM-ARENA 1:3 ACAB. COMUN. | M2 | 10.29 | 0 | #DIV/0! | #VALUE! | 0
1. 1. 8 |  | TOTAL MURE DE ENRASE | [5 empty] | 0
[7 empty] | Acumulado | Parcial
0 | 0 | [5 empty] | 0 | 0
1. 1 |  | TOTAL CIMENTACION | [5 empty] | 0
1. 2 |  | ESTRUCTURA
1. 2. 1 |  | CIMBRA EN ESTRUCTURA
21110 | 10 | CIMBRA PARA LOSAS, ACABADO APARENTE CON TRIPLAY DE PINO DE 16 MM., INCL. CIMBRADO, DESCIMBRADO, CHAFLAN, GOTERO Y FRENTES (OCHAVOS). | M2 | 72.84 | 0 | #DIV/0! | #VALUE! | 0
21115 | 20 | CIMBRA APARENTE EN TRABES CON TRIPLAY DE PINO DE 16 MM., INCL. CIMBRADO, DESCIMBRADO Y CHAFLANES U OCHAVOS Y FRENTES. | M2 | 34.33 | 0 | #DIV/0! | #VALUE! | 0
1. 2. 1 |  | TOTAL CIMBRA EN ESTRUCTURA | [5 empty] | 0
1. 2. 2 |  | ACERO EN ESTRUCTURA
21201 | 10 | ACERO REFUERZO EN ESTRUCTURA CON ALAMBRON Fy=2530 KG/CM2., INCL. SUMINISTRO, HABILITADO Y ARMADO, TRASLAPES, GANCHOS, SILLETA Y DESPERDICIO. | KG | 33.93 | 0 | #DIV/0! | #VALUE! | 0
21203 | 20 | ACERO DE REFUERZO EN ESTRUCTURA CON VARILLA #3 F'y=4200 KG/CM2, INCL. SUMINISTRO, HABILITADO, ARMADO, TRASLAPES, GANCHOS, SILLETA Y DESPERDICIO. | KG | 555.71 | 0 | #DIV/0! | #VALUE! | 0
21204 | 30 | ACERO DE REFUERZO EN ESTRUCTURA CON VARILLA #4 F'y=4200 KG/CM2, INCL. SUMINISTRO, HABILITADO, ARMADO, TRASLAPES, GANCHOS, SILLETA Y DESPERDICIO. | KG | 183.2 | 0 | #DIV/0! | #VALUE! | 0
21205 | 40 | ACERO DE REFUERZO EN ESTRUCTURA CON VARILLA #5 F'y=4200 KG/CM2, INCL. SUMINISTRO, HABILITADO, ARMADO, TRASLAPES, GANCHOS, SILLETA Y DESPERDICIO. | KG | 32.85 | 0 | #DIV/0! | #VALUE! | 0
1. 2. 2 |  | TOTAL ACERO EN ESTRUCTURA | [5 empty] | 0
[7 empty] | Acumulado | Parcial
0 | 0 | [5 empty] | 0 | 0
1. 2. 3 |  | CONCRETO EN ESTRUCTURA
21301 | 10 | CONCRETO F'c=250 KG/CM2 EN ESTRUCTURAS Y LOSAS CON T.M.A. 3/4" HECHO EN OBRA, INCL. VIBRADO Y CURADO EN LOSAS,INC. AFINE Y ACABADO PARA RECIBIR IMPERMEABILIZANTE. | M3 | 10.35 | 0 | #DIV/0! | #VALUE! | 0
1. 2. 3 |  | TOTAL CONCRETO EN ESTRUCTURA | [5 empty] | 0
1. 2 |  | TOTAL ESTRUCTURA | [5 empty] | 0
1. 3 |  | ALBAÑILERIA Y ACABADOS
1. 3. 1 |  | CADENAS Y CASTILLOS
31040 | 10 | CEJA DE CONCRETO F'c=150 KG/CM2 SECC. PROM. 28x12CM ARMADO CON VAR. #3 A.R. Y BASTON #2 A.C 30 CM DE 54CM LONG., INCL. CIMBRA APARENTE. | ML | 22.28 | 0 | #DIV/0! | #VALUE! | 0
31001 | 20 | CADENA DE CONCRETO F'c=150 KG/CM2 DE 14x10CM ARM C/2 VAR #3 Y GRAPAS #2 @20CM.. INCLUYE CIMBRA APARENTE. | ML | 22.38 | 0 | #DIV/0! | #VALUE! | 0
31002 | 30 | CADENA DE CONCRETO F'C=150 KG/CM2 DE 21x10 CM. ARMADA CON 2 VARILLAS # 3 Y GRAPAS DEL # 2 A CADA 20 CMS. INC. CIMBRA APARENTE Y CRUCES DE VARILLA. | ML | 8.8 | 0 | #DIV/0! | #VALUE! | 0
31025 | 40 | CADENA O CASTILLO DE CONCRETO F'C=150 KG/CM2 DE 14 X 20CM ARM. CON 4 VAR. #3 EST. #2 @ 15 CM., INCL. CIMBRA COMUN Y CRUCES DE VARILLAS. | ML | 52.56 | 0 | #DIV/0! | #VALUE! | 0
31032 | 50 | CASTILLO (K2) DE CONCRETO F´C=150 KG/CM2 DE 14 X 25CM. DE SECCION ARMADA CON 4 VAR #4 Y EST. #2 @15CM. INC. CIMBRA COMUN Y CRUCES DE VARILLA. | ML | 6.38 | 0 | #DIV/0! | #VALUE! | 0
31024 | 60 | CADENA DE CONCRETO F´C=150 KG/CM2 DE 14 X 15 CMS. ARMADA CON 4 VARILLAS #3 Y ESTRIBOS #2 A CADA 15 CMS. INC. CIMBRA COMUN Y CRUCES DE VARILLAS. | ML | 6.8 | 0 | #DIV/0! | #VALUE! | 0
[7 empty] | Acumulado | Parcial
0 | 0 | [5 empty] | 0 | 0
31017 | 70 | CADENA O CASTILLO DE CONCRETO F'C=150 KG/CM2 DE 14 X 15 CM ARMADO CON 4 VAR. #3 F´Y=4200 KG/CM2 Y ESTRIBOS #2 A.C. 15 CM., INCL. CIMBRA COMUN Y CRUCES DE VARILLAS. | ML | 13.49 | 0 | #DIV/0! | #VALUE! | 0
1. 3. 1 |  | TOTAL CADENAS Y CASTILLOS | [5 empty] | 0
1. 3. 2 |  | MUROS
31105 | 10 | MURO DE TABIQUE ROJO COMUN DE 13 A 14 CM DE ESPESOR, ASENTADO CON MORTERO CEM-ARENA 1:3 ACABADO COMUN. | M2 | 41.06 | 0 | #DIV/0! | #VALUE! | 0
31115 | 20 | MURO DE TABIQUE ROJO COMUN DE 20 A 21 CM DE ESPESOR ASENTADO CON MORTERO CEM-ARENA 1:3 ACABADO COMUN PARA ESTRUCTURA REGIONAL , ZONA DE ALTA SISMICIDAD. | M2 | 14.11 | 0 | #DIV/0! | #VALUE! | 0
1. 3. 2 |  | TOTAL MUROS | [5 empty] | 0
1. 3. 3 |  | FIRMES Y PISOS
[7 empty] | Acumulado | Parcial
0 | 0 | [5 empty] | 0 | 0
31220 | 10 | PISO CONCRETO F'c=150 KG/CM2, 10 CM ESPESOR, ACABADO PULIDO O RAYADO CON BROCHA DE PELO, LOSAS DE 3.06x2M, JUNTAS FRIAS, ACAB. CON VOLTEA. INCL. CIMBRADO. | M2 | 53.01 | 0 | #DIV/0! | #VALUE! | 0
1. 3. 3 |  | TOTAL FIRMES Y PISOS | [5 empty] | 0
1. 3. 4 |  | RODAPIES Y FORJADOS
31250 | 10 | RODAPIE DE CONCRETO F'c=150 KG/CM2 SECCION PROMEDIO DE 15 X 20 CM ARMADA CON 5 VAR. #3 A.R. Y BASTON DE 1.4 M DE LONGITUD CON VAR. #2 A.C. 25 CM. | ML | 8.11 | 0 | #DIV/0! | #VALUE! | 0
31256 | 20 | FORJADO DE NARIZ EN BANQUETAS, SE INCLUYE UNICAMENTE CIMBRA Y MANO DE OBRA. | ML | 8.55 | 0 | #DIV/0! | #VALUE! | 0
1. 3. 4 |  | TOTAL RODAPIES Y FORJADOS | [5 empty] | 0
1. 3. 5 |  | APLANADOS Y AZULEJOS
32001 | 10 | APLANADO MUROS CON MORTERO CEMENTO-CAL-ARENA 1:2:6 A PLOMO Y REGLA, ACABADO CON ESPONJA, INCL. REMATES Y EMBOQUILLADO. | M2 | 130.03 | 0 | #DIV/0! | #VALUE! | 0
1. 3. 5 |  | TOTAL APLANADOS Y AZULEJOS | [5 empty] | 0
1. 3. 6 |  | PINTURA E IMPERMEABILIZACION
34003 | 10 | PINTURA VINIL ACRILICA LAVABLE A DOS MANOS UNIFORMES PARA MUROS, ZOCLOS, COLUMNAS, TRABES Y PLAFONES, DEJANDO SECAR ENTRE MANO Y MANO MINIMO 60 MINUTOS, DE LAS MARCAS : VINIMEX DE COMEX, KEMTONE DE SHERWIN WILLIAMS, BERELEX SUPERSATIN DE BEREL, DULUX PROFESIONAL DE ICI O COLVIN OPTIMUS, COVER MASTER DE ACUARIO; PARA TONOS PASTEL O CONCENTRADOS DEBERA APLICAR PREVIAMENTE UN FONDO EN COLOR BLANCO DE LA MISMA CALIDAD DE LA PINTURA DE ACABADO; INCL. PREPARACION DE LA SUPERFICIE, REBABEAR, | M2 | 243.49 | 0 | #DIV/0! | #VALUE! | 0
[7 empty] | Acumulado | Parcial
0 | 0 | [5 empty] | 0 | 0
APLICACION DE SELLADOR VINILICO, PLASTE CORRIDO, ANDAMIOS, HERRAMIENTA, EQUIPO Y MANO DE OBRA.
35005.100 | 20 | SUMINISTRO Y APLICACION DE IMPERMEABILIZANTE EN LOSAS DE AZOTEA A BASE DE SISTEMA LAMINAR PREFABRICADO CON ASFALTOS MODIFICADOS SINTETICOS Y MEMBRANA DE REFUERZO DE ALTA ESTABILIDAD DIMENSIONAL APLICADO A TERMOFUSION. INC. LIMPIEZA DE LA SUPERFICIE, LA CUAL DEBERA ESTAR LIBRE DE POLVO Y PARTICULAS SUELTAS, OBSTACULOS, PROTUBERANCIAS Y PERFECTAMENTE SECA, APLICACION DE SELLADOR ASFALTICO BASE SOLVENTE Y SELLADO DE GRIETAS CON EL MISMO IMPERMEABILIZANTE FUNDIDO, DE 4.0 MM DE ESPESOR CON REFUERZO | M2 | 76.32 | 0 | #DIV/0! | #VALUE! | 0
CENTRAL DE TELA NO TEJIDA DE POLIESTER "SPOUND BONDED" DE 180 GRS/M2, RECUBIERTO POR AMBOS LADOS CON ASFALTO MODIFICADO APP (POLIPROPILENO ATACTICO) CON CONTENIDO EN 12% EN VOLUMEN, (PARA ZONAS CALIDAS Y TEMPLADAS), ACABADO CON GRAVILLA GRANULAR ESMALTADA AL HORNO COLOR TERRACOTA. MARCAS CHOVATEK, IMPERQUIMIA, IMPAC, TEXSA, PASA, FESTER, SOPREMA MEXICO, GRUPO NORK INTERNACIONAL CON UNA GARANTIA DE 10 AÑOS. (DEBERA PRESENTAR UNA MUESTRA FISICA DEL SISTEMA A UTILIZAR PARA SU AUTORIZACION
CORRESPONDIENTE).
1. 3. 6 |  | TOTAL PINTURA E IMPERMEABILIZACION | [5 empty] | 0
1. 3. 7 |  | LIMPIEZAS
37005 | 10 | LIMPIEZA DE PISOS DE CONCRETO Y/O MOSAICO DE PASTA, CERAMICA, ETC. CON CEPILLO, AGUA Y ACIDO CLORHIDRICO. | M2 | 53.01 | 0 | #DIV/0! | #VALUE! | 0
37030 | 20 | LIMPIEZA DE VIDRIOS Y TABLETAS POR AMBAS CARAS. | M2 | 10.34 | 0 | #DIV/0! | #VALUE! | 0
1. 3. 7 |  | TOTAL LIMPIEZAS | [5 empty] | 0
1. 3 |  | TOTAL ALBAÑILERIA Y ACABADOS | [5 empty] | 0
1. 4 |  | HERRERIA
[7 empty] | Acumulado | Parcial
0 | 0 | [5 empty] | 0 | 0
1. 4. 1 |  | PUERTAS
41306 | 10 | SUMINISTRO Y COLOCACION DE PUERTA CON TABLERO MULTIPANEL DE 1.00X2.50 DE ALTURA TOTAL INCL. ANTEPECHO DE VIDRIO FIJO DE 6MM DE 30 A 40 CMS. CON MARCO Y CONTRAMARCO DE ALUMINIO DE 2" Y CERRADURA TIPO CAPFCE | PZA | 1 | 0 | #DIV/0! | #VALUE! | 0
1. 4. 1 |  | TOTAL PUERTAS | [5 empty] | 0
1. 4. 2 |  | CANCELERIA
41313 | 10 | SUMINISTRO Y COLOCACION DE CANCELERIA DE ALUMINIO ANODIZADO NATURAL LINEA 2"X1" INC.VIDRIO DE 6 MM.DE ESPESOR HERRAJES Y TODO LO NECESARIO PARA SU BUEN FUNCIONAMIENTO. | M2 | 10.34 | 0 | #DIV/0! | #VALUE! | 0
1. 4. 2 |  | TOTAL CANCELERIA | [5 empty] | 0
1. 4 |  | TOTAL HERRERIA | [5 empty] | 0
1. 5 |  | INSTALACIONES
1. 5. 1 |  | SALIDAS ELECTRICAS DE CENTRO
51002 | 10 | SALIDA DE CENTRO Y/O CONTACTO EN CAJA LAMINA CON TUBO DE Fo.Go. PARED DELGADA, Y CONDUCTORES TW CAL. 10 Y 12 MARCA CONDUMEX, CONDUCTORES MONTERREY, CONELEC O LATINCASA, INCL. APAGADOR. | SAL | 5 | 0 | #DIV/0! | #VALUE! | 0
1. 5. 1 |  | TOTAL SALIDAS ELECTRICAS DE CENTRO | [5 empty] | 0
1. 5. 2 |  | LUMINARIAS
51009-2 | 10 | SUMINSTRO Y COLOCACIÓN DE LUMINARIA DE ENERGIA T-5 SOBREPONER DE 2 LAMPARAS DE 24 WATTS EN DIMENCIONES DE 19 CM DE ANCHO POR 60 CM DE LARGO Y 7.5 CM DE ESPESOR MODELO GCII4-224 (LJCOMODINII), INCLUYE GABINETE METÁLICO A 127 VOLTS CON ACRILICO, ENVOLVENTE Y MATERIALES DE FIJACIÓN, HERRAMIENTA Y MANO DE OBRA . | PZA | 5 | 0 | #DIV/0! | #VALUE! | 0
[7 empty] | Acumulado | Parcial
0 | 0 | [5 empty] | 0 | 0
1. 5. 2 |  | TOTAL LUMINARIAS | [5 empty] | 0
1. 5. 3 |  | SALIDAS ESPECIALES
51051 | 10 | SALIDA DE CONTACTO MONOFASICO POLARIZADO DUPLEX 15 AMP. AH.CON CAJA DE LAMINA Y TUBO CONDUIT P.D. INCL. CONDUCTORES MARCA CONDUMEX, CONDUCTORES MONTERREY, CONELEC O LATINCASA Y TODO PARA SU BUEN FUNCIONAMIENTO. | SAL | 2 | 0 | #DIV/0! | #VALUE! | 0
1. 5. 3 |  | TOTAL SALIDAS ESPECIALES | [5 empty] | 0
1. 5. 4 |  | TABLEROS E INTERRUPTORES
51354 | 10 | SUMINISTRO Y COLOCACION DE TABLERO DE CONTROL QO-4 SQUARE "D". O SIMILAR. | PZA | 1 | 0 | #DIV/0! | #VALUE! | 0
51378 | 20 | SUMINISTRO Y COLOCACION DE INTERRUPTOR TERMOMAGNETICO DE 1 POLO DE 15 A 50 AMP. TIPO QO. INC. CONEXION Y PRUEBA. | PZA | 3 | 0 | #DIV/0! | #VALUE! | 0
1. 5. 4 |  | TOTAL TABLEROS E INTERRUPTORES | [5 empty] | 0
1. 5 |  | TOTAL INSTALACIONES | [5 empty] | 0
1 |  | TOTAL 1 AULA DIDACTICA EST. REG. 6.00x8.00 | [5 empty] | 0
3 |  | OBRA EXTERIOR
3. 4 |  | ANDADOR
[7 empty] | Acumulado | Parcial
0 | 0 | [5 empty] | 0 | 0
3. 4. 1 |  | CIMENTACION
11061 | 10 | LIMPIA, TRAZO Y NIVELACION DEL TERRENO (AREA DE EDIFICIOS). | M2 | 9 | 0 | #DIV/0! | #VALUE! | 0
11080 | 20 | EXCAVACION A MANO CUALQUIER TERRENO P/FORMACION DE PISOS, PLAZAS CIVICAS Y CANCHAS DEPORTIVAS. INCL. ACARREO DENTRO Y FUERA DE LA OBRA DEL EN CAMION VOLTEO DEL 100 % DEL MATERIAL PRODUCTO DE LA EXCAVACION CARGADO A MANO. | M3 | 1.68 | 0 | #DIV/0! | #VALUE! | 0
11101 | 30 | PLANTILLA DE CONCRETO HECHO EN OBRA F'c=100 KG/CM2 DE 6 CM DE ESPESOR. | M2 | 4.2 | 0 | #DIV/0! | #VALUE! | 0
11121 | 40 | RELLENO Y COMPACTACION DE MATERIAL PRODUCTO DE EXCAVACION CON PISON Y AGUA EN CAPAS DE 20 CM. DE ESPESOR, INCL. ACARREO DENTRO DE LA OBRA, MEDIR COMPACTO. | M3 | 1.68 | 0 | #DIV/0! | #VALUE! | 0
11131 | 50 | SUM. Y RELLENO DE MATERIAL INERTE COMPACTADO CON PISON Y AGUA EN CAPAS DE 20 CM. DE ESPESOR, INCL. ACARREO DENTRO DE LA OBRA, MEDIR COMPACTO. | M3 | 1.8 | 0 | #DIV/0! | #VALUE! | 0
12076 | 60 | MURETE DE ENRASE EN CIMENTACION DE BLOCK DE CONCRETO ASENTADO CON MORTERO CEM-ARENA 1:3 DE 15 CM. ESPESOR. | M2 | 3.6 | 0 | #DIV/0! | #VALUE! | 0
3. 4. 1 |  | TOTAL CIMENTACION | [5 empty] | 0
3. 4. 3 |  | ALBAÑILERIA Y ACABADOS
31220 | 10 | PISO CONCRETO F'c=150 KG/CM2, 10 CM ESPESOR, ACABADO PULIDO O RAYADO CON BROCHA DE PELO, LOSAS DE 3.06x2M, JUNTAS FRIAS, ACAB. CON VOLTEA. INCL. CIMBRADO. | M2 | 9 | 0 | #DIV/0! | #VALUE! | 0
31250 | 20 | RODAPIE DE CONCRETO F'c=150 KG/CM2 SECCION PROMEDIO DE 15 X 20 CM ARMADA CON 5 VAR. #3 A.R. Y BASTON DE 1.4 M DE LONGITUD CON VAR. #2 A.C. 25 CM. | ML | 12 | 0 | #DIV/0! | #VALUE! | 0
31256 | 30 | FORJADO DE NARIZ EN BANQUETAS, SE INCLUYE UNICAMENTE CIMBRA Y MANO DE OBRA. | ML | 12 | 0 | #DIV/0! | #VALUE! | 0
37005 | 40 | LIMPIEZA DE PISOS DE CONCRETO Y/O MOSAICO DE PASTA, CERAMICA, ETC. CON CEPILLO, AGUA Y ACIDO CLORHIDRICO. | M2 | 9 | 0 | #DIV/0! | #VALUE! | 0
3. 4. 3 |  | TOTAL ALBAÑILERIA Y ACABADOS | [5 empty] | 0
3. 4 |  | TOTAL ANDADOR | [5 empty] | 0
[7 empty] | Acumulado | Parcial
0 | 0 | [5 empty] | 0 | 0
3.19 |  | RED ELECTRICA
3.19. 3 |  | ALBAÑILERIA Y ACABADOS
31316 | 10 | REGISTRO ELECTRICO DE 60 X 60 X 80 CM DE PROF. C/TAB/CONC.DE 10X14X 28 CON MUROS DE 14 CMS. DE ESPESOR, DESPLANTADA SOBRE UNA PLANTILLA DE CONCRETO F'C=100 KG/CM2, APLANADO PULIDO INTERIOR, APLANADO FINO EXTERIOR CON TAPA CONC. F'C= 150 KG/CM2 90 X 90 CM Y 7 CM DE ESPESOR ARM. CON VAR. #3, A CADA 20 CMS. INCL. CIMBRA COMUN. | PZA | 1 | 0 | #DIV/0! | #VALUE! | 0
3.19. 3 |  | TOTAL ALBAÑILERIA Y ACABADOS | [5 empty] | 0
3.19. 5 |  | INSTALACIONES
51405 | 10 | SUMINISTRO Y COLOCACION DE INTERRUPTOR DE NAVAJAS DE 3 X 60 AMP., INCL. FUSIBLES SQUARE-D O SIMILAR. | PZA | 1 | 0 | #DIV/0! | #VALUE! | 0
51408 | 20 | SUMINISTRO Y COLOCACION DE BASE SOQUET PARA MEDIDOR DE 5 X 100 AMP. | PZA | 1 | 0 | #DIV/0! | #VALUE! | 0
51428 | 30 | SUMINISTRO Y TENDIDO TUBO CONDUIT PVC TIPO PESADO 19 MM DIAM., INCL. CONEXIONES, TRAZO, EXCAVACION Y RELLENO. | ML | 3.6 | 0 | #DIV/0! | #VALUE! | 0
51429 | 40 | SUMINISTRO Y TENDIDO TUBO CONDUIT PVC TIPO PESADO 25 MM DIAM., INCL. CONEXIONES, TRAZO, EXCAVACION Y RELLENO. | ML | 32.9975 | 0 | #DIV/0! | #VALUE! | 0
51439 | 50 | SUMINISTRO Y TENDIDO TUBO COND. GALV. PG 32 MM DIAM., INCL. CONEXION, TRAZO, EXCAVACION, CAMA DE ARENA, RELLENO, COMPACTACION, UNIDAD DE OBRA TERMINADA. | ML | 3 | 0 | #DIV/0! | #VALUE! | 0
51460 | 60 | SUMINISTRO Y COLOCACION DE MUFA SECA PARA ACOMETIDA CON ENTRADA DE TUBO DE 32 MM. | PZA | 1 | 0 | #DIV/0! | #VALUE! | 0
51469 | 70 | SUMINISTRO Y CONEXION DE CABLE DE COBRE CON AISLANTE CAL. # 8 MARCA CONDUMEX, CONDUCTORES MONTERREY, CONELEC O LATINCASA, (3% DESPERDICIO Y 3% PUNTAS DE CONEXION.) INC. CINTA AISLANTE. | ML | 60 | 0 | #DIV/0! | #VALUE! | 0
51493 | 80 | SUMINISTRO Y COLOCACION DE CABLE DESNUDO CALIBRE # 8 MARCA CONDUMEX, CONDUCTORES MONTERREY, CONELEC O LATINCASA, | ML | 30 | 0 | #DIV/0! | #VALUE! | 0
[7 empty] | Acumulado | Parcial
0 | 0 | [5 empty] | 0 | 0
51498 | 90 | SUMINISTRO Y COLOCACION VARILLA DE TIERRA COOPER WELLD DE 3.00 M POR 19 MM DIAMETRO, INCLUYE: CONECTOR Y Y PUNTAS DE CONEXION. | PZA | 1 | 0 | #DIV/0! | #VALUE! | 0
3.19. 5 |  | TOTAL INSTALACIONES | [5 empty] | 0
3.19 |  | TOTAL RED ELECTRICA | [5 empty] | 0
3 |  | TOTAL OBRA EXTERIOR | [5 empty] | 0
|  | TOTAL PRESUPUESTO |  |  |  |  | #VALUE! | 0
|  | IVA 16% |  |  |  |  | #VALUE! | 0
|  | TOTAL PRESUPUESTO CON IVA |  |  |  |  | #VALUE! | 0
[7 empty] | Acumulado | Parcial
0 | 0 | [5 empty] | 0 | 0