## INSTRUCCIONES
Instrucciones para el Llenado de la Propuesta de Licitación | Versión | 2017.1
1.- Cambie a la hoja de Presupuesto y llene los valores en las columnas Costo y Precio
2.- Al terminar el paso anterior, cambie a la hoja de Datos, y llene los espacios marcados en amarillo.
3.- Al terminar el paso anterior, ahí mismo en la hoja Datos y llene en la columna correspondiente los Porcentajes en los renglones para Indirectos de campo,
Indirectos centrales, Financiamiento, Utilidad y Cargos adicionales, según correspondan a la licitación.
4.- Una vez que haya terminado de llenar su propuesta para licitación, haga clic en el botón Guardar como y póngale al archivo el nombre de su empresa.
Por ejemplo: "Empresa Concursante 1", y guarde el archivo en una carpeta de fácil acceso para usted.
Recuerde hacer clic directamente sobre el archivo Guardar como, no elija ninguna de las opciones del submenú.
Es MUY IMPORTANTE que no actualice el formato del archivo, conservelo como .XLS (Excel 97-2003)
NOTA IMPORTANTE: Si por alguna razón guardó el archivo en un formato diferente. Ábralo nuevamente y en Guardar como
elija la opción Libro de Excel 97-2003.
5.- Una vez que haya guardado su propuesta para licitación y desee elaborar el reporte del presupuesto descargue el reporteador JAR de la página de Neodata.
https://neodata.mx/descargas/utilerias/
Verifique que sea la version correspondiente a 2017.1
6.- Antes de procesarlo por medio del reporteador, verifique que los datos correspondientes a las variables esten corretamente llenados.
Si modifico la plantilla JASPER, también verifique que los nombres de las variables que anexo a la plantilla, esten correctamente escritas en el archivo PrototipoLicitaciones.xls

## Datos
____ E M P R E S A ____ |  | Parametro de la plantilla
Nombre de la empresa |  | empresa
Nombre del responsable |  | nombre_responsable
Cargo del responsable |  | cargo_responsable
____ O B R A ____
Descripción | CONSTRUCCIÓN DE CANCHA DEPORTIVA EN IEBO NÚM. 76 CON CLAVE ESCOLAR: 20ETH0076E EN LA LOCALIDAD DE SAN PEDRO JUCHATENGO, MUNICIPIO DE SAN PEDRO JUCHATENGO. UBICACIÓN: SAN PEDRO JUCHATENGO, SAN PEDRO JUCHATENGO, JUQUILA, COSTA, OAX. | descripcion_obra
Direccion |  | direccion
Ciudad | SAN PEDRO JUCHATENGO | ciudad
Estado | OAX | estado
Fecha de inicio | 2025-07-02 | fecha_inicio
Fecha Tope | 2025-08-30
Fecha de termino | 2025-08-30 | fecha_terminacion
____ L I C I T A C I O N ____
Fecha de la licitación | 2025-06-12 | fecha_licitacion
Lugar de Celebración
Version de licitación | 1
Número de licitación | EO-920039998-N58-2025 | no_licitacion
Número de contrato
__OTROS DATOS__
Costo directo presupuesto | 0
Precio venta presupuesto | 0
Iva | 16% | %_iva
Total presupuesto con IVA | 0
__I N D I R E C T O S__
Factor Indirecto total | #DIV/0!
Indirectos de campo | 0
Indirectos centrales | 0
Indirectos globales | 0
Financiamiento | 0
Utilidad | 0
Cargos adicionales | 0
__M O N E D A__
Descripción moneda | PESOS | moneda
Remate moneda | M.N. | remate
Decimales redondeo | 2
Si desea agregar mas variables para el reporteador JAR, hagalo a partir de la fila 48 insertando nuevas filas
Concepto de firma responsable |  | concepto_firma
Nombre del responsable2 |  | nombre_responsable2
Cargo del responsable2 |  | cargo_responsable2
Concepto de firma2 |  | concepto_firma2
Nombre del responsable3 |  | nombre_responsable3
Cargo del responsable3 |  | cargo_responsable3
Concepto de firma3 |  | concepto_firma3
Nombre del responsable4 |  | nombre_responsable4
Cargo del responsable4 |  | cargo_responsable4
Concepto de firma4 |  | concepto_firma4
Plazo de ejecucion en días |  | duracion_dias

## Csv
Nivel1 | DescripcionNivel1 | Nivel2 | DescripcionNivel2 | Nivel3 | DescripcionNivel3 | Nivel4 | DescripcionNivel4 | Nivel5 | DescripcionNivel5 | Nivel6 | DescripcionNivel6 | Nivel7 | DescripcionNivel7 | Renglon | Codigo | Concepto | Unidad | Cantidad | Costo | ImporteCosto | PrecioUnitario | PrecioConLetra | Importe | %
3 | CANCHA DE USOS MULTIPLES DE 19.20 X 32.20 MTS. (618.24 M2) | 3. 1 | CIMENTACION | [10 empty] | 10 | 11061 | LIMPIA, TRAZO Y NIVELACION DEL TERRENO (AREA DE EDIFICIOS). | M2 | 618.2405 | 0 | 0 | 0 | #VALUE! | 0 | #DIV/0!
3 | CANCHA DE USOS MULTIPLES DE 19.20 X 32.20 MTS. (618.24 M2) | 3. 1 | CIMENTACION | [10 empty] | 20 | 11071 | EXCAVACION A MANO,TERRENO INVESTIGADO EN OBRA A CUALQUIER PROFUNDIDAD. INC. AFINE DE TALUD Y ACARREO, DENTRO Y FUERA DE LA OBRA EN CAMION VOLTEO DE MATERIAL NO UTIL CARGADO A MANO. | M3 | 7 | 0 | 0 | 0 | #VALUE! | 0 | #DIV/0!
3 | CANCHA DE USOS MULTIPLES DE 19.20 X 32.20 MTS. (618.24 M2) | 3. 1 | CIMENTACION | [10 empty] | 30 | 11080 | EXCAVACION A MANO CUALQUIER TERRENO P/FORMACION DE PISOS, PLAZAS CIVICAS Y CANCHAS DEPORTIVAS. INCL. ACARREO DENTRO Y FUERA DE LA OBRA DEL EN CAMION VOLTEO DEL 100 % DEL MATERIAL PRODUCTO DE LA EXCAVACION CARGADO A MANO. | M3 | 127.74 | 0 | 0 | 0 | #VALUE! | 0 | #DIV/0!
3 | CANCHA DE USOS MULTIPLES DE 19.20 X 32.20 MTS. (618.24 M2) | 3. 1 | CIMENTACION | [10 empty] | 40 | 11101 | PLANTILLA DE CONCRETO HECHO EN OBRA F'c=100 KG/CM2 DE 6 CM DE ESPESOR. | M2 | 30.66 | 0 | 0 | 0 | #VALUE! | 0 | #DIV/0!
3 | CANCHA DE USOS MULTIPLES DE 19.20 X 32.20 MTS. (618.24 M2) | 3. 1 | CIMENTACION | [10 empty] | 50 | 11121 | RELLENO Y COMPACTACION DE MATERIAL PRODUCTO DE EXCAVACION CON PISON Y AGUA EN CAPAS DE 20 CM. DE ESPESOR, INCL. ACARREO DENTRO DE LA OBRA, MEDIR COMPACTO. | M3 | 7.3597 | 0 | 0 | 0 | #VALUE! | 0 | #DIV/0!
3 | CANCHA DE USOS MULTIPLES DE 19.20 X 32.20 MTS. (618.24 M2) | 3. 1 | CIMENTACION | [10 empty] | 60 | 11131 | SUM. Y RELLENO DE MATERIAL INERTE COMPACTADO CON PISON Y AGUA EN CAPAS DE 20 CM. DE ESPESOR, INCL. ACARREO DENTRO DE LA OBRA, MEDIR COMPACTO. | M3 | 162 | 0 | 0 | 0 | #VALUE! | 0 | #DIV/0!
3 | CANCHA DE USOS MULTIPLES DE 19.20 X 32.20 MTS. (618.24 M2) | 3. 1 | CIMENTACION | [10 empty] | 70 | 12076 | MURETE DE ENRASE EN CIMENTACION DE BLOCK DE CONCRETO DE 10X14X28 ASENTADO CON MORTERO CEM-ARENA 1:3 DE 15 CM. ESPESOR. | M2 | 46 | 0 | 0 | 0 | #VALUE! | 0 | #DIV/0!
3 | CANCHA DE USOS MULTIPLES DE 19.20 X 32.20 MTS. (618.24 M2) | 3. 2 | ALBAÑILERIA Y ACABADOS | [10 empty] | 10 | 38424 | SUMINISTRO Y COLOCACION DE MALLA ELECTROSOLDADA EN LOSAS O PISOS 6-6/10-10 INC. NIVELACION Y FIJACION, HERRAMIENTA Y MANO DE OBRA. | M2 | 618.24 | 0 | 0 | 0 | #VALUE! | 0 | #DIV/0!
3 | CANCHA DE USOS MULTIPLES DE 19.20 X 32.20 MTS. (618.24 M2) | 3. 2 | ALBAÑILERIA Y ACABADOS | [10 empty] | 20 | 312210 | PISO DE CONCRETO HIDRAULICO F'c= 200 KG/CM2 DE 12 CMS. DE ESPESOR, ACABADO PUIDO Ó RAYADO, LOSAS DE 2.20 X 2.20 MTS, JUNTAS FRIAS, ACAB. CON VOLTEADOR, INCL: MATERIALES, MANO DE OBRA, EQUIPO Y HERRAMIENTA. | M2 | 618.24 | 0 | 0 | 0 | #VALUE! | 0 | #DIV/0!
3 | CANCHA DE USOS MULTIPLES DE 19.20 X 32.20 MTS. (618.24 M2) | 3. 2 | ALBAÑILERIA Y ACABADOS | [10 empty] | 30 | 31250 | RODAPIE DE CONCRETO F'c=150 KG/CM2 SECCION PROMEDIO DE 15 X 20 CM ARMADA CON 5 VAR. #3 A.R. Y BASTON DE 1.4 M DE LONGITUD CON VAR. #2 A.C. 25 CM. | ML | 92 | 0 | 0 | 0 | #VALUE! | 0 | #DIV/0!
3 | CANCHA DE USOS MULTIPLES DE 19.20 X 32.20 MTS. (618.24 M2) | 3. 2 | ALBAÑILERIA Y ACABADOS | [10 empty] | 40 | 33070 | SUMINISTRO Y COLOCACIÓN DE TUBO NEGRO CEDULA 40 DE 2 1/2" DE DIAMETRO. INCL. CASQUILLOS DE TUBO DE 3" DE DIAMETRO DE 65 CMS DE ALTURA, PINTURA ANTICORROSIVA COLOR BLANCO AHOGADO EN BASE DE CONCRETO DE .30X .30 X.30 CMS SEGÚN PLANO No. OE-017-8 | PZA | 2 | 0 | 0 | 0 | #VALUE! | 0 | #DIV/0!
3 | CANCHA DE USOS MULTIPLES DE 19.20 X 32.20 MTS. (618.24 M2) | 3. 2 | ALBAÑILERIA Y ACABADOS | [10 empty] | 50 | 34056 | PINTURA ESMALTE ALKIDAL EN LINEAS DE CANCHA DE BASQUET BOL 0.05 CM DE ANCHO, A DOS MANOS DEJANDO SECAR LA SUPERFICIE ENTRE MANO Y MANO, DE LAS MARCAS COMEX ESMALTE-100, ACUARIO INDUSTRIAL 300 O TECNOBRIL, SHERWIN WILLIAMS P.A.B. GENERAL PAINT RAYONITE, OPTIMUS ECO-EXPRESS O BONOL, ICI MAGICOLOR, PINTUMEX ESMALUX, BEREL BERALKID. DOAL COLOREK O 900. TRABAJO TERMINADO INC. TRAZO, LIMPIEZAS Y PREPARACION DE LA SUPERFICIE. | ML | 244.2301 | 0 | 0 | 0 | #VALUE! | 0 | #DIV/0!
3 | CANCHA DE USOS MULTIPLES DE 19.20 X 32.20 MTS. (618.24 M2) | 3. 2 | ALBAÑILERIA Y ACABADOS | [10 empty] | 60 | 37005 | LIMPIEZA DE PISOS DE CONCRETO Y/O MOSAICO DE PASTA, CERAMICA, ETC. CON CEPILLO, AGUA Y ACIDO CLORHIDRICO. | M2 | 618.24 | 0 | 0 | 0 | #VALUE! | 0 | #DIV/0!
4 | AGREGADOS EN JUNTA DE ACLARACIONES | 4. 1 | CONCEPTOS A AGREGAR | [10 empty] | 10 | 31256 | FORJADO DE NARIZ EN BANQUETAS, SE INCLUYE UNICAMENTE CIMBRA Y MANO DE OBRA. | ML | 102.8 | 0 | 0 | 0 | #VALUE! | 0 | #DIV/0!
4 | AGREGADOS EN JUNTA DE ACLARACIONES | 4. 1 | CONCEPTOS A AGREGAR | [10 empty] | 20 | 45117.1 | SUMINISTRO HABILITADO, ARMADO Y COLOCACIÓN DE ESTRUCTURA PARA SOPORTE DE TABLERO DE BASQUET-BOL Y PORTERIA DE BABY-FOOT A BASE DE TUBO DE FIERRO GALVANIZADO DE 3" DE DIAMETRO Y TABLERO DE BASQUET-BOL ACRILICO EN CANCHAS DE USOS MULTIPLES FABRICADO A BASE DE UN BASTIDOR DE ACERO DE PERFIL COMERCIAL DE 2"X2"X1/8" FORRADO CON MADERA DURA DE 11/4" DE ESPESOR SUJETA CON TORNILLOS CON CABEZA DE GOTA DE 2"X 1/8" CON TUERCA HEXAGONAL REFORZADO CON SOLERA DE 2"X 1/8" INCL. PINTURA DE ESMALTE EN BORDES COLOR NEGRO Y EN TABLERO DE MADERA CON PINTURA ANTICORROSIVA BLANCO MATE INCL. DETALLES CONSTRUIDOS COMO ARO DE FIERRO REDONDO DE 1/4" DE 45 CMS. DE DIAMETRO SOPORTADO CON UNA PLACA DE SOLERA DE 1/4" INCL PINTURA ESMALTE ANCLAJE EN BASE DE CONCRETO, DETALLES CONSTRUCTIVOS SEGÚN PLANO No. : OE -017, OE-017-4, OE-017-6, TRABAJO TERMINADO. | PZA | 2 | 0 | 0 | 0 | #VALUE! | 0 | #DIV/0!

## Indirectos
{concepto} | {factor/nota} | {resultado}
(CD) COSTO DIRECTO |  | 0
(CI) INDIRECTOS | 0% | 0
SUBTOTAL1 |  | 0
(CF) FINANCIAMIENTO | 0% | 0
SUBTOTAL2 |  | 0
(CU) UTILIDAD | 0% | 0
SUBTOTAL3 |  | 0
CARGOS ADICIONALES
(CA1) SFP 5 al millar x CD |  | 0 | 0.5% x Costo Directo
(CA2) ISN=IMPUESTO SOBRE NOMINA | #NAME? | #NAME? | %nomina x Mano de Obra Gravable
PRECIO UNITARIO (CD+ CI+ CF+ CU+ CA1+CA2) |  | #NAME?

## Presupuesto
WBS | Partida | Renglon | Código | Descripción | Unidad | Cantidad | Costo | Precio | Importe CD | Importe PV | Control
1.1 | 3. 1 | 10 | 11061 | LIMPIA, TRAZO Y NIVELACION DEL TERRENO (AREA DE EDIFICIOS). | M2 | 618.2405 | 0 | 0 | 0 | 0 | 1
1.1 | 3. 1 | 20 | 11071 | EXCAVACION A MANO,TERRENO INVESTIGADO EN OBRA A CUALQUIER PROFUNDIDAD. INC. AFINE DE TALUD Y ACARREO, DENTRO Y FUERA DE LA OBRA EN CAMION VOLTEO DE MATERIAL NO UTIL CARGADO A MANO. | M3 | 7 | 0 | 0 | 0 | 0 | 2
1.1 | 3. 1 | 30 | 11080 | EXCAVACION A MANO CUALQUIER TERRENO P/FORMACION DE PISOS, PLAZAS CIVICAS Y CANCHAS DEPORTIVAS. INCL. ACARREO DENTRO Y FUERA DE LA OBRA DEL EN CAMION VOLTEO DEL 100 % DEL MATERIAL PRODUCTO DE LA EXCAVACION CARGADO A MANO. | M3 | 127.74 | 0 | 0 | 0 | 0 | 3
1.1 | 3. 1 | 40 | 11101 | PLANTILLA DE CONCRETO HECHO EN OBRA F'c=100 KG/CM2 DE 6 CM DE ESPESOR. | M2 | 30.66 | 0 | 0 | 0 | 0 | 4
1.1 | 3. 1 | 50 | 11121 | RELLENO Y COMPACTACION DE MATERIAL PRODUCTO DE EXCAVACION CON PISON Y AGUA EN CAPAS DE 20 CM. DE ESPESOR, INCL. ACARREO DENTRO DE LA OBRA, MEDIR COMPACTO. | M3 | 7.3597 | 0 | 0 | 0 | 0 | 5
1.1 | 3. 1 | 60 | 11131 | SUM. Y RELLENO DE MATERIAL INERTE COMPACTADO CON PISON Y AGUA EN CAPAS DE 20 CM. DE ESPESOR, INCL. ACARREO DENTRO DE LA OBRA, MEDIR COMPACTO. | M3 | 162 | 0 | 0 | 0 | 0 | 6
1.1 | 3. 1 | 70 | 12076 | MURETE DE ENRASE EN CIMENTACION DE BLOCK DE CONCRETO DE 10X14X28 ASENTADO CON MORTERO CEM-ARENA 1:3 DE 15 CM. ESPESOR. | M2 | 46 | 0 | 0 | 0 | 0 | 7
1.2 | 3. 2 | 10 | 38424 | SUMINISTRO Y COLOCACION DE MALLA ELECTROSOLDADA EN LOSAS O PISOS 6-6/10-10 INC. NIVELACION Y FIJACION, HERRAMIENTA Y MANO DE OBRA. | M2 | 618.24 | 0 | 0 | 0 | 0 | 8
1.2 | 3. 2 | 20 | 312210 | PISO DE CONCRETO HIDRAULICO F'c= 200 KG/CM2 DE 12 CMS. DE ESPESOR, ACABADO PUIDO Ó RAYADO, LOSAS DE 2.20 X 2.20 MTS, JUNTAS FRIAS, ACAB. CON VOLTEADOR, INCL: MATERIALES, MANO DE OBRA, EQUIPO Y HERRAMIENTA. | M2 | 618.24 | 0 | 0 | 0 | 0 | 9
1.2 | 3. 2 | 30 | 31250 | RODAPIE DE CONCRETO F'c=150 KG/CM2 SECCION PROMEDIO DE 15 X 20 CM ARMADA CON 5 VAR. #3 A.R. Y BASTON DE 1.4 M DE LONGITUD CON VAR. #2 A.C. 25 CM. | ML | 92 | 0 | 0 | 0 | 0 | 10
1.2 | 3. 2 | 40 | 33070 | SUMINISTRO Y COLOCACIÓN DE TUBO NEGRO CEDULA 40 DE 2 1/2" DE DIAMETRO. INCL. CASQUILLOS DE TUBO DE 3" DE DIAMETRO DE 65 CMS DE ALTURA, PINTURA ANTICORROSIVA COLOR BLANCO AHOGADO EN BASE DE CONCRETO DE .30X .30 X.30 CMS SEGÚN PLANO No. OE-017-8 | PZA | 2 | 0 | 0 | 0 | 0 | 11
1.2 | 3. 2 | 50 | 34056 | PINTURA ESMALTE ALKIDAL EN LINEAS DE CANCHA DE BASQUET BOL 0.05 CM DE ANCHO, A DOS MANOS DEJANDO SECAR LA SUPERFICIE ENTRE MANO Y MANO, DE LAS MARCAS COMEX ESMALTE-100, ACUARIO INDUSTRIAL 300 O TECNOBRIL, SHERWIN WILLIAMS P.A.B. GENERAL PAINT RAYONITE, OPTIMUS ECO-EXPRESS O BONOL, ICI MAGICOLOR, PINTUMEX ESMALUX, BEREL BERALKID. DOAL COLOREK O 900. TRABAJO TERMINADO INC. TRAZO, LIMPIEZAS Y PREPARACION DE LA SUPERFICIE. | ML | 244.2301 | 0 | 0 | 0 | 0 | 12
1.2 | 3. 2 | 60 | 37005 | LIMPIEZA DE PISOS DE CONCRETO Y/O MOSAICO DE PASTA, CERAMICA, ETC. CON CEPILLO, AGUA Y ACIDO CLORHIDRICO. | M2 | 618.24 | 0 | 0 | 0 | 0 | 13
2.1 | 4. 1 | 10 | 31256 | FORJADO DE NARIZ EN BANQUETAS, SE INCLUYE UNICAMENTE CIMBRA Y MANO DE OBRA. | ML | 102.8 | 0 | 0 | 0 | 0 | 14
2.1 | 4. 1 | 20 | 45117.1 | SUMINISTRO HABILITADO, ARMADO Y COLOCACIÓN DE ESTRUCTURA PARA SOPORTE DE TABLERO DE BASQUET-BOL Y PORTERIA DE BABY-FOOT A BASE DE TUBO DE FIERRO GALVANIZADO DE 3" DE DIAMETRO Y TABLERO DE BASQUET-BOL ACRILICO EN CANCHAS DE USOS MULTIPLES FABRICADO A BASE DE UN BASTIDOR DE ACERO DE PERFIL COMERCIAL DE 2"X2"X1/8" FORRADO CON MADERA DURA DE 11/4" DE ESPESOR SUJETA CON TORNILLOS CON CABEZA DE GOTA DE 2"X 1/8" CON TUERCA HEXAGONAL REFORZADO CON SOLERA DE 2"X 1/8" INCL. PINTURA DE ESMALTE EN BORDES COLOR NEGRO Y EN TABLERO DE MADERA CON PINTURA ANTICORROSIVA BLANCO MATE INCL. DETALLES CONSTRUIDOS COMO ARO DE FIERRO REDONDO DE 1/4" DE 45 CMS. DE DIAMETRO SOPORTADO CON UNA PLACA DE SOLERA DE 1/4" INCL PINTURA ESMALTE ANCLAJE EN BASE DE CONCRETO, DETALLES CONSTRUCTIVOS SEGÚN PLANO No. : OE -017, OE-017-4, OE-017-6, TRABAJO TERMINADO. | PZA | 2 | 0 | 0 | 0 | 0 | 15
[9 empty] | 0 | 0

## Insumos (hidden)
Codigo | Descripción | Unidad | Costo | Cantidad | Importe
Cemento | Cemento gris | Ton | 324 | 1 | 324
Cemento | Cemento gris | Ton | 324 | 1 | 324
| (CD) Costo directo |  |  |  | 648

## Partidas
WBS | Partida | Descripción | Importe CD | Importe PV
1 | 3 | CANCHA DE USOS MULTIPLES DE 19.20 X 32.20 MTS. (618.24 M2) | 0 | 0
1.1 | 3. 1 | CIMENTACION | 0 | 0
1.2 | 3. 2 | ALBAÑILERIA Y ACABADOS | 0 | 0
2 | 4 | AGREGADOS EN JUNTA DE ACLARACIONES | 0 | 0
2.1 | 4. 1 | CONCEPTOS A AGREGAR | 0 | 0

## Reporte del presupuesto
Empresa | 0
Licitación no. EO-920039998-N58-2025 | Obra: | CONSTRUCCIÓN DE CANCHA DEPORTIVA EN IEBO NÚM. 76 CON CLAVE ESCOLAR: 20ETH0076E EN LA LOCALIDAD DE SAN PEDRO JUCHATENGO, MUNICIPIO DE SAN PEDRO JUCHATENGO. UBICACIÓN: SAN PEDRO JUCHATENGO, SAN PEDRO JUCHATENGO, JUQUILA, COSTA, OAX.
Fecha 16/Sivan/Thursday
CODIGO | REN | DESCRIPCION | UNIDAD | CANTIDAD | PRECIO U. | % Par. | PRECIO CON LETRA | IMPORTE
3 |  | CANCHA DE USOS MULTIPLES DE 19.20 X 32.20 MTS. (618.24 M2)
3. 1 |  | CIMENTACION
11061 | 10 | LIMPIA, TRAZO Y NIVELACION DEL TERRENO (AREA DE EDIFICIOS). | M2 | 618.2405 | 0 | #DIV/0! | #VALUE! | 0
11071 | 20 | EXCAVACION A MANO,TERRENO INVESTIGADO EN OBRA A CUALQUIER PROFUNDIDAD. INC. AFINE DE TALUD Y ACARREO, DENTRO Y FUERA DE LA OBRA EN CAMION VOLTEO DE MATERIAL NO UTIL CARGADO A MANO. | M3 | 7 | 0 | #DIV/0! | #VALUE! | 0
11080 | 30 | EXCAVACION A MANO CUALQUIER TERRENO P/FORMACION DE PISOS, PLAZAS CIVICAS Y CANCHAS DEPORTIVAS. INCL. ACARREO DENTRO Y FUERA DE LA OBRA DEL EN CAMION VOLTEO DEL 100 % DEL MATERIAL PRODUCTO DE LA EXCAVACION CARGADO A MANO. | M3 | 127.74 | 0 | #DIV/0! | #VALUE! | 0
11101 | 40 | PLANTILLA DE CONCRETO HECHO EN OBRA F'c=100 KG/CM2 DE 6 CM DE ESPESOR. | M2 | 30.66 | 0 | #DIV/0! | #VALUE! | 0
11121 | 50 | RELLENO Y COMPACTACION DE MATERIAL PRODUCTO DE EXCAVACION CON PISON Y AGUA EN CAPAS DE 20 CM. DE ESPESOR, INCL. ACARREO DENTRO DE LA OBRA, MEDIR COMPACTO. | M3 | 7.3597 | 0 | #DIV/0! | #VALUE! | 0
[7 empty] | Acumulado | Parcial
0 | 0 | [5 empty] | 0 | 0
11131 | 60 | SUM. Y RELLENO DE MATERIAL INERTE COMPACTADO CON PISON Y AGUA EN CAPAS DE 20 CM. DE ESPESOR, INCL. ACARREO DENTRO DE LA OBRA, MEDIR COMPACTO. | M3 | 162 | 0 | #DIV/0! | #VALUE! | 0
12076 | 70 | MURETE DE ENRASE EN CIMENTACION DE BLOCK DE CONCRETO DE 10X14X28 ASENTADO CON MORTERO CEM-ARENA 1:3 DE 15 CM. ESPESOR. | M2 | 46 | 0 | #DIV/0! | #VALUE! | 0
3. 1 |  | TOTAL CIMENTACION | [5 empty] | 0
3. 2 |  | ALBAÑILERIA Y ACABADOS
38424 | 10 | SUMINISTRO Y COLOCACION DE MALLA ELECTROSOLDADA EN LOSAS O PISOS 6-6/10-10 INC. NIVELACION Y FIJACION, HERRAMIENTA Y MANO DE OBRA. | M2 | 618.24 | 0 | #DIV/0! | #VALUE! | 0
[7 empty] | Acumulado | Parcial
0 | 0 | [5 empty] | 0 | 0
312210 | 20 | PISO DE CONCRETO HIDRAULICO F'c= 200 KG/CM2 DE 12 CMS. DE ESPESOR, ACABADO PUIDO Ó RAYADO, LOSAS DE 2.20 X 2.20 MTS, JUNTAS FRIAS, ACAB. CON VOLTEADOR, INCL: MATERIALES, MANO DE OBRA, EQUIPO Y HERRAMIENTA. | M2 | 618.24 | 0 | #DIV/0! | #VALUE! | 0
31250 | 30 | RODAPIE DE CONCRETO F'c=150 KG/CM2 SECCION PROMEDIO DE 15 X 20 CM ARMADA CON 5 VAR. #3 A.R. Y BASTON DE 1.4 M DE LONGITUD CON VAR. #2 A.C. 25 CM. | ML | 92 | 0 | #DIV/0! | #VALUE! | 0
33070 | 40 | SUMINISTRO Y COLOCACIÓN DE TUBO NEGRO CEDULA 40 DE 2 1/2" DE DIAMETRO. INCL. CASQUILLOS DE TUBO DE 3" DE DIAMETRO DE 65 CMS DE ALTURA, PINTURA ANTICORROSIVA COLOR BLANCO AHOGADO EN BASE DE CONCRETO DE .30X .30 X.30 CMS SEGÚN PLANO No. OE-017-8 | PZA | 2 | 0 | #DIV/0! | #VALUE! | 0
34056 | 50 | PINTURA ESMALTE ALKIDAL EN LINEAS DE CANCHA DE BASQUET BOL 0.05 CM DE ANCHO, A DOS MANOS DEJANDO SECAR LA SUPERFICIE ENTRE MANO Y MANO, DE LAS MARCAS COMEX ESMALTE-100, ACUARIO INDUSTRIAL 300 O TECNOBRIL, SHERWIN WILLIAMS P.A.B. GENERAL PAINT RAYONITE, OPTIMUS ECO-EXPRESS O BONOL, ICI MAGICOLOR, PINTUMEX ESMALUX, BEREL BERALKID. DOAL COLOREK O 900. TRABAJO TERMINADO INC. TRAZO, LIMPIEZAS Y PREPARACION DE LA SUPERFICIE. | ML | 244.2301 | 0 | #DIV/0! | #VALUE! | 0
[7 empty] | Acumulado | Parcial
0 | 0 | [5 empty] | 0 | 0
37005 | 60 | LIMPIEZA DE PISOS DE CONCRETO Y/O MOSAICO DE PASTA, CERAMICA, ETC. CON CEPILLO, AGUA Y ACIDO CLORHIDRICO. | M2 | 618.24 | 0 | #DIV/0! | #VALUE! | 0
3. 2 |  | TOTAL ALBAÑILERIA Y ACABADOS | [5 empty] | 0
3 |  | TOTAL CANCHA DE USOS MULTIPLES DE 19.20 X 32.20 MTS. (618.24 M2) | [5 empty] | 0
4 |  | AGREGADOS EN JUNTA DE ACLARACIONES
4. 1 |  | CONCEPTOS A AGREGAR
31256 | 10 | FORJADO DE NARIZ EN BANQUETAS, SE INCLUYE UNICAMENTE CIMBRA Y MANO DE OBRA. | ML | 102.8 | 0 | #DIV/0! | #VALUE! | 0
[7 empty] | Acumulado | Parcial
0 | 0 | [5 empty] | 0 | 0
45117.1 | 20 | SUMINISTRO HABILITADO, ARMADO Y COLOCACIÓN DE ESTRUCTURA PARA SOPORTE DE TABLERO DE BASQUET-BOL Y PORTERIA DE BABY-FOOT A BASE DE TUBO DE FIERRO GALVANIZADO DE 3" DE DIAMETRO Y TABLERO DE BASQUET-BOL ACRILICO EN CANCHAS DE USOS MULTIPLES FABRICADO A BASE DE UN BASTIDOR DE ACERO DE PERFIL COMERCIAL DE 2"X2"X1/8" FORRADO CON MADERA DURA DE 11/4" DE ESPESOR SUJETA CON TORNILLOS CON CABEZA DE GOTA DE 2"X 1/8" CON TUERCA HEXAGONAL REFORZADO CON SOLERA DE 2"X 1/8" INCL. PINTURA DE ESMALTE EN BORDES | PZA | 2 | 0 | #DIV/0! | #VALUE! | 0
COLOR NEGRO Y EN TABLERO DE MADERA CON PINTURA ANTICORROSIVA BLANCO MATE INCL. DETALLES CONSTRUIDOS COMO ARO DE FIERRO REDONDO DE 1/4" DE 45 CMS. DE DIAMETRO SOPORTADO CON UNA PLACA DE SOLERA DE 1/4" INCL PINTURA ESMALTE ANCLAJE EN BASE DE CONCRETO, DETALLES CONSTRUCTIVOS SEGÚN PLANO No. : OE -017, OE-017-4, OE-017-6, TRABAJO TERMINADO.
4. 1 |  | TOTAL CONCEPTOS A AGREGAR | [5 empty] | 0
4 |  | TOTAL AGREGADOS EN JUNTA DE ACLARACIONES | [5 empty] | 0
[7 empty] | Acumulado | Parcial
0 | 0 | [5 empty] | 0 | 0
|  | TOTAL PRESUPUESTO |  |  |  |  | #VALUE! | 0
|  | IVA 16% |  |  |  |  | #VALUE! | 0
|  | TOTAL PRESUPUESTO CON IVA |  |  |  |  | #VALUE! | 0
[7 empty] | Acumulado | Parcial
0 | 0 | [5 empty] | 0 | 0