## INSTRUCCIONES
Instrucciones para el Llenado de la Propuesta de Licitación
1.- Al abrir el archivo de Excel para el llenado de la propuesta verá un botón arriba de la barra de fórmulas
al cual deberá seleccionar(hacer click) para que el llenado opere correctamente.
El archivo requiere de ejecutar algunas macros de Excel. Haga clic en el botón de Opciones.
2.- Después de realizar el paso anterior, verá la siguiente ventana:
Marque la casilla de "Habilitar este contenido" y haga clic en el botón Aceptar.
3.- Cambie a la hoja de Presupuesto y llene los valores en las columnas Costo y Precio
4.- Al terminar el paso anterior, cambie a la hoja de Datos, y llene los espacios marcados en amarillo.
5.- Al terminar el paso anterior, ahí mismo en la hoja Datos y llene en la columna correspondiente los Porcentajes en los renglones para Indirectos de campo,
Indirectos centrales, Financiamiento, Utilidad y Cargos adicionales, según correspondan a la licitación.
6.- Una vez que haya terminado de llenar su propuesta para licitación, haga clic en el botón Guardar como y póngale al archivo el nombre de su empresa.
Por ejemplo: "Empresa Concursante 1", y guarde el archivo en una carpeta de fácil acceso para usted.
Recuerde hacer clic directamente sobre el archivo Guardar como, no elija ninguna de las opciones del submenú.
Es MUY IMPORTANTE que no actualice el formato del archivo, conservelo como .XLS (Excel 97-2003)
NOTA IMPORTANTE: Si por alguna razón guardó el archivo en un formato diferente. Ábralo nuevamente y en Guardar como
elija la opción Libro de Excel 97-2003.

## Datos
____ E M P R E S A ____
Nombre de la empresa
Nombre del responsable
Cargo del responsable
____ O B R A ____
Descripción | REPARACIONES GENERALES EN ESCUELA PRIMARIA "CUAUHTÉMOC" CON CLAVE ESCOLAR: 20DPB0750K, EN LA LOCALIDAD DE SAN JUAN TABAÁ, MUNICIPIO SAN JUAN TABAÁ UBICACION: SAN JUAN TABAÁ, SAN JUAN TABAÁ, VILLA ALTA, OAX.
Direccion
Ciudad | SAN JUAN TABAA
Estado | OAX
Fecha de inicio | 2025-08-18
Fecha Tope | 2025-10-31
Fecha de termino | 2025-10-31
____ L I C I T A C I O N ____
Fecha de la licitación | 2025-07-31 14:40
Lugar de Celebración
Version de licitación | 1
Número de licitación | LIC. NO. EO-920039998-N129-2025
Número de contrato
__OTROS DATOS__
Costo directo presupuesto | 0
Precio venta presupuesto | 0
Iva | 16%
Total presupuesto con IVA | 0
__I N D I R E C T O S__
Factor Indirecto total | #DIV/0!
Indirectos de campo | 0
Indirectos centrales | 0
Indirectos globales | 0
Financiamiento | 0
Utilidad | 0
Cargos adicionales | 0
__M O N E D A__
Descripción moneda | PESOS
Remate moneda | M.N.
Decimales redondeo | 2

## Indirectos
{concepto} | {factor/nota} | {resultado}
(CD) COSTO DIRECTO |  | 0
(CI) INDIRECTOS | 0% | 0
SUBTOTAL1 |  | 0
(CF) FINANCIAMIENTO | 0% | 0
SUBTOTAL2 |  | 0
(CU) UTILIDAD | 0% | 0
SUBTOTAL3 |  | 0
CARGOS ADICIONALES
(CA1) SFP 5 al millar x CD |  | 0 | 0.5% x Costo Directo
(CA2) ISN=IMPUESTO SOBRE NOMINA | #NAME? | #NAME? | %nomina x Mano de Obra Gravable
PRECIO UNITARIO (CD+ CI+ CF+ CU+ CA1+CA2) |  | #NAME?

## Presupuesto
WBS | Partida | Renglon | Código | Descripción | Unidad | Cantidad | Costo | Precio | Importe CD | Importe PV | Control
1.01 | 1. 1 | 10 | 10025 | DESMONTE DE LAMPARAS DE 30X30 CMS. INC. MANIOBRAS. | PZA | 10 | 0 | 0 | 0 | 0 | 1
1.02 | 1. 3 | 10 | 34003 | PINTURA VINIL ACRILICA LAVABLE A DOS MANOS UNIFORMES PARA MUROS, ZOCLOS, COLUMNAS, TRABES Y PLAFONES, DEJANDO SECAR ENTRE MANO Y MANO MINIMO 60 MINUTOS, DE LAS MARCAS : VINIMEX DE COMEX, KEMTONE DE SHERWIN WILLIAMS, BERELEX SUPERSATIN DE BEREL, DULUX PROFESIONAL DE ICI O COLVIN OPTIMUS, COVER MASTER DE ACUARIO; PARA TONOS PASTEL O CONCENTRADOS DEBERA APLICAR PREVIAMENTE UN FONDO EN COLOR BLANCO DE LA MISMA CALIDAD DE LA PINTURA DE ACABADO; INCL. PREPARACION DE LA SUPERFICIE, REBABEAR, APLICACION DE SELLADOR VINILICO, PLASTE CORRIDO, ANDAMIOS, HERRAMIENTA, EQUIPO Y MANO DE OBRA. | M2 | 404 | 0 | 0 | 0 | 0 | 2
2.01 | 2. 1 | 10 | S/C001 | SUMINISTRO Y COLOCACION DE CLOUSURE PARA CUBIERTA DE LAMINA MULTYPANEL DE 1.5", INCLUYE:MATERIAL DE FIJACION, MANO DE OBRA, HERRAMIENTA Y EQUIPO. | ML | 31.2 | 0 | 0 | 0 | 0 | 3
2.02 | 2. 3 | 10 | 34003 | PINTURA VINIL ACRILICA LAVABLE A DOS MANOS UNIFORMES PARA MUROS, ZOCLOS, COLUMNAS, TRABES Y PLAFONES, DEJANDO SECAR ENTRE MANO Y MANO MINIMO 60 MINUTOS, DE LAS MARCAS : VINIMEX DE COMEX, KEMTONE DE SHERWIN WILLIAMS, BERELEX SUPERSATIN DE BEREL, DULUX PROFESIONAL DE ICI O COLVIN OPTIMUS, COVER MASTER DE ACUARIO; PARA TONOS PASTEL O CONCENTRADOS DEBERA APLICAR PREVIAMENTE UN FONDO EN COLOR BLANCO DE LA MISMA CALIDAD DE LA PINTURA DE ACABADO; INCL. PREPARACION DE LA SUPERFICIE, REBABEAR, APLICACION DE SELLADOR VINILICO, PLASTE CORRIDO, ANDAMIOS, HERRAMIENTA, EQUIPO Y MANO DE OBRA. | M2 | 372 | 0 | 0 | 0 | 0 | 4
2.03 | 2. 4 | 10 | 45115 | REHABILITACION DE CABALLETE DE LAMINA MULTIPANEL INCLUYE: RETIRO, LIMPIEZA, APLICACION DE PINTURA ESMALTE, COLOCACION Y CAMBIO DE MATERIAL DE SUJECION. | ML | 31.2 | 0 | 0 | 0 | 0 | 5
3.01 | 3. 1 | 10 | S/C001 | SUMINISTRO Y COLOCACION DE CLOUSURE PARA CUBIERTA DE LAMINA MULTYPANEL DE 1.5", INCLUYE:MATERIAL DE FIJACION, MANO DE OBRA, HERRAMIENTA Y EQUIPO. | ML | 13.2 | 0 | 0 | 0 | 0 | 6
3.01 | 3. 1 | 20 | S/C20247 | PICADO DE PISO DE CONCRETO A MARRO Y CINCEL INC. LIMPEZA DEL AREA DE TRABAJO Y RETIRO DEL MATERIAL FUERA DE LA OBRA | M2 | 98 | 0 | 0 | 0 | 0 | 7
3.02 | 3. 3 | 10 | 34003 | PINTURA VINIL ACRILICA LAVABLE A DOS MANOS UNIFORMES PARA MUROS, ZOCLOS, COLUMNAS, TRABES Y PLAFONES, DEJANDO SECAR ENTRE MANO Y MANO MINIMO 60 MINUTOS, DE LAS MARCAS : VINIMEX DE COMEX, KEMTONE DE SHERWIN WILLIAMS, BERELEX SUPERSATIN DE BEREL, DULUX PROFESIONAL DE ICI O COLVIN OPTIMUS, COVER MASTER DE ACUARIO; PARA TONOS PASTEL O CONCENTRADOS DEBERA APLICAR PREVIAMENTE UN FONDO EN COLOR BLANCO DE LA MISMA CALIDAD DE LA PINTURA DE ACABADO; INCL. PREPARACION DE LA SUPERFICIE, REBABEAR, APLICACION DE SELLADOR VINILICO, PLASTE CORRIDO, ANDAMIOS, HERRAMIENTA, EQUIPO Y MANO DE OBRA. | M2 | 175 | 0 | 0 | 0 | 0 | 8
3.02 | 3. 3 | 20 | 83034 | PISO DE LOSETA VITROPISO 30 X 30CM ANTIDERRAPANTE ASENTADO CON MORTERO CEMENTO ARENA 1:3 JUNTEADO CON CEMENTO BLANCO MCA. VITROMEX PARA TRAFICO PESADO. | M2 | 46.7957 | 0 | 0 | 0 | 0 | 9
3.03 | 3. 4 | 10 | 45115 | REHABILITACION DE CABALLETE DE LAMINA MULTIPANEL INCLUYE: RETIRO, LIMPIEZA, APLICACION DE PINTURA ESMALTE, COLOCACION Y CAMBIO DE MATERIAL DE SUJECION. | ML | 13.2 | 0 | 0 | 0 | 0 | 10
4.01 | 4. 1 | 10 | S/C001 | SUMINISTRO Y COLOCACION DE CLOUSURE PARA CUBIERTA DE LAMINA MULTYPANEL DE 1.5", INCLUYE:MATERIAL DE FIJACION, MANO DE OBRA, HERRAMIENTA Y EQUIPO. | ML | 13.2 | 0 | 0 | 0 | 0 | 11
4.01 | 4. 1 | 20 | S/C20247 | PICADO DE PISO DE CONCRETO A MARRO Y CINCEL INC. LIMPEZA DEL AREA DE TRABAJO Y RETIRO DEL MATERIAL FUERA DE LA OBRA | M2 | 49 | 0 | 0 | 0 | 0 | 12
4.02 | 4. 3 | 10 | 34003 | PINTURA VINIL ACRILICA LAVABLE A DOS MANOS UNIFORMES PARA MUROS, ZOCLOS, COLUMNAS, TRABES Y PLAFONES, DEJANDO SECAR ENTRE MANO Y MANO MINIMO 60 MINUTOS, DE LAS MARCAS : VINIMEX DE COMEX, KEMTONE DE SHERWIN WILLIAMS, BERELEX SUPERSATIN DE BEREL, DULUX PROFESIONAL DE ICI O COLVIN OPTIMUS, COVER MASTER DE ACUARIO; PARA TONOS PASTEL O CONCENTRADOS DEBERA APLICAR PREVIAMENTE UN FONDO EN COLOR BLANCO DE LA MISMA CALIDAD DE LA PINTURA DE ACABADO; INCL. PREPARACION DE LA SUPERFICIE, REBABEAR, APLICACION DE SELLADOR VINILICO, PLASTE CORRIDO, ANDAMIOS, HERRAMIENTA, EQUIPO Y MANO DE OBRA. | M2 | 110 | 0 | 0 | 0 | 0 | 13
4.02 | 4. 3 | 20 | 83034 | PISO DE LOSETA VITROPISO 30 X 30CM ANTIDERRAPANTE ASENTADO CON MORTERO CEMENTO ARENA 1:3 JUNTEADO CON CEMENTO BLANCO MCA. VITROMEX PARA TRAFICO PESADO. | M2 | 49 | 0 | 0 | 0 | 0 | 14
4.03 | 4. 4 | 10 | 45115 | REHABILITACION DE CABALLETE DE LAMINA MULTIPANEL INCLUYE: RETIRO, LIMPIEZA, APLICACION DE PINTURA ESMALTE, COLOCACION Y CAMBIO DE MATERIAL DE SUJECION. | ML | 7.2 | 0 | 0 | 0 | 0 | 15
5.01 | 5. 3 | 10 | 34003 | PINTURA VINIL ACRILICA LAVABLE A DOS MANOS UNIFORMES PARA MUROS, ZOCLOS, COLUMNAS, TRABES Y PLAFONES, DEJANDO SECAR ENTRE MANO Y MANO MINIMO 60 MINUTOS, DE LAS MARCAS : VINIMEX DE COMEX, KEMTONE DE SHERWIN WILLIAMS, BERELEX SUPERSATIN DE BEREL, DULUX PROFESIONAL DE ICI O COLVIN OPTIMUS, COVER MASTER DE ACUARIO; PARA TONOS PASTEL O CONCENTRADOS DEBERA APLICAR PREVIAMENTE UN FONDO EN COLOR BLANCO DE LA MISMA CALIDAD DE LA PINTURA DE ACABADO; INCL. PREPARACION DE LA SUPERFICIE, REBABEAR, APLICACION DE SELLADOR VINILICO, PLASTE CORRIDO, ANDAMIOS, HERRAMIENTA, EQUIPO Y MANO DE OBRA. | M2 | 564 | 0 | 0 | 0 | 0 | 16
[9 empty] | 0 | 0

## Insumos (hidden)
Codigo | Descripción | Unidad | Costo | Cantidad | Importe
Cemento | Cemento gris | Ton | 324 | 1 | 324
Cemento | Cemento gris | Ton | 324 | 1 | 324
| (CD) Costo directo |  |  |  | 648

## Partidas
WBS | Partida | Descripción | Importe CD | Importe PV
1 | 1 | REPARACIONES GENERALES EN AULAS | 0 | 0
1.01 | 1. 1 | PRELIMINARES | 0 | 0
1.02 | 1. 3 | ALBAÑILERIA Y ACABADOS | 0 | 0
2 | 2 | REPARACIONES GENERALES EN SERVICIOS SANITARIOS | 0 | 0
2.01 | 2. 1 | PRELIMINARES | 0 | 0
2.02 | 2. 3 | ALBAÑILERIA Y ACABADOS | 0 | 0
2.03 | 2. 4 | HERRERIA | 0 | 0
3 | 3 | EDIFICIO "C" | 0 | 0
3.01 | 3. 1 | PRELIMINARES | 0 | 0
3.02 | 3. 3 | ALBAÑILERIA Y ACABADOS | 0 | 0
3.03 | 3. 4 | HERRERIA | 0 | 0
4 | 4 | EDIFICIO "D" | 0 | 0
4.01 | 4. 1 | PRELIMINARES | 0 | 0
4.02 | 4. 3 | ALBAÑILERIA Y ACABADOS | 0 | 0
4.03 | 4. 4 | HERRERIA | 0 | 0
5 | 5 | EDIFICIO "E" | 0 | 0
5.01 | 5. 3 | ALBAÑILERIA Y ACABADOS | 0 | 0

## Reporte del presupuesto
Empresa | 0
Licitación no. LIC. NO. EO-920039998-N129-2025 | Obra: | REPARACIONES GENERALES EN ESCUELA PRIMARIA "CUAUHTÉMOC" CON CLAVE ESCOLAR: 20DPB0750K, EN LA LOCALIDAD DE SAN JUAN TABAÁ, MUNICIPIO SAN JUAN TABAÁ UBICACION: SAN JUAN TABAÁ, SAN JUAN TABAÁ, VILLA ALTA, OAX.
Fecha 6/Av/Thursday
CODIGO | REN | DESCRIPCION | UNIDAD | CANTIDAD | PRECIO U. | % Par. | PRECIO CON LETRA | IMPORTE
1 |  | REPARACIONES GENERALES EN AULAS
1. 1 |  | PRELIMINARES
10025 | 10 | DESMONTE DE LAMPARAS DE 30X30 CMS. INC. MANIOBRAS. | PZA | 10 | 0 | #DIV/0! | #VALUE! | 0
1. 1 |  | TOTAL PRELIMINARES | [5 empty] | 0
1. 3 |  | ALBAÑILERIA Y ACABADOS
34003 | 10 | PINTURA VINIL ACRILICA LAVABLE A DOS MANOS UNIFORMES PARA MUROS, ZOCLOS, COLUMNAS, TRABES Y PLAFONES, DEJANDO SECAR ENTRE MANO Y MANO MINIMO 60 MINUTOS, DE LAS MARCAS : VINIMEX DE COMEX, KEMTONE DE SHERWIN WILLIAMS, BERELEX SUPERSATIN DE BEREL, DULUX PROFESIONAL DE ICI O COLVIN OPTIMUS, COVER MASTER DE ACUARIO; PARA TONOS PASTEL O CONCENTRADOS DEBERA APLICAR PREVIAMENTE UN FONDO EN COLOR BLANCO DE LA MISMA CALIDAD DE LA PINTURA DE ACABADO; INCL. PREPARACION DE LA SUPERFICIE, REBABEAR, | M2 | 404 | 0 | #DIV/0! | #VALUE! | 0
APLICACION DE SELLADOR VINILICO, PLASTE CORRIDO, ANDAMIOS, HERRAMIENTA, EQUIPO Y MANO DE OBRA.
1. 3 |  | TOTAL ALBAÑILERIA Y ACABADOS | [5 empty] | 0
1 |  | TOTAL REPARACIONES GENERALES EN AULAS | [5 empty] | 0
2 |  | REPARACIONES GENERALES EN SERVICIOS SANITARIOS
2. 1 |  | PRELIMINARES
S/C001 | 10 | SUMINISTRO Y COLOCACION DE CLOUSURE PARA CUBIERTA DE LAMINA MULTYPANEL DE 1.5", INCLUYE:MATERIAL DE FIJACION, MANO DE OBRA, HERRAMIENTA Y EQUIPO. | ML | 31.2 | 0 | #DIV/0! | #VALUE! | 0
[7 empty] | Acumulado | Parcial
0 | 0 | [5 empty] | 0 | 0
2. 1 |  | TOTAL PRELIMINARES | [5 empty] | 0
2. 3 |  | ALBAÑILERIA Y ACABADOS
34003 | 10 | PINTURA VINIL ACRILICA LAVABLE A DOS MANOS UNIFORMES PARA MUROS, ZOCLOS, COLUMNAS, TRABES Y PLAFONES, DEJANDO SECAR ENTRE MANO Y MANO MINIMO 60 MINUTOS, DE LAS MARCAS : VINIMEX DE COMEX, KEMTONE DE SHERWIN WILLIAMS, BERELEX SUPERSATIN DE BEREL, DULUX PROFESIONAL DE ICI O COLVIN OPTIMUS, COVER MASTER DE ACUARIO; PARA TONOS PASTEL O CONCENTRADOS DEBERA APLICAR PREVIAMENTE UN FONDO EN COLOR BLANCO DE LA MISMA CALIDAD DE LA PINTURA DE ACABADO; INCL. PREPARACION DE LA SUPERFICIE, REBABEAR, | M2 | 372 | 0 | #DIV/0! | #VALUE! | 0
APLICACION DE SELLADOR VINILICO, PLASTE CORRIDO, ANDAMIOS, HERRAMIENTA, EQUIPO Y MANO DE OBRA.
2. 3 |  | TOTAL ALBAÑILERIA Y ACABADOS | [5 empty] | 0
2. 4 |  | HERRERIA
45115 | 10 | REHABILITACION DE CABALLETE DE LAMINA MULTIPANEL INCLUYE: RETIRO, LIMPIEZA, APLICACION DE PINTURA ESMALTE, COLOCACION Y CAMBIO DE MATERIAL DE SUJECION. | ML | 31.2 | 0 | #DIV/0! | #VALUE! | 0
2. 4 |  | TOTAL HERRERIA | [5 empty] | 0
2 |  | TOTAL REPARACIONES GENERALES EN SERVICIOS SANITARIOS | [5 empty] | 0
3 |  | EDIFICIO "C"
3. 1 |  | PRELIMINARES
S/C001 | 10 | SUMINISTRO Y COLOCACION DE CLOUSURE PARA CUBIERTA DE LAMINA MULTYPANEL DE 1.5", INCLUYE:MATERIAL DE FIJACION, MANO DE OBRA, HERRAMIENTA Y EQUIPO. | ML | 13.2 | 0 | #DIV/0! | #VALUE! | 0
[7 empty] | Acumulado | Parcial
0 | 0 | [5 empty] | 0 | 0
S/C20247 | 20 | PICADO DE PISO DE CONCRETO A MARRO Y CINCEL INC. LIMPEZA DEL AREA DE TRABAJO Y RETIRO DEL MATERIAL FUERA DE LA OBRA | M2 | 98 | 0 | #DIV/0! | #VALUE! | 0
3. 1 |  | TOTAL PRELIMINARES | [5 empty] | 0
3. 3 |  | ALBAÑILERIA Y ACABADOS
34003 | 10 | PINTURA VINIL ACRILICA LAVABLE A DOS MANOS UNIFORMES PARA MUROS, ZOCLOS, COLUMNAS, TRABES Y PLAFONES, DEJANDO SECAR ENTRE MANO Y MANO MINIMO 60 MINUTOS, DE LAS MARCAS : VINIMEX DE COMEX, KEMTONE DE SHERWIN WILLIAMS, BERELEX SUPERSATIN DE BEREL, DULUX PROFESIONAL DE ICI O COLVIN OPTIMUS, COVER MASTER DE ACUARIO; PARA TONOS PASTEL O CONCENTRADOS DEBERA APLICAR PREVIAMENTE UN FONDO EN COLOR BLANCO DE LA MISMA CALIDAD DE LA PINTURA DE ACABADO; INCL. PREPARACION DE LA SUPERFICIE, REBABEAR, | M2 | 175 | 0 | #DIV/0! | #VALUE! | 0
APLICACION DE SELLADOR VINILICO, PLASTE CORRIDO, ANDAMIOS, HERRAMIENTA, EQUIPO Y MANO DE OBRA.
83034 | 20 | PISO DE LOSETA VITROPISO 30 X 30CM ANTIDERRAPANTE ASENTADO CON MORTERO CEMENTO ARENA 1:3 JUNTEADO CON CEMENTO BLANCO MCA. VITROMEX PARA TRAFICO PESADO. | M2 | 46.7957 | 0 | #DIV/0! | #VALUE! | 0
3. 3 |  | TOTAL ALBAÑILERIA Y ACABADOS | [5 empty] | 0
3. 4 |  | HERRERIA
45115 | 10 | REHABILITACION DE CABALLETE DE LAMINA MULTIPANEL INCLUYE: RETIRO, LIMPIEZA, APLICACION DE PINTURA ESMALTE, COLOCACION Y CAMBIO DE MATERIAL DE SUJECION. | ML | 13.2 | 0 | #DIV/0! | #VALUE! | 0
3. 4 |  | TOTAL HERRERIA | [5 empty] | 0
3 |  | TOTAL EDIFICIO "C" | [5 empty] | 0
[7 empty] | Acumulado | Parcial
0 | 0 | [5 empty] | 0 | 0
4 |  | EDIFICIO "D"
4. 1 |  | PRELIMINARES
S/C001 | 10 | SUMINISTRO Y COLOCACION DE CLOUSURE PARA CUBIERTA DE LAMINA MULTYPANEL DE 1.5", INCLUYE:MATERIAL DE FIJACION, MANO DE OBRA, HERRAMIENTA Y EQUIPO. | ML | 13.2 | 0 | #DIV/0! | #VALUE! | 0
S/C20247 | 20 | PICADO DE PISO DE CONCRETO A MARRO Y CINCEL INC. LIMPEZA DEL AREA DE TRABAJO Y RETIRO DEL MATERIAL FUERA DE LA OBRA | M2 | 49 | 0 | #DIV/0! | #VALUE! | 0
4. 1 |  | TOTAL PRELIMINARES | [5 empty] | 0
4. 3 |  | ALBAÑILERIA Y ACABADOS
34003 | 10 | PINTURA VINIL ACRILICA LAVABLE A DOS MANOS UNIFORMES PARA MUROS, ZOCLOS, COLUMNAS, TRABES Y PLAFONES, DEJANDO SECAR ENTRE MANO Y MANO MINIMO 60 MINUTOS, DE LAS MARCAS : VINIMEX DE COMEX, KEMTONE DE SHERWIN WILLIAMS, BERELEX SUPERSATIN DE BEREL, DULUX PROFESIONAL DE ICI O COLVIN OPTIMUS, COVER MASTER DE ACUARIO; PARA TONOS PASTEL O CONCENTRADOS DEBERA APLICAR PREVIAMENTE UN FONDO EN COLOR BLANCO DE LA MISMA CALIDAD DE LA PINTURA DE ACABADO; INCL. PREPARACION DE LA SUPERFICIE, REBABEAR, | M2 | 110 | 0 | #DIV/0! | #VALUE! | 0
APLICACION DE SELLADOR VINILICO, PLASTE CORRIDO, ANDAMIOS, HERRAMIENTA, EQUIPO Y MANO DE OBRA.
[7 empty] | Acumulado | Parcial
0 | 0 | [5 empty] | 0 | 0
83034 | 20 | PISO DE LOSETA VITROPISO 30 X 30CM ANTIDERRAPANTE ASENTADO CON MORTERO CEMENTO ARENA 1:3 JUNTEADO CON CEMENTO BLANCO MCA. VITROMEX PARA TRAFICO PESADO. | M2 | 49 | 0 | #DIV/0! | #VALUE! | 0
4. 3 |  | TOTAL ALBAÑILERIA Y ACABADOS | [5 empty] | 0
4. 4 |  | HERRERIA
45115 | 10 | REHABILITACION DE CABALLETE DE LAMINA MULTIPANEL INCLUYE: RETIRO, LIMPIEZA, APLICACION DE PINTURA ESMALTE, COLOCACION Y CAMBIO DE MATERIAL DE SUJECION. | ML | 7.2 | 0 | #DIV/0! | #VALUE! | 0
4. 4 |  | TOTAL HERRERIA | [5 empty] | 0
4 |  | TOTAL EDIFICIO "D" | [5 empty] | 0
5 |  | EDIFICIO "E"
5. 3 |  | ALBAÑILERIA Y ACABADOS
34003 | 10 | PINTURA VINIL ACRILICA LAVABLE A DOS MANOS UNIFORMES PARA MUROS, ZOCLOS, COLUMNAS, TRABES Y PLAFONES, DEJANDO SECAR ENTRE MANO Y MANO MINIMO 60 MINUTOS, DE LAS MARCAS : VINIMEX DE COMEX, KEMTONE DE SHERWIN WILLIAMS, BERELEX SUPERSATIN DE BEREL, DULUX PROFESIONAL DE ICI O COLVIN OPTIMUS, COVER MASTER DE ACUARIO; PARA TONOS PASTEL O CONCENTRADOS DEBERA APLICAR PREVIAMENTE UN FONDO EN COLOR BLANCO DE LA MISMA CALIDAD DE LA PINTURA DE ACABADO; INCL. PREPARACION DE LA SUPERFICIE, REBABEAR, | M2 | 564 | 0 | #DIV/0! | #VALUE! | 0
APLICACION DE SELLADOR VINILICO, PLASTE CORRIDO, ANDAMIOS, HERRAMIENTA, EQUIPO Y MANO DE OBRA.
5. 3 |  | TOTAL ALBAÑILERIA Y ACABADOS | [5 empty] | 0
5 |  | TOTAL EDIFICIO "E" | [5 empty] | 0
|  | TOTAL PRESUPUESTO |  |  |  |  | #VALUE! | 0
[7 empty] | Acumulado | Parcial
0 | 0 | [5 empty] | 0 | 0
|  | IVA 16% |  |  |  |  | #VALUE! | 0
|  | TOTAL PRESUPUESTO CON IVA |  |  |  |  | #VALUE! | 0
[7 empty] | Acumulado | Parcial
0 | 0 | [5 empty] | 0 | 0