## INSTRUCCIONES
Instrucciones para el Llenado de la Propuesta de Licitación | Versión | 2017.1
1.- Cambie a la hoja de Presupuesto y llene los valores en las columnas Costo y Precio
2.- Al terminar el paso anterior, cambie a la hoja de Datos, y llene los espacios marcados en amarillo.
3.- Al terminar el paso anterior, ahí mismo en la hoja Datos y llene en la columna correspondiente los Porcentajes en los renglones para Indirectos de campo,
Indirectos centrales, Financiamiento, Utilidad y Cargos adicionales, según correspondan a la licitación.
4.- Una vez que haya terminado de llenar su propuesta para licitación, haga clic en el botón Guardar como y póngale al archivo el nombre de su empresa.
Por ejemplo: "Empresa Concursante 1", y guarde el archivo en una carpeta de fácil acceso para usted.
Recuerde hacer clic directamente sobre el archivo Guardar como, no elija ninguna de las opciones del submenú.
Es MUY IMPORTANTE que no actualice el formato del archivo, conservelo como .XLS (Excel 97-2003)
NOTA IMPORTANTE: Si por alguna razón guardó el archivo en un formato diferente. Ábralo nuevamente y en Guardar como
elija la opción Libro de Excel 97-2003.
5.- Una vez que haya guardado su propuesta para licitación y desee elaborar el reporte del presupuesto descargue el reporteador JAR de la página de Neodata.
https://neodata.mx/descargas/utilerias/
Verifique que sea la version correspondiente a 2017.1
6.- Antes de procesarlo por medio del reporteador, verifique que los datos correspondientes a las variables esten corretamente llenados.
Si modifico la plantilla JASPER, también verifique que los nombres de las variables que anexo a la plantilla, esten correctamente escritas en el archivo PrototipoLicitaciones.xls

## Datos
____ E M P R E S A ____ |  | Parametro de la plantilla
Nombre de la empresa |  | empresa
Nombre del responsable |  | nombre_responsable
Cargo del responsable |  | cargo_responsable
____ O B R A ____
Descripción | CONSTRUCCIÓN DE LABORATORIO-TALLER EN ESCUELA TELESECUNDARIA CON CLAVE ESCOLAR: 20DTV0204D EN LA LOCALIDAD SAN MARTÍN DE LOS CANSECOS, MUNICIPIO SAN MARTÍN DE LOS CANSECOS. UBICACIÓN: SAN MARTÍN DE LOS CANSECOS, SAN MARTÍN DE LOS CANSECOS, EJUTLA, VALLES CENTRALES, OAXACA | descripcion_obra
Direccion |  | direccion
Ciudad | S MARTIN DELOS CANSE | ciudad
Estado | OAX | estado
Fecha de inicio | 2025-08-18 | fecha_inicio
Fecha Tope | 2025-11-15
Fecha de termino | 2025-11-15 | fecha_terminacion
____ L I C I T A C I O N ____
Fecha de la licitación | 2025-07-31 | fecha_licitacion
Lugar de Celebración
Version de licitación | 1
Número de licitación | EO-920039998-N137-2025 | no_licitacion
Número de contrato
__OTROS DATOS__
Costo directo presupuesto | 0
Precio venta presupuesto | 0
Iva | 16% | %_iva
Total presupuesto con IVA | 0
__I N D I R E C T O S__
Factor Indirecto total | #DIV/0!
Indirectos de campo | 0
Indirectos centrales | 0
Indirectos globales | 0
Financiamiento | 0
Utilidad | 0
Cargos adicionales | 0
__M O N E D A__
Descripción moneda | PESOS | moneda
Remate moneda | M.N. | remate
Decimales redondeo | 2
Si desea agregar mas variables para el reporteador JAR, hagalo a partir de la fila 48 insertando nuevas filas
Concepto de firma responsable |  | concepto_firma
Nombre del responsable2 |  | nombre_responsable2
Cargo del responsable2 |  | cargo_responsable2
Concepto de firma2 |  | concepto_firma2
Nombre del responsable3 |  | nombre_responsable3
Cargo del responsable3 |  | cargo_responsable3
Concepto de firma3 |  | concepto_firma3
Nombre del responsable4 |  | nombre_responsable4
Cargo del responsable4 |  | cargo_responsable4
Concepto de firma4 |  | concepto_firma4
Plazo de ejecucion en días |  | duracion_dias

## Csv
Nivel1 | DescripcionNivel1 | Nivel2 | DescripcionNivel2 | Nivel3 | DescripcionNivel3 | Nivel4 | DescripcionNivel4 | Nivel5 | DescripcionNivel5 | Nivel6 | DescripcionNivel6 | Nivel7 | DescripcionNivel7 | Renglon | Codigo | Concepto | Unidad | Cantidad | Costo | ImporteCosto | PrecioUnitario | PrecioConLetra | Importe | %
1 | LABORATORIO-TALLER EST. REG. 2 EE | 1. 1 | CIMENTACION | 1. 1. 1 | PRELIMINARES | [8 empty] | 10 | 11061 | LIMPIA, TRAZO Y NIVELACION DEL TERRENO (AREA DE EDIFICIOS). | M2 | 137.2802 | 0 | 0 | 0 | #VALUE! | 0 | #DIV/0!
1 | LABORATORIO-TALLER EST. REG. 2 EE | 1. 1 | CIMENTACION | 1. 1. 2 | EXCAVACIONES Y CORTES | [8 empty] | 10 | 11071 | EXCAVACION A MANO,TERRENO INVESTIGADO EN OBRA A CUALQUIER PROFUNDIDAD. INC. AFINE DE TALUD Y ACARREO, DENTRO Y FUERA DE LA OBRA EN CAMION VOLTEO DE MATERIAL NO UTIL CARGADO A MANO. | M3 | 90.07 | 0 | 0 | 0 | #VALUE! | 0 | #DIV/0!
1 | LABORATORIO-TALLER EST. REG. 2 EE | 1. 1 | CIMENTACION | 1. 1. 3 | PLANTILLAS | [8 empty] | 10 | 11101 | PLANTILLA DE CONCRETO HECHO EN OBRA F'c=100 KG/CM2 DE 6 CM DE ESPESOR. | M2 | 81.076 | 0 | 0 | 0 | #VALUE! | 0 | #DIV/0!
1 | LABORATORIO-TALLER EST. REG. 2 EE | 1. 1 | CIMENTACION | 1. 1. 4 | SUMINISTROS Y RELLENOS | [8 empty] | 10 | 11121 | RELLENO Y COMPACTACION DE MATERIAL PRODUCTO DE EXCAVACION CON PISON Y AGUA EN CAPAS DE 20 CM. DE ESPESOR, INCL. ACARREO DENTRO DE LA OBRA, MEDIR COMPACTO. | M3 | 55.072 | 0 | 0 | 0 | #VALUE! | 0 | #DIV/0!
1 | LABORATORIO-TALLER EST. REG. 2 EE | 1. 1 | CIMENTACION | 1. 1. 4 | SUMINISTROS Y RELLENOS | [8 empty] | 20 | 11131 | SUM. Y RELLENO DE MATERIAL INERTE COMPACTADO CON PISON Y AGUA EN CAPAS DE 20 CM. DE ESPESOR, INCL. ACARREO DENTRO DE LA OBRA, MEDIR COMPACTO. | M3 | 28.829 | 0 | 0 | 0 | #VALUE! | 0 | #DIV/0!
1 | LABORATORIO-TALLER EST. REG. 2 EE | 1. 1 | CIMENTACION | 1. 1. 5 | CONCRETO EN CIMENTACION | [8 empty] | 10 | 12010 | CONCRETO F¦c=250KG/CM2 EN CIMENTACIËN TMA. 3/4 INC. COLOCADO, VIBRADO Y CURADO. | M3 | 11.682 | 0 | 0 | 0 | #VALUE! | 0 | #DIV/0!
1 | LABORATORIO-TALLER EST. REG. 2 EE | 1. 1 | CIMENTACION | 1. 1. 6 | CIMBRA EN CIMENTACION | [8 empty] | 10 | 12021 | CIMBRA PARA CIMENTACION CON MADERA DE PINO DE 3a., ACABADO COMUN, INCL. CIMBRADO Y DESCIMBRADO. | M2 | 60.042 | 0 | 0 | 0 | #VALUE! | 0 | #DIV/0!
1 | LABORATORIO-TALLER EST. REG. 2 EE | 1. 1 | CIMENTACION | 1. 1. 7 | ACERO EN CIMENTACION | [8 empty] | 10 | 12032 | ACERO PARA REFUERZO EN CIMENTACION CON ALAMBRON #2 F'y=2530 KG/CM2 INCL. SUMINISTRO, HABILITADO, ARMADO, TRASLAPES, GANCHOS Y DESPERDICIOS. | KG | 78.76 | 0 | 0 | 0 | #VALUE! | 0 | #DIV/0!
1 | LABORATORIO-TALLER EST. REG. 2 EE | 1. 1 | CIMENTACION | 1. 1. 7 | ACERO EN CIMENTACION | [8 empty] | 20 | 12034 | ACERO PARA REFUERZO EN CIMENTACION CON VARILLA #3 F'y=4200 KG/CM2, INCL. SUMINISTRO, HABILITADO, ARMADO, TRASLAPES, SILLETAS, GANCHOS Y DESPERDICIO. | KG | 458.845 | 0 | 0 | 0 | #VALUE! | 0 | #DIV/0!
1 | LABORATORIO-TALLER EST. REG. 2 EE | 1. 1 | CIMENTACION | 1. 1. 7 | ACERO EN CIMENTACION | [8 empty] | 30 | 12035 | ACERO PARA REFUERZO EN CIMENTACION CON VARILLA #4 F'y=4200 KG/CM2, INCL. SUMINISTRO, HABILITADO, ARMADO, TRASLAPES, SILLETAS, GANCHOS Y DESPERDICIO. | KG | 116.32 | 0 | 0 | 0 | #VALUE! | 0 | #DIV/0!
1 | LABORATORIO-TALLER EST. REG. 2 EE | 1. 1 | CIMENTACION | 1. 1. 7 | ACERO EN CIMENTACION | [8 empty] | 40 | 12037 | ACERO PARA REFUERZO EN CIMENTACION CON VARILLA DEL #6 AL #12 F'y=4200 KG/CM2, INCL. SUMINISTRO, HABILITADO, ARMADO, TRASLAPES, SILLETAS, GANCHOS Y DESPERDICIO. | KG | 69.96 | 0 | 0 | 0 | #VALUE! | 0 | #DIV/0!
1 | LABORATORIO-TALLER EST. REG. 2 EE | 1. 1 | CIMENTACION | 1. 1. 8 | MURE DE ENRASE | [8 empty] | 10 | 12076 | MURETE DE ENRASE EN CIMENTACION DE BLOCK DE CONCRETO ASENTADO CON MORTERO CEM-ARENA 1:3 DE 15 CM. ESPESOR. | M2 | 43.523 | 0 | 0 | 0 | #VALUE! | 0 | #DIV/0!
1 | LABORATORIO-TALLER EST. REG. 2 EE | 1. 1 | CIMENTACION | 1. 1. 8 | MURE DE ENRASE | [8 empty] | 20 | 12080 | MURETE DE ENRASE EN CIMENTACION CON TABIQUE DE CONCRETO 7 X 14 X28 DE 22 CM DE ESPESOR, ASENTADO CON MORTERO CEM-ARENA 1:3 ACAB. COMUN. | M2 | 25.23 | 0 | 0 | 0 | #VALUE! | 0 | #DIV/0!
1 | LABORATORIO-TALLER EST. REG. 2 EE | 1. 1 | CIMENTACION | 1. 1. 9 | CADENAS | [8 empty] | 10 | 12111.1 | CADENA TIPO CD-1, CON CONCRETO F'c=250 KG/CM2 DE 14 X 20 CM ARMADA CON 4 VAR.# 3 Y ESTRIBOS # 2 A.C. 20 CM INCL. CIMBRA APARENTE Y CRUCES DE VARILLA. | ML | 11.74 | 0 | 0 | 0 | #VALUE! | 0 | #DIV/0!
1 | LABORATORIO-TALLER EST. REG. 2 EE | 1. 2 | ESTRUCTURA | 1. 2. 1 | CIMBRA EN ESTRUCTURA | [8 empty] | 10 | 21101 | CIMBRA EN COLUMNAS Y MUROS, ACABADO APARENTE CON TRIPLAY DE PINO DE 16 MM., INCL. CIMBRADO, DESCIMBRADO, HABILITADO Y CHAFLANES U OCHAVOS. | M2 | 8.33 | 0 | 0 | 0 | #VALUE! | 0 | #DIV/0!
1 | LABORATORIO-TALLER EST. REG. 2 EE | 1. 2 | ESTRUCTURA | 1. 2. 1 | CIMBRA EN ESTRUCTURA | [8 empty] | 20 | 21110 | CIMBRA PARA LOSAS, ACABADO APARENTE CON TRIPLAY DE PINO DE 16 MM., INCL. CIMBRADO, DESCIMBRADO, CHAFLAN, GOTERO Y FRENTES (OCHAVOS). | M2 | 131.26 | 0 | 0 | 0 | #VALUE! | 0 | #DIV/0!
1 | LABORATORIO-TALLER EST. REG. 2 EE | 1. 2 | ESTRUCTURA | 1. 2. 1 | CIMBRA EN ESTRUCTURA | [8 empty] | 30 | 21115 | CIMBRA APARENTE EN TRABES CON TRIPLAY DE PINO DE 16 MM., INCL. CIMBRADO, DESCIMBRADO Y CHAFLANES U OCHAVOS Y FRENTES. | M2 | 50.24 | 0 | 0 | 0 | #VALUE! | 0 | #DIV/0!
1 | LABORATORIO-TALLER EST. REG. 2 EE | 1. 2 | ESTRUCTURA | 1. 2. 2 | ACERO EN ESTRUCTURA | [8 empty] | 10 | 21201 | ACERO REFUERZO EN ESTRUCTURA CON ALAMBRON Fy=2530 KG/CM2., INCL. SUMINISTRO, HABILITADO Y ARMADO, TRASLAPES, GANCHOS, SILLETA Y DESPERDICIO. | KG | 69.62 | 0 | 0 | 0 | #VALUE! | 0 | #DIV/0!
1 | LABORATORIO-TALLER EST. REG. 2 EE | 1. 2 | ESTRUCTURA | 1. 2. 2 | ACERO EN ESTRUCTURA | [8 empty] | 20 | 21203 | ACERO DE REFUERZO EN ESTRUCTURA CON VARILLA #3 F'y=4200 KG/CM2, INCL. SUMINISTRO, HABILITADO, ARMADO, TRASLAPES, GANCHOS, SILLETA Y DESPERDICIO. | KG | 1006.71 | 0 | 0 | 0 | #VALUE! | 0 | #DIV/0!
1 | LABORATORIO-TALLER EST. REG. 2 EE | 1. 2 | ESTRUCTURA | 1. 2. 2 | ACERO EN ESTRUCTURA | [8 empty] | 30 | 21204 | ACERO DE REFUERZO EN ESTRUCTURA CON VARILLA #4 F'y=4200 KG/CM2, INCL. SUMINISTRO, HABILITADO, ARMADO, TRASLAPES, GANCHOS, SILLETA Y DESPERDICIO. | KG | 248.38 | 0 | 0 | 0 | #VALUE! | 0 | #DIV/0!
1 | LABORATORIO-TALLER EST. REG. 2 EE | 1. 2 | ESTRUCTURA | 1. 2. 2 | ACERO EN ESTRUCTURA | [8 empty] | 40 | 21205 | ACERO DE REFUERZO EN ESTRUCTURA CON VARILLA #5 F'y=4200 KG/CM2, INCL. SUMINISTRO, HABILITADO, ARMADO, TRASLAPES, GANCHOS, SILLETA Y DESPERDICIO. | KG | 59.72 | 0 | 0 | 0 | #VALUE! | 0 | #DIV/0!
1 | LABORATORIO-TALLER EST. REG. 2 EE | 1. 2 | ESTRUCTURA | 1. 2. 2 | ACERO EN ESTRUCTURA | [8 empty] | 50 | 21206 | ACERO DE REFUERZO EN ESTRUCTURA DIAM. No. 6 AL 12 F´Y=4200 KG/CM2 INC. SUMINISTRO, HABILITADO, ARMADO, TRASLAPES, GANCHOS , SILLETAS Y DESPERDICIOS. | KG | 281.43 | 0 | 0 | 0 | #VALUE! | 0 | #DIV/0!
1 | LABORATORIO-TALLER EST. REG. 2 EE | 1. 2 | ESTRUCTURA | 1. 2. 3 | CONCRETO EN ESTRUCTURA | [8 empty] | 10 | 21301 | CONCRETO F'c=250 KG/CM2 EN ESTRUCTURAS Y LOSAS CON T.M.A. 3/4", INCL. VIBRADO Y CURADO EN LOSAS,INC. AFINE Y ACABADO PARA RECIBIR IMPERMEABILIZANTE. | M3 | 18.9 | 0 | 0 | 0 | #VALUE! | 0 | #DIV/0!
1 | LABORATORIO-TALLER EST. REG. 2 EE | 1. 3 | ALBAÑILERIA Y ACABADOS | 1. 3. 1 | CADENAS Y CASTILLOS | [8 empty] | 10 | 31001.1 | CADENA DE CONCRETO F'c=250 KG/CM2 DE 14x10CM ARM C/2 VAR #3 Y GRAPAS #2 @20CM.. INCLUYE CIMBRA APARENTE. | ML | 40.09 | 0 | 0 | 0 | #VALUE! | 0 | #DIV/0!
1 | LABORATORIO-TALLER EST. REG. 2 EE | 1. 3 | ALBAÑILERIA Y ACABADOS | 1. 3. 1 | CADENAS Y CASTILLOS | [8 empty] | 20 | 31002.1 | CADENA DE CONCRETO F'C=250 KG/CM2 DE 21x10 CM. ARMADA CON 2 VARILLAS # 3 Y GRAPAS DEL # 2 A CADA 20 CMS. INC. CIMBRA APARENTE Y CRUCES DE VARILLA. | ML | 8.12 | 0 | 0 | 0 | #VALUE! | 0 | #DIV/0!
1 | LABORATORIO-TALLER EST. REG. 2 EE | 1. 3 | ALBAÑILERIA Y ACABADOS | 1. 3. 1 | CADENAS Y CASTILLOS | [8 empty] | 30 | 31017.1 | CASTILLO DE 15 X15 CMS FABRICADO CON CONCRETO F'C= 250 KG/CM2 R.N. AGREGADO MÁXIMO DE 19 MM. ARMADO CON 4 VARILLA DEL No. 3, ESTRIBOS A.C. 20 CM. DEL No. 2 INCL. CIMBRA ACABADO COMUN CIMBRADO Y DESCIMBRADO, ACARREO DE LOS MATERIALES AL SITIO DE LOS TRABAJOS, DESPERDICIOS, GANCHOS, ANCLAJES, TRASLAPES, ALAMBRE RECOCIDO, LIMPIEZA, MANO DE OBRA Y HERRAMIENTA. | ML | 40.42 | 0 | 0 | 0 | #VALUE! | 0 | #DIV/0!
1 | LABORATORIO-TALLER EST. REG. 2 EE | 1. 3 | ALBAÑILERIA Y ACABADOS | 1. 3. 1 | CADENAS Y CASTILLOS | [8 empty] | 40 | 31024.1 | CADENA DE CONCRETO F´C=250 KG/CM2 DE 14 X 14 CMS. ARMADA CON 4 VARILLAS #3 Y ESTRIBOS #2 A CADA 15 CMS. TIPO CD-4 (1) INC. CIMBRA COMUN Y CRUCES DE VARILLAS. | ML | 14.6 | 0 | 0 | 0 | #VALUE! | 0 | #DIV/0!
1 | LABORATORIO-TALLER EST. REG. 2 EE | 1. 3 | ALBAÑILERIA Y ACABADOS | 1. 3. 1 | CADENAS Y CASTILLOS | [8 empty] | 50 | 31025.1 | CADENA O CASTILLO DE CONCRETO F'C=250 KG/CM2 DE 14 X 21CM ARM. CON 4 VAR. #3 EST. #2 @ 15 CM. TIPO K-1, INCL. CIMBRA COMUN Y CRUCES DE VARILLAS. | ML | 44.2 | 0 | 0 | 0 | #VALUE! | 0 | #DIV/0!
1 | LABORATORIO-TALLER EST. REG. 2 EE | 1. 3 | ALBAÑILERIA Y ACABADOS | 1. 3. 1 | CADENAS Y CASTILLOS | [8 empty] | 60 | 31026.1 | CADENA O CASTILLO DE CONCRETO F'C=250 KG/CM2 14 X 20 CM ARM. CON 4 VAR. #4 Y EST. #2 @ 20 CM., INCL. CIMBRA COMUN Y CRUCES DE VARILLAS. | ML | 15.6 | 0 | 0 | 0 | #VALUE! | 0 | #DIV/0!
1 | LABORATORIO-TALLER EST. REG. 2 EE | 1. 3 | ALBAÑILERIA Y ACABADOS | 1. 3. 1 | CADENAS Y CASTILLOS | [8 empty] | 70 | 31040 | CEJA DE CONCRETO F'c=150 KG/CM2 SECC. PROM. 28x12CM ARMADO CON VAR. #3 A.R. Y BASTON #2 A.C 30 CM DE 54CM LONG., INCL. CIMBRA APARENTE. | ML | 28 | 0 | 0 | 0 | #VALUE! | 0 | #DIV/0!
1 | LABORATORIO-TALLER EST. REG. 2 EE | 1. 3 | ALBAÑILERIA Y ACABADOS | 1. 3. 2 | MUROS | [8 empty] | 10 | 31105 | MURO DE TABIQUE ROJO COMUN DE 13 A 14 CM DE ESPESOR, ASENTADO CON MORTERO CEM-ARENA 1:3 ACABADO COMUN. | M2 | 107.59 | 0 | 0 | 0 | #VALUE! | 0 | #DIV/0!
1 | LABORATORIO-TALLER EST. REG. 2 EE | 1. 3 | ALBAÑILERIA Y ACABADOS | 1. 3. 2 | MUROS | [8 empty] | 20 | 31115 | MURO DE TABIQUE ROJO COMUN DE 20 A 21 CM DE ESPESOR ASENTADO CON MORTERO CEM-ARENA 1:3 ACABADO COMUN PARA ESTRUCTURA REGIONAL , ZONA DE ALTA SISMICIDAD. | M2 | 23.08 | 0 | 0 | 0 | #VALUE! | 0 | #DIV/0!
1 | LABORATORIO-TALLER EST. REG. 2 EE | 1. 3 | ALBAÑILERIA Y ACABADOS | 1. 3. 3 | FIRMES Y PISOS | [8 empty] | 10 | 31220 | PISO CONCRETO F'c=150 KG/CM2, 10 CM ESPESOR, ACABADO PULIDO O RAYADO CON BROCHA DE PELO, LOSAS DE 3.06x2M, JUNTAS FRIAS, ACAB. CON VOLTEA. INCL. CIMBRADO. | M2 | 107.51 | 0 | 0 | 0 | #VALUE! | 0 | #DIV/0!
1 | LABORATORIO-TALLER EST. REG. 2 EE | 1. 3 | ALBAÑILERIA Y ACABADOS | 1. 3. 4 | RODAPIES Y FORJADOS | [8 empty] | 10 | 31250 | RODAPIE DE CONCRETO F'c=150 KG/CM2 SECCION PROMEDIO DE 15 X 20 CM ARMADA CON 5 VAR. #3 A.R. Y BASTON DE 1.4 M DE LONGITUD CON VAR. #2 A.C. 25 CM. | ML | 14.66 | 0 | 0 | 0 | #VALUE! | 0 | #DIV/0!
1 | LABORATORIO-TALLER EST. REG. 2 EE | 1. 3 | ALBAÑILERIA Y ACABADOS | 1. 3. 4 | RODAPIES Y FORJADOS | [8 empty] | 20 | 31256 | FORJADO DE NARIZ EN BANQUETAS, SE INCLUYE UNICAMENTE CIMBRA Y MANO DE OBRA. | ML | 14.81 | 0 | 0 | 0 | #VALUE! | 0 | #DIV/0!
1 | LABORATORIO-TALLER EST. REG. 2 EE | 1. 3 | ALBAÑILERIA Y ACABADOS | 1. 3. 5 | APLANADOS Y AZULEJOS | [8 empty] | 10 | 32001 | APLANADO MUROS CON MORTERO CEMENTO-CAL-ARENA 1:2:6 A PLOMO Y REGLA, ACABADO CON ESPONJA, INCL. REMATES Y EMBOQUILLADO. | M2 | 243.79 | 0 | 0 | 0 | #VALUE! | 0 | #DIV/0!
1 | LABORATORIO-TALLER EST. REG. 2 EE | 1. 3 | ALBAÑILERIA Y ACABADOS | 1. 3. 5 | APLANADOS Y AZULEJOS | [8 empty] | 20 | 32031 | SUMINISTRO Y COLOCACION DE AZULEJO BLANCO ASENTADO CON MORTERO CEM-ARENA 1:5, JUNTEADO CEMENTO BLANCO., INCL. CORTES RECTOS, REMATES, EMBOQUILLADO A 45 GRADOS Y APLANADO BASE PARA RECIBIR AZULEJO. | M2 | 2.65 | 0 | 0 | 0 | #VALUE! | 0 | #DIV/0!
1 | LABORATORIO-TALLER EST. REG. 2 EE | 1. 3 | ALBAÑILERIA Y ACABADOS | 1. 3. 7 | PINTURA E IMPERMEABILIZACION | [8 empty] | 10 | 34003 | PINTURA VINIL ACRILICA LAVABLE A DOS MANOS UNIFORMES PARA MUROS, ZOCLOS, COLUMNAS, TRABES Y PLAFONES, DEJANDO SECAR ENTRE MANO Y MANO MINIMO 60 MINUTOS, DE LAS MARCAS : VINIMEX DE COMEX, KEMTONE DE SHERWIN WILLIAMS, BERELEX SUPERSATIN DE BEREL, DULUX PROFESIONAL DE ICI O COLVIN OPTIMUS, COVER MASTER DE ACUARIO; PARA TONOS PASTEL O CONCENTRADOS DEBERA APLICAR PREVIAMENTE UN FONDO EN COLOR BLANCO DE LA MISMA CALIDAD DE LA PINTURA DE ACABADO; INCL. PREPARACION DE LA SUPERFICIE, REBABEAR, APLICACION DE SELLADOR VINILICO, PLASTE CORRIDO, ANDAMIOS, HERRAMIENTA, EQUIPO Y MANO DE OBRA. | M2 | 422.52 | 0 | 0 | 0 | #VALUE! | 0 | #DIV/0!
1 | LABORATORIO-TALLER EST. REG. 2 EE | 1. 3 | ALBAÑILERIA Y ACABADOS | 1. 3. 7 | PINTURA E IMPERMEABILIZACION | [8 empty] | 20 | 34075 | BARNIZ MARINO ALKIDAL EN PLAFONES, MUROS Y PUERTAS MADERA TRIPLAY, A BROCHA DE PELO, TRABAJO TERMINADO, INCL. LIMPIEZA Y PREPARACION DE LA SUPERFICIE. | M2 | 10 | 0 | 0 | 0 | #VALUE! | 0 | #DIV/0!
1 | LABORATORIO-TALLER EST. REG. 2 EE | 1. 3 | ALBAÑILERIA Y ACABADOS | 1. 3. 7 | PINTURA E IMPERMEABILIZACION | [8 empty] | 30 | 35005.100 | SUMINISTRO Y APLICACION DE IMPERMEABILIZANTE EN LOSAS DE AZOTEA A BASE DE SISTEMA LAMINAR PREFABRICADO CON ASFALTOS MODIFICADOS SINTETICOS Y MEMBRANA DE REFUERZO DE ALTA ESTABILIDAD DIMENSIONAL APLICADO A TERMOFUSION. INC. LIMPIEZA DE LA SUPERFICIE, LA CUAL DEBERA ESTAR LIBRE DE POLVO Y PARTICULAS SUELTAS, OBSTACULOS, PROTUBERANCIAS Y PERFECTAMENTE SECA, APLICACION DE SELLADOR ASFALTICO BASE SOLVENTE Y SELLADO DE GRIETAS CON EL MISMO IMPERMEABILIZANTE FUNDIDO, DE 4.0 MM DE ESPESOR CON REFUERZO CENTRAL DE TELA NO TEJIDA DE POLIESTER "SPOUND BONDED" DE 180 GRS/M2, RECUBIERTO POR AMBOS LADOS CON ASFALTO MODIFICADO APP (POLIPROPILENO ATACTICO) CON CONTENIDO EN 12% EN VOLUMEN, (PARA ZONAS CALIDAS Y TEMPLADAS), ACABADO CON GRAVILLA GRANULAR ESMALTADA AL HORNO COLOR TERRACOTA. MARCAS CHOVATEK, IMPERQUIMIA, IMPAC, TEXSA, PASA, FESTER, SOPREMA MEXICO, GRUPO NORK INTERNACIONAL CON UNA GARANTIA DE 10 AÑOS. (DEBERA PRESENTAR UNA MUESTRA FISICA DEL SISTEMA A UTILIZAR PARA SU AUTORIZACION CORRESPONDIENTE). | M2 | 139.4 | 0 | 0 | 0 | #VALUE! | 0 | #DIV/0!
1 | LABORATORIO-TALLER EST. REG. 2 EE | 1. 3 | ALBAÑILERIA Y ACABADOS | 1. 3. 9 | LIMPIEZAS | [8 empty] | 10 | 37005 | LIMPIEZA DE PISOS DE CONCRETO Y/O MOSAICO DE PASTA, CERAMICA, ETC. CON CEPILLO, AGUA Y ACIDO CLORHIDRICO. | M2 | 107.51 | 0 | 0 | 0 | #VALUE! | 0 | #DIV/0!
1 | LABORATORIO-TALLER EST. REG. 2 EE | 1. 3 | ALBAÑILERIA Y ACABADOS | 1. 3. 9 | LIMPIEZAS | [8 empty] | 20 | 37015 | LIMPIEZA DE RECUBRIMIENTO VIDRIADO CON CEPILLO, AGUA Y ACIDO. | M2 | 2.65 | 0 | 0 | 0 | #VALUE! | 0 | #DIV/0!
1 | LABORATORIO-TALLER EST. REG. 2 EE | 1. 3 | ALBAÑILERIA Y ACABADOS | 1. 3. 9 | LIMPIEZAS | [8 empty] | 30 | 37030 | LIMPIEZA DE VIDRIOS Y TABLETAS POR AMBAS CARAS. | M2 | 11.53 | 0 | 0 | 0 | #VALUE! | 0 | #DIV/0!
1 | LABORATORIO-TALLER EST. REG. 2 EE | 1. 4 | HERRERIA | 1. 4. 5 | PUERTAS | [8 empty] | 10 | 36001 | SUMINISTRO Y COLOCACION DE PUERTA DE TAMBOR CON TRIPLAY DE PINO 6 MM. INC. BASTIDOR Y MARCO DE MADERA DE 0.70 X 2.50 MT. | PZA | 2 | 0 | 0 | 0 | #VALUE! | 0 | #DIV/0!
1 | LABORATORIO-TALLER EST. REG. 2 EE | 1. 4 | HERRERIA | 1. 4. 5 | PUERTAS | [8 empty] | 20 | 41148 | SUMINISTRO Y COLOCACION DE CERRADURA DE SOBRE PONER CON CILINDRO AL EXTERIOR PHILLIPS MODELO 6301 L. | PZA | 2 | 0 | 0 | 0 | #VALUE! | 0 | #DIV/0!
1 | LABORATORIO-TALLER EST. REG. 2 EE | 1. 4 | HERRERIA | 1. 4. 5 | PUERTAS | [8 empty] | 30 | 41307 | SUMINISTRO Y COLOCACION DE PUERTA CON TABLERO MULTYPANEL.INC. MARCO Y CONTRAMARCO DE ALUMINIO DE 2" DE 1.00 X 2.50 M.CON UN ANTEPECHO DE VIDRIO FIJO DE 6MM. DE 30 A 40 CMS. Y CHAPA TIPO CAPCE, TRABAJO TERMINADO | M2 | 1 | 0 | 0 | 0 | #VALUE! | 0 | #DIV/0!
1 | LABORATORIO-TALLER EST. REG. 2 EE | 1. 4 | HERRERIA | 1. 4.10 | CANCELERIA | [8 empty] | 10 | 41313 | SUMINISTRO Y COLOCACION DE CANCELERIA DE ALUMINIO ANODIZADO NATURAL LINEA 2"X1" INC.VIDRIO DE 6 MM.DE ESPESOR HERRAJES Y TODO LO NECESARIO PARA SU BUEN FUNCIONAMIENTO. | M2 | 11.53 | 0 | 0 | 0 | #VALUE! | 0 | #DIV/0!
1 | LABORATORIO-TALLER EST. REG. 2 EE | 1. 5 | INSTALACIONES | 1. 5. 1 | SALIDAS ELECTRICAS DE CENTRO | [8 empty] | 10 | 51002 | SALIDA DE CENTRO Y/O CONTACTO EN CAJA LAMINA CON TUBO DE Fo.Go. PARED DELGADA, Y CONDUCTORES TW CAL. 10 Y 12 MARCA CONDUMEX, CONDUCTORES MONTERREY, CONELEC O LATINCASA, INCL. APAGADOR. | SAL | 20 | 0 | 0 | 0 | #VALUE! | 0 | #DIV/0!
1 | LABORATORIO-TALLER EST. REG. 2 EE | 1. 5 | INSTALACIONES | 1. 5. 1 | SALIDAS ELECTRICAS DE CENTRO | [8 empty] | 20 | 51051 | SALIDA DE CONTACTO MONOFASICO POLARIZADO DUPLEX 15 AMP. AH.CON CAJA DE LAMINA Y TUBO CONDUIT P.D. INCL. CONDUCTORES MARCA CONDUMEX, CONDUCTORES MONTERREY, CONELEC O LATINCASA Y TODO PARA SU BUEN FUNCIONAMIENTO. | SAL | 7 | 0 | 0 | 0 | #VALUE! | 0 | #DIV/0!
1 | LABORATORIO-TALLER EST. REG. 2 EE | 1. 5 | INSTALACIONES | 1. 5. 2 | LUMINARIAS | [8 empty] | 10 | 51009-2 | SUMINSTRO Y COLOCACIÓN DE LUMINARIA DE ENERGIA T-5 SOBREPONER DE 2 LAMPARAS DE 24 WATTS EN DIMENCIONES DE 19 CM DE ANCHO POR 60 CM DE LARGO Y 7.5 CM DE ESPESOR MODELO GCII4-224 (LJCOMODIN II), INCLUYE GABINETE METÁLICO A 127 VOLTS CON ACRILICO, ENVOLVENTE Y MATERIALES DE FIJACIÓN, HERRAMIENTA Y MANO DE OBRA . | PZA | 11 | 0 | 0 | 0 | #VALUE! | 0 | #DIV/0!
1 | LABORATORIO-TALLER EST. REG. 2 EE | 1. 5 | INSTALACIONES | 1. 5. 3 | SALIDAS ESPECIALES | [8 empty] | 10 | 52031 | SALIDA HIDRAULICA Y SANITARIA EN LABORATORIO UNICO CON TUBO DE COBRE "M" Y PVC CAMPANA (ANGER) INC.VALVULA GENERAL Y TODO LO NECESARIO PARA SU BUEN FUNCIONAMIENTO. | SAL | 14 | 0 | 0 | 0 | #VALUE! | 0 | #DIV/0!
1 | LABORATORIO-TALLER EST. REG. 2 EE | 1. 5 | INSTALACIONES | 1. 5. 3 | SALIDAS ESPECIALES | [8 empty] | 20 | 52035 | SALIDA DE GAS EN LABORATORIO UNICO CON TUBO DE COBRE TIPO "L" | PZA | 7 | 0 | 0 | 0 | #VALUE! | 0 | #DIV/0!
1 | LABORATORIO-TALLER EST. REG. 2 EE | 1. 5 | INSTALACIONES | 1. 5. 3 | SALIDAS ESPECIALES | [8 empty] | 30 | 52032 | CONEXION HIDRAULICA, SANITARIA Y GAS EN MESA CENTRAL DE LABORATORIO, INCL. COLOCACION DE TORRETAS. | PZA | 6 | 0 | 0 | 0 | #VALUE! | 0 | #DIV/0!
1 | LABORATORIO-TALLER EST. REG. 2 EE | 1. 5 | INSTALACIONES | 1. 5. 3 | SALIDAS ESPECIALES | [8 empty] | 40 | 52033 | CONEXION HIDRAULICA Y SANITARIA EN MESA DE LAVADO LABORATORIO. | PZA | 7 | 0 | 0 | 0 | #VALUE! | 0 | #DIV/0!
1 | LABORATORIO-TALLER EST. REG. 2 EE | 1. 5 | INSTALACIONES | 1. 5. 3 | SALIDAS ESPECIALES | [8 empty] | 50 | 52034 | CONEXION HIDRAULICA, SANITARIA Y GAS EN MESA DE DEMOSTRACION PARA LABORATORIO | PZA | 1 | 0 | 0 | 0 | #VALUE! | 0 | #DIV/0!
1 | LABORATORIO-TALLER EST. REG. 2 EE | 1. 5 | INSTALACIONES | 1. 5. 5 | TABLEROS E INTERRUPTORES | [8 empty] | 10 | 51363 | SUMINISTRO Y COLOCACION DE TABLERO DE CONTROL PARA 24 CIRCUITOS 3 FASES 4 HILOS. INC. INTERRUPTOR PRINCIPAL DE 3 POLOS. | PZA | 1 | 0 | 0 | 0 | #VALUE! | 0 | #DIV/0!
1 | LABORATORIO-TALLER EST. REG. 2 EE | 1. 5 | INSTALACIONES | 1. 5. 5 | TABLEROS E INTERRUPTORES | [8 empty] | 20 | 51389 | SUMINISTRO Y COLOCACION DE INTERRUPTOR TERMOMAGNETICO CON GABINETE 3 POLOS DE 100 A 225 AMP. (NFJ) FED. PACIFIC (KAE) SQUARE-D | PZA | 1 | 0 | 0 | 0 | #VALUE! | 0 | #DIV/0!
3 | OBRA EXTERIOR | 3. 4 | ANDADOR | 3. 4. 1 | CIMENTACION | [8 empty] | 10 | 11061 | LIMPIA, TRAZO Y NIVELACION DEL TERRENO (AREA DE EDIFICIOS). | M2 | 30 | 0 | 0 | 0 | #VALUE! | 0 | #DIV/0!
3 | OBRA EXTERIOR | 3. 4 | ANDADOR | 3. 4. 1 | CIMENTACION | [8 empty] | 20 | 11080 | EXCAVACION A MANO CUALQUIER TERRENO P/FORMACION DE PISOS, PLAZAS CIVICAS Y CANCHAS DEPORTIVAS. INCL. ACARREO DENTRO Y FUERA DE LA OBRA DEL EN CAMION VOLTEO DEL 100 % DEL MATERIAL PRODUCTO DE LA EXCAVACION CARGADO A MANO. | M3 | 3.08 | 0 | 0 | 0 | #VALUE! | 0 | #DIV/0!
3 | OBRA EXTERIOR | 3. 4 | ANDADOR | 3. 4. 1 | CIMENTACION | [8 empty] | 30 | 11101 | PLANTILLA DE CONCRETO HECHO EN OBRA F'c=100 KG/CM2 DE 6 CM DE ESPESOR. | M2 | 7.7 | 0 | 0 | 0 | #VALUE! | 0 | #DIV/0!
3 | OBRA EXTERIOR | 3. 4 | ANDADOR | 3. 4. 1 | CIMENTACION | [8 empty] | 40 | 11121 | RELLENO Y COMPACTACION DE MATERIAL PRODUCTO DE EXCAVACION CON PISON Y AGUA EN CAPAS DE 20 CM. DE ESPESOR, INCL. ACARREO DENTRO DE LA OBRA, MEDIR COMPACTO. | M3 | 3.08 | 0 | 0 | 0 | #VALUE! | 0 | #DIV/0!
3 | OBRA EXTERIOR | 3. 4 | ANDADOR | 3. 4. 1 | CIMENTACION | [8 empty] | 50 | 11131 | SUM. Y RELLENO DE MATERIAL INERTE COMPACTADO CON PISON Y AGUA EN CAPAS DE 20 CM. DE ESPESOR, INCL. ACARREO DENTRO DE LA OBRA, MEDIR COMPACTO. | M3 | 4.7 | 0 | 0 | 0 | #VALUE! | 0 | #DIV/0!
3 | OBRA EXTERIOR | 3. 4 | ANDADOR | 3. 4. 1 | CIMENTACION | [8 empty] | 60 | 12076 | MURETE DE ENRASE EN CIMENTACION DE BLOCK DE CONCRETO ASENTADO CON MORTERO CEM-ARENA 1:3 DE 15 CM. ESPESOR. | M2 | 6 | 0 | 0 | 0 | #VALUE! | 0 | #DIV/0!
3 | OBRA EXTERIOR | 3. 4 | ANDADOR | 3. 4. 3 | ALBAÑILERIA Y ACABADOS | [8 empty] | 10 | 31220 | PISO CONCRETO F'c=150 KG/CM2, 10 CM ESPESOR, ACABADO PULIDO O RAYADO CON BROCHA DE PELO, LOSAS DE 3.06x2M, JUNTAS FRIAS, ACAB. CON VOLTEA. INCL. CIMBRADO. | M2 | 30 | 0 | 0 | 0 | #VALUE! | 0 | #DIV/0!
3 | OBRA EXTERIOR | 3. 4 | ANDADOR | 3. 4. 3 | ALBAÑILERIA Y ACABADOS | [8 empty] | 20 | 31250 | RODAPIE DE CONCRETO F'c=150 KG/CM2 SECCION PROMEDIO DE 15 X 20 CM ARMADA CON 5 VAR. #3 A.R. Y BASTON DE 1.4 M DE LONGITUD CON VAR. #2 A.C. 25 CM. | ML | 22 | 0 | 0 | 0 | #VALUE! | 0 | #DIV/0!
3 | OBRA EXTERIOR | 3. 4 | ANDADOR | 3. 4. 3 | ALBAÑILERIA Y ACABADOS | [8 empty] | 30 | 31256 | FORJADO DE NARIZ EN BANQUETAS, SE INCLUYE UNICAMENTE CIMBRA Y MANO DE OBRA. | ML | 22 | 0 | 0 | 0 | #VALUE! | 0 | #DIV/0!
3 | OBRA EXTERIOR | 3. 4 | ANDADOR | 3. 4. 3 | ALBAÑILERIA Y ACABADOS | [8 empty] | 40 | 37005 | LIMPIEZA DE PISOS DE CONCRETO Y/O MOSAICO DE PASTA, CERAMICA, ETC. CON CEPILLO, AGUA Y ACIDO CLORHIDRICO. | M2 | 30 | 0 | 0 | 0 | #VALUE! | 0 | #DIV/0!
3 | OBRA EXTERIOR | 3.15 | RED HIDRAULICA | 3.15. 5 | INSTALACIONES | [8 empty] | 10 | 52330 | SUMINISTRO Y TENDIDO DE TUBO DE COBRE TIPO M DE13 MM. DIAMETRO INCLUYE CONEXIONES, TRAZO, EXCAVACIONES Y RELLENO. | ML | 10 | 0 | 0 | 0 | #VALUE! | 0 | #DIV/0!
3 | OBRA EXTERIOR | 3.15 | RED HIDRAULICA | 3.15. 5 | INSTALACIONES | [8 empty] | 20 | 52331 | SUMINISTRO Y TENDIDO DE TUBO DE COBRE TIPO M DE 19 MM. DE DIAM. INCLUYE CONEXIONES, TRAZO, EXCAVACION Y RELLENO. | ML | 50 | 0 | 0 | 0 | #VALUE! | 0 | #DIV/0!
3 | OBRA EXTERIOR | 3.15 | RED HIDRAULICA | 3.15. 5 | INSTALACIONES | [8 empty] | 30 | 52361 | SUMINISTRO Y COLOCACION DE VALVULA DE COMPUERTA DE 19 MM MCA. URREA FIG. 22 O SIMILAR | PZA | 1 | 0 | 0 | 0 | #VALUE! | 0 | #DIV/0!
3 | OBRA EXTERIOR | 3.19 | RED ELECTRICA | 3.19. 3 | ALBAÑILERIA Y ACABADOS | [8 empty] | 10 | 31316 | REGISTRO ELECTRICO DE 60 X 60 X 80 CM DE PROF. C/TAB/CONC.DE 10X14X 28 CON MUROS DE 14 CMS. DE ESPESOR, DESPLANTADA SOBRE UNA PLANTILLA DE CONCRETO F'C=100 KG/CM2, APLANADO PULIDO INTERIOR, APLANADO FINO EXTERIOR CON TAPA CONC. F'C= 150 KG/CM2 90 X 90 CM Y 7 CM DE ESPESOR ARM. CON VAR. #3, A CADA 20 CMS. INCL. CIMBRA COMUN. | PZA | 2 | 0 | 0 | 0 | #VALUE! | 0 | #DIV/0!
3 | OBRA EXTERIOR | 3.19 | RED ELECTRICA | 3.19. 5 | INSTALACIONES | [8 empty] | 10 | 51429 | SUMINISTRO Y TENDIDO TUBO CONDUIT PVC TIPO PESADO 25 MM DIAM., INCL. CONEXIONES, TRAZO, EXCAVACION Y RELLENO. | ML | 60 | 0 | 0 | 0 | #VALUE! | 0 | #DIV/0!
3 | OBRA EXTERIOR | 3.19 | RED ELECTRICA | 3.19. 5 | INSTALACIONES | [8 empty] | 20 | 51469 | SUMINISTRO Y CONEXION DE CABLE DE COBRE CON AISLANTE CAL. # 8 MARCA CONDUMEX, CONDUCTORES MONTERREY, CONELEC O LATINCASA, (3% DESPERDICIO Y 3% PUNTAS DE CONEXION.) INC. CINTA AISLANTE. | ML | 118.6064 | 0 | 0 | 0 | #VALUE! | 0 | #DIV/0!
3 | OBRA EXTERIOR | 3.19 | RED ELECTRICA | 3.19. 5 | INSTALACIONES | [8 empty] | 30 | 51493 | SUMINISTRO Y COLOCACION DE CABLE DESNUDO CALIBRE # 8 MARCA CONDUMEX, CONDUCTORES MONTERREY, CONELEC O LATINCASA, | ML | 60 | 0 | 0 | 0 | #VALUE! | 0 | #DIV/0!
3 | OBRA EXTERIOR | 3.21 | RED SANITARIA | 3.21. 3 | ALBAÑILERIA Y ACABADOS | [8 empty] | 10 | 31300 | REGISTRO DE 60 X 40 X 80 CM CON BLOCK CEMENTO O TABIQUE, APLANADO INTERIOR, MARCO Y CONTRAMARCO METALICO CON ANGULO DE 3/16 x 1 1/4" Y TAPA. | PZA | 4 | 0 | 0 | 0 | #VALUE! | 0 | #DIV/0!
3 | OBRA EXTERIOR | 3.21 | RED SANITARIA | 3.21. 5 | INSTALACIONES | [8 empty] | 10 | 52386 | SUMINISTRO Y TENDIDO TUBO SANITARIO PVC (ANGER) 1 CAMPANA DE 100 MM DIAM., INCL. CONEXION, TRAZO, EXCAVACION, CAMA DE ARENA, RELLENO, COMPACTACION, UNIDAD DE OBRA TERMINADA | ML | 30 | 0 | 0 | 0 | #VALUE! | 0 | #DIV/0!
3 | OBRA EXTERIOR | 3.47 | BASE PARA MUROS CUBRETINACOS | 3.47. 2 | ESTRUCTURA | [8 empty] | 10 | 21115 | CIMBRA APARENTE EN TRABES CON TRIPLAY DE PINO DE 16 MM., INCL. CIMBRADO, DESCIMBRADO Y CHAFLANES U OCHAVOS Y FRENTES. | M2 | 7.98 | 0 | 0 | 0 | #VALUE! | 0 | #DIV/0!
3 | OBRA EXTERIOR | 3.47 | BASE PARA MUROS CUBRETINACOS | 3.47. 2 | ESTRUCTURA | [8 empty] | 20 | 21203 | ACERO DE REFUERZO EN ESTRUCTURA CON VARILLA #3 F'y=4200 KG/CM2, INCL. SUMINISTRO, HABILITADO, ARMADO, TRASLAPES, GANCHOS, SILLETA Y DESPERDICIO. | KG | 58.84 | 0 | 0 | 0 | #VALUE! | 0 | #DIV/0!
3 | OBRA EXTERIOR | 3.47 | BASE PARA MUROS CUBRETINACOS | 3.47. 2 | ESTRUCTURA | [8 empty] | 30 | 21301 | CONCRETO F'c=250 KG/CM2 EN ESTRUCTURAS Y LOSAS CON T.M.A. 3/4", INCL. VIBRADO Y CURADO EN LOSAS,INC. AFINE Y ACABADO PARA RECIBIR IMPERMEABILIZANTE. | M3 | 0.79 | 0 | 0 | 0 | #VALUE! | 0 | #DIV/0!
3 | OBRA EXTERIOR | 3.47 | BASE PARA MUROS CUBRETINACOS | 3.47. 3 | ALBAÑILERIA Y ACABADOS | [8 empty] | 10 | 31017 | CADENA O CASTILLO DE CONCRETO F'C=150 KG/CM2 DE 14 X 15 CM ARMADO CON 4 VAR. #3 F´Y=4200 KG/CM2 Y ESTRIBOS #2 A.C. 15 CM., INCL. CIMBRA COMUN Y CRUCES DE VARILLAS. | ML | 6 | 0 | 0 | 0 | #VALUE! | 0 | #DIV/0!
3 | OBRA EXTERIOR | 3.47 | BASE PARA MUROS CUBRETINACOS | 3.47. 3 | ALBAÑILERIA Y ACABADOS | [8 empty] | 20 | 31019 | CADENA O CASTILLO DE CONCRETO F´C=150 KG/CM2 14 X 20 CMS ARM. C/4 VAR. #3 FY=4200 KG/CM2 EST. #2 @ 20 CM. INC. CIMBRA COMUN Y CRUCES DE VARILLA. | ML | 9.82 | 0 | 0 | 0 | #VALUE! | 0 | #DIV/0!
3 | OBRA EXTERIOR | 3.47 | BASE PARA MUROS CUBRETINACOS | 3.47. 3 | ALBAÑILERIA Y ACABADOS | [8 empty] | 30 | 31105 | MURO DE TABIQUE ROJO COMUN DE 13 A 14 CM DE ESPESOR, ASENTADO CON MORTERO CEM-ARENA 1:3 ACABADO COMUN. | M2 | 2.59 | 0 | 0 | 0 | #VALUE! | 0 | #DIV/0!
3 | OBRA EXTERIOR | 3.47 | BASE PARA MUROS CUBRETINACOS | 3.47. 3 | ALBAÑILERIA Y ACABADOS | [8 empty] | 40 | 31420 | CHAFLAN DE CONCRETO F'c=100 KG/CM2 EN AZOTEA. DE 10 CMS DE ESPSOR EN CADA CATETO. | ML | 6 | 0 | 0 | 0 | #VALUE! | 0 | #DIV/0!
3 | OBRA EXTERIOR | 3.47 | BASE PARA MUROS CUBRETINACOS | 3.47. 3 | ALBAÑILERIA Y ACABADOS | [8 empty] | 50 | 32001 | APLANADO MUROS CON MORTERO CEMENTO-CAL-ARENA 1:2:6 A PLOMO Y REGLA, ACABADO CON ESPONJA, INCL. REMATES Y EMBOQUILLADO. | M2 | 18 | 0 | 0 | 0 | #VALUE! | 0 | #DIV/0!
3 | OBRA EXTERIOR | 3.47 | BASE PARA MUROS CUBRETINACOS | 3.47. 3 | ALBAÑILERIA Y ACABADOS | [8 empty] | 60 | 34003 | PINTURA VINIL ACRILICA LAVABLE A DOS MANOS UNIFORMES PARA MUROS, ZOCLOS, COLUMNAS, TRABES Y PLAFONES, DEJANDO SECAR ENTRE MANO Y MANO MINIMO 60 MINUTOS, DE LAS MARCAS : VINIMEX DE COMEX, KEMTONE DE SHERWIN WILLIAMS, BERELEX SUPERSATIN DE BEREL, DULUX PROFESIONAL DE ICI O COLVIN OPTIMUS, COVER MASTER DE ACUARIO; PARA TONOS PASTEL O CONCENTRADOS DEBERA APLICAR PREVIAMENTE UN FONDO EN COLOR BLANCO DE LA MISMA CALIDAD DE LA PINTURA DE ACABADO; INCL. PREPARACION DE LA SUPERFICIE, REBABEAR, APLICACION DE SELLADOR VINILICO, PLASTE CORRIDO, ANDAMIOS, HERRAMIENTA, EQUIPO Y MANO DE OBRA. | M2 | 37.37 | 0 | 0 | 0 | #VALUE! | 0 | #DIV/0!
3 | OBRA EXTERIOR | 3.47 | BASE PARA MUROS CUBRETINACOS | 3.47. 5 | INSTALACIONES | [8 empty] | 10 | 52310 | ALIMENTACION Y DESCARGA DE TINACO CON TUBO DE COBRE "M". INC. VALVULAS Y TODO LO NECESARIO. | PZA | 1 | 0 | 0 | 0 | #VALUE! | 0 | #DIV/0!
3 | OBRA EXTERIOR | 3.47 | BASE PARA MUROS CUBRETINACOS | 3.47. 5 | INSTALACIONES | [8 empty] | 20 | 52369 | SUMINISTRO Y COLOCACION DE VALVULA DE FLOTADOR DE ALTA PRESION DE 13 MM | PZA | 1 | 0 | 0 | 0 | #VALUE! | 0 | #DIV/0!
3 | OBRA EXTERIOR | 3.47 | BASE PARA MUROS CUBRETINACOS | 3.47. 8 | ADHERIDOS | [8 empty] | 10 | 85377 | SUM. Y ACARREO DE TINACO DE POLICLORURO DE VINILO CON CAPACIDAD DE 1,100 LT. MCA. ROTOPLAS, POLIPLAS, CEMIX,ETC. | PZA | 2 | 0 | 0 | 0 | #VALUE! | 0 | #DIV/0!
3 | OBRA EXTERIOR | 3.50 | CASETA PARA TANQUES DE GAS | 3.50. 1 | CIMENTACION | [8 empty] | 10 | 11061 | LIMPIA, TRAZO Y NIVELACION DEL TERRENO (AREA DE EDIFICIOS). | M2 | 3.05 | 0 | 0 | 0 | #VALUE! | 0 | #DIV/0!
3 | OBRA EXTERIOR | 3.50 | CASETA PARA TANQUES DE GAS | 3.50. 1 | CIMENTACION | [8 empty] | 20 | 11071 | EXCAVACION A MANO,TERRENO INVESTIGADO EN OBRA A CUALQUIER PROFUNDIDAD. INC. AFINE DE TALUD Y ACARREO, DENTRO Y FUERA DE LA OBRA EN CAMION VOLTEO DE MATERIAL NO UTIL CARGADO A MANO. | M3 | 0.61 | 0 | 0 | 0 | #VALUE! | 0 | #DIV/0!
3 | OBRA EXTERIOR | 3.50 | CASETA PARA TANQUES DE GAS | 3.50. 1 | CIMENTACION | [8 empty] | 30 | 11101 | PLANTILLA DE CONCRETO HECHO EN OBRA F'c=100 KG/CM2 DE 6 CM DE ESPESOR. | M2 | 1.52 | 0 | 0 | 0 | #VALUE! | 0 | #DIV/0!
3 | OBRA EXTERIOR | 3.50 | CASETA PARA TANQUES DE GAS | 3.50. 1 | CIMENTACION | [8 empty] | 40 | 11131 | SUM. Y RELLENO DE MATERIAL INERTE COMPACTADO CON PISON Y AGUA EN CAPAS DE 20 CM. DE ESPESOR, INCL. ACARREO DENTRO DE LA OBRA, MEDIR COMPACTO. | M3 | 0.61 | 0 | 0 | 0 | #VALUE! | 0 | #DIV/0!
3 | OBRA EXTERIOR | 3.50 | CASETA PARA TANQUES DE GAS | 3.50. 2 | ESTRUCTURA | [8 empty] | 10 | 21110 | CIMBRA PARA LOSAS, ACABADO APARENTE CON TRIPLAY DE PINO DE 16 MM., INCL. CIMBRADO, DESCIMBRADO, CHAFLAN, GOTERO Y FRENTES (OCHAVOS). | M2 | 2.05 | 0 | 0 | 0 | #VALUE! | 0 | #DIV/0!
3 | OBRA EXTERIOR | 3.50 | CASETA PARA TANQUES DE GAS | 3.50. 2 | ESTRUCTURA | [8 empty] | 20 | 21203 | ACERO DE REFUERZO EN ESTRUCTURA CON VARILLA #3 F'y=4200 KG/CM2, INCL. SUMINISTRO, HABILITADO, ARMADO, TRASLAPES, GANCHOS, SILLETA Y DESPERDICIO. | KG | 14.65 | 0 | 0 | 0 | #VALUE! | 0 | #DIV/0!
3 | OBRA EXTERIOR | 3.50 | CASETA PARA TANQUES DE GAS | 3.50. 2 | ESTRUCTURA | [8 empty] | 30 | 21301 | CONCRETO F'c=250 KG/CM2 EN ESTRUCTURAS Y LOSAS CON T.M.A. 3/4", INCL. VIBRADO Y CURADO EN LOSAS,INC. AFINE Y ACABADO PARA RECIBIR IMPERMEABILIZANTE. | M3 | 0.14 | 0 | 0 | 0 | #VALUE! | 0 | #DIV/0!
3 | OBRA EXTERIOR | 3.50 | CASETA PARA TANQUES DE GAS | 3.50. 3 | ALBAÑILERIA Y ACABADOS | [8 empty] | 10 | 31017 | CADENA O CASTILLO DE CONCRETO F'C=150 KG/CM2 DE 14 X 15 CM ARMADO CON 4 VAR. #3 F´Y=4200 KG/CM2 Y ESTRIBOS #2 A.C. 15 CM., INCL. CIMBRA COMUN Y CRUCES DE VARILLAS. | ML | 6.66 | 0 | 0 | 0 | #VALUE! | 0 | #DIV/0!
3 | OBRA EXTERIOR | 3.50 | CASETA PARA TANQUES DE GAS | 3.50. 3 | ALBAÑILERIA Y ACABADOS | [8 empty] | 20 | 31105 | MURO DE TABIQUE ROJO COMUN DE 13 A 14 CM DE ESPESOR, ASENTADO CON MORTERO CEM-ARENA 1:3 ACABADO COMUN. | M2 | 3.39 | 0 | 0 | 0 | #VALUE! | 0 | #DIV/0!
3 | OBRA EXTERIOR | 3.50 | CASETA PARA TANQUES DE GAS | 3.50. 3 | ALBAÑILERIA Y ACABADOS | [8 empty] | 30 | 31220 | PISO CONCRETO F'c=150 KG/CM2, 10 CM ESPESOR, ACABADO PULIDO O RAYADO CON BROCHA DE PELO, LOSAS DE 3.06x2M, JUNTAS FRIAS, ACAB. CON VOLTEA. INCL. CIMBRADO. | M2 | 0.67 | 0 | 0 | 0 | #VALUE! | 0 | #DIV/0!
3 | OBRA EXTERIOR | 3.50 | CASETA PARA TANQUES DE GAS | 3.50. 3 | ALBAÑILERIA Y ACABADOS | [8 empty] | 40 | 31299 | REGISTRO DE 40 X 40 X 100 CM CON BLOCK CEMENTO O TABIQUE, TAPA DE CONCRETO F'c=150 KG/CM2, MARCO Y CONTRAMARCO METALICO (PARA VALVULA). | PZA | 1 | 0 | 0 | 0 | #VALUE! | 0 | #DIV/0!
3 | OBRA EXTERIOR | 3.50 | CASETA PARA TANQUES DE GAS | 3.50. 3 | ALBAÑILERIA Y ACABADOS | [8 empty] | 50 | 32001 | APLANADO MUROS CON MORTERO CEMENTO-CAL-ARENA 1:2:6 A PLOMO Y REGLA, ACABADO CON ESPONJA, INCL. REMATES Y EMBOQUILLADO. | M2 | 8.8 | 0 | 0 | 0 | #VALUE! | 0 | #DIV/0!
3 | OBRA EXTERIOR | 3.50 | CASETA PARA TANQUES DE GAS | 3.50. 3 | ALBAÑILERIA Y ACABADOS | [8 empty] | 60 | 34003 | PINTURA VINIL ACRILICA LAVABLE A DOS MANOS UNIFORMES PARA MUROS, ZOCLOS, COLUMNAS, TRABES Y PLAFONES, DEJANDO SECAR ENTRE MANO Y MANO MINIMO 60 MINUTOS, DE LAS MARCAS : VINIMEX DE COMEX, KEMTONE DE SHERWIN WILLIAMS, BERELEX SUPERSATIN DE BEREL, DULUX PROFESIONAL DE ICI O COLVIN OPTIMUS, COVER MASTER DE ACUARIO; PARA TONOS PASTEL O CONCENTRADOS DEBERA APLICAR PREVIAMENTE UN FONDO EN COLOR BLANCO DE LA MISMA CALIDAD DE LA PINTURA DE ACABADO; INCL. PREPARACION DE LA SUPERFICIE, REBABEAR, APLICACION DE SELLADOR VINILICO, PLASTE CORRIDO, ANDAMIOS, HERRAMIENTA, EQUIPO Y MANO DE OBRA. | M2 | 10.36 | 0 | 0 | 0 | #VALUE! | 0 | #DIV/0!
3 | OBRA EXTERIOR | 3.50 | CASETA PARA TANQUES DE GAS | 3.50. 3 | ALBAÑILERIA Y ACABADOS | [8 empty] | 70 | 34033 | PINTURA ESMALTE ALKIDAL EN MALLA DE ALAMBRE # 8 A 4 X 4 CM, A DOS MANOS, DEJANDO SECAR LA SUPERFICIE ENTRE MANO Y MANO, DE LAS MARCAS COMEX ESMALTE-100, ACUARIO INDUSTRIAL 300 O TECNOBRIL, SHERWIN WILLIAMS P.A.B. GENERAL PAINT RAYONITE, OPTIMUS ECO-EXPRESS O BONOL, ICI MAGICOLOR, PINTUMEX ESMALUX, BEREL BERALKID. DOAL COLOREK O 900.TRABAJO TERMINADO, INCL. LIMPIEZA Y PREPARACION DE LA SUPERFICIE. | M2 | 1.76 | 0 | 0 | 0 | #VALUE! | 0 | #DIV/0!
3 | OBRA EXTERIOR | 3.50 | CASETA PARA TANQUES DE GAS | 3.50. 3 | ALBAÑILERIA Y ACABADOS | [8 empty] | 80 | 37005 | LIMPIEZA DE PISOS DE CONCRETO Y/O MOSAICO DE PASTA, CERAMICA, ETC. CON CEPILLO, AGUA Y ACIDO CLORHIDRICO. | M2 | 0.67 | 0 | 0 | 0 | #VALUE! | 0 | #DIV/0!
3 | OBRA EXTERIOR | 3.50 | CASETA PARA TANQUES DE GAS | 3.50. 4 | HERRERIA | [8 empty] | 10 | 41209 | SUMINISTRO DE PUERTA CON PERFIL TUBULAR COMERCIAL, MALLA TELA CICLON GALV. 55 X 55 MM, ALAM. CAL. 10.5 INCL. BISAGRAS, PASTA SOLDAR, PRIMARIO ROJO, FLETE Y GASTOS TALLER. | M2 | 1.76 | 0 | 0 | 0 | #VALUE! | 0 | #DIV/0!
3 | OBRA EXTERIOR | 3.50 | CASETA PARA TANQUES DE GAS | 3.50. 4 | HERRERIA | [8 empty] | 20 | 41319 | COLOCACION CANCELERIA DE CASETA GUARDA HERRAMIENTA CON MALLA O CRISTAL. | M2 | 1.76 | 0 | 0 | 0 | #VALUE! | 0 | #DIV/0!
3 | OBRA EXTERIOR | 3.50 | CASETA PARA TANQUES DE GAS | 3.50. 5 | INSTALACIONES | [8 empty] | 10 | 52361 | SUMINISTRO Y COLOCACION DE VALVULA DE COMPUERTA DE 19 MM MCA. URREA FIG. 22 O SIMILAR | PZA | 1 | 0 | 0 | 0 | #VALUE! | 0 | #DIV/0!
3 | OBRA EXTERIOR | 3.50 | CASETA PARA TANQUES DE GAS | 3.50. 5 | INSTALACIONES | [8 empty] | 20 | 52378 | SUMINISTRO Y COLOCACION DE 2 TANQUES PORTATILES PARA GAS DE 20 KG CADA UNO, INCL. REGULADOR BP. | JGO. | 1 | 0 | 0 | 0 | #VALUE! | 0 | #DIV/0!
3 | OBRA EXTERIOR | 3.50 | CASETA PARA TANQUES DE GAS | 3.50. 5 | INSTALACIONES | [8 empty] | 30 | 52337 | SUMINISTRO Y TENDIDO TUBO DE COBRE TIPO "L" DE 13 MM DE DIAMETRO, INCL. CONEXION, TRAZO, EXCAVACION Y RELLENO. | ML | 10 | 0 | 0 | 0 | #VALUE! | 0 | #DIV/0!

## Indirectos
{concepto} | {factor/nota} | {resultado}
(CD) COSTO DIRECTO |  | 0
(CI) INDIRECTOS | 0% | 0
SUBTOTAL1 |  | 0
(CF) FINANCIAMIENTO | 0% | 0
SUBTOTAL2 |  | 0
(CU) UTILIDAD | 0% | 0
SUBTOTAL3 |  | 0
CARGOS ADICIONALES
(CA1) SFP 5 al millar x CD |  | 0 | 0.5% x Costo Directo
(CA2) ISN=IMPUESTO SOBRE NOMINA | #NAME? | #NAME? | %nomina x Mano de Obra Gravable
PRECIO UNITARIO (CD+ CI+ CF+ CU+ CA1+CA2) |  | #NAME?

## Presupuesto
WBS | Partida | Renglon | Código | Descripción | Unidad | Cantidad | Costo | Precio | Importe CD | Importe PV | Control
1.01.01 | 1. 1. 1 | 10 | 11061 | LIMPIA, TRAZO Y NIVELACION DEL TERRENO (AREA DE EDIFICIOS). | M2 | 137.2802 | 0 | 0 | 0 | 0 | 1
1.01.02 | 1. 1. 2 | 10 | 11071 | EXCAVACION A MANO,TERRENO INVESTIGADO EN OBRA A CUALQUIER PROFUNDIDAD. INC. AFINE DE TALUD Y ACARREO, DENTRO Y FUERA DE LA OBRA EN CAMION VOLTEO DE MATERIAL NO UTIL CARGADO A MANO. | M3 | 90.07 | 0 | 0 | 0 | 0 | 2
1.01.03 | 1. 1. 3 | 10 | 11101 | PLANTILLA DE CONCRETO HECHO EN OBRA F'c=100 KG/CM2 DE 6 CM DE ESPESOR. | M2 | 81.076 | 0 | 0 | 0 | 0 | 3
1.01.04 | 1. 1. 4 | 10 | 11121 | RELLENO Y COMPACTACION DE MATERIAL PRODUCTO DE EXCAVACION CON PISON Y AGUA EN CAPAS DE 20 CM. DE ESPESOR, INCL. ACARREO DENTRO DE LA OBRA, MEDIR COMPACTO. | M3 | 55.072 | 0 | 0 | 0 | 0 | 4
1.01.04 | 1. 1. 4 | 20 | 11131 | SUM. Y RELLENO DE MATERIAL INERTE COMPACTADO CON PISON Y AGUA EN CAPAS DE 20 CM. DE ESPESOR, INCL. ACARREO DENTRO DE LA OBRA, MEDIR COMPACTO. | M3 | 28.829 | 0 | 0 | 0 | 0 | 5
1.01.05 | 1. 1. 5 | 10 | 12010 | CONCRETO F¦c=250KG/CM2 EN CIMENTACIËN TMA. 3/4 INC. COLOCADO, VIBRADO Y CURADO. | M3 | 11.682 | 0 | 0 | 0 | 0 | 6
1.01.06 | 1. 1. 6 | 10 | 12021 | CIMBRA PARA CIMENTACION CON MADERA DE PINO DE 3a., ACABADO COMUN, INCL. CIMBRADO Y DESCIMBRADO. | M2 | 60.042 | 0 | 0 | 0 | 0 | 7
1.01.07 | 1. 1. 7 | 10 | 12032 | ACERO PARA REFUERZO EN CIMENTACION CON ALAMBRON #2 F'y=2530 KG/CM2 INCL. SUMINISTRO, HABILITADO, ARMADO, TRASLAPES, GANCHOS Y DESPERDICIOS. | KG | 78.76 | 0 | 0 | 0 | 0 | 8
1.01.07 | 1. 1. 7 | 20 | 12034 | ACERO PARA REFUERZO EN CIMENTACION CON VARILLA #3 F'y=4200 KG/CM2, INCL. SUMINISTRO, HABILITADO, ARMADO, TRASLAPES, SILLETAS, GANCHOS Y DESPERDICIO. | KG | 458.845 | 0 | 0 | 0 | 0 | 9
1.01.07 | 1. 1. 7 | 30 | 12035 | ACERO PARA REFUERZO EN CIMENTACION CON VARILLA #4 F'y=4200 KG/CM2, INCL. SUMINISTRO, HABILITADO, ARMADO, TRASLAPES, SILLETAS, GANCHOS Y DESPERDICIO. | KG | 116.32 | 0 | 0 | 0 | 0 | 10
1.01.07 | 1. 1. 7 | 40 | 12037 | ACERO PARA REFUERZO EN CIMENTACION CON VARILLA DEL #6 AL #12 F'y=4200 KG/CM2, INCL. SUMINISTRO, HABILITADO, ARMADO, TRASLAPES, SILLETAS, GANCHOS Y DESPERDICIO. | KG | 69.96 | 0 | 0 | 0 | 0 | 11
1.01.08 | 1. 1. 8 | 10 | 12076 | MURETE DE ENRASE EN CIMENTACION DE BLOCK DE CONCRETO ASENTADO CON MORTERO CEM-ARENA 1:3 DE 15 CM. ESPESOR. | M2 | 43.523 | 0 | 0 | 0 | 0 | 12
1.01.08 | 1. 1. 8 | 20 | 12080 | MURETE DE ENRASE EN CIMENTACION CON TABIQUE DE CONCRETO 7 X 14 X28 DE 22 CM DE ESPESOR, ASENTADO CON MORTERO CEM-ARENA 1:3 ACAB. COMUN. | M2 | 25.23 | 0 | 0 | 0 | 0 | 13
1.01.09 | 1. 1. 9 | 10 | 12111.1 | CADENA TIPO CD-1, CON CONCRETO F'c=250 KG/CM2 DE 14 X 20 CM ARMADA CON 4 VAR.# 3 Y ESTRIBOS # 2 A.C. 20 CM INCL. CIMBRA APARENTE Y CRUCES DE VARILLA. | ML | 11.74 | 0 | 0 | 0 | 0 | 14
1.02.01 | 1. 2. 1 | 10 | 21101 | CIMBRA EN COLUMNAS Y MUROS, ACABADO APARENTE CON TRIPLAY DE PINO DE 16 MM., INCL. CIMBRADO, DESCIMBRADO, HABILITADO Y CHAFLANES U OCHAVOS. | M2 | 8.33 | 0 | 0 | 0 | 0 | 15
1.02.01 | 1. 2. 1 | 20 | 21110 | CIMBRA PARA LOSAS, ACABADO APARENTE CON TRIPLAY DE PINO DE 16 MM., INCL. CIMBRADO, DESCIMBRADO, CHAFLAN, GOTERO Y FRENTES (OCHAVOS). | M2 | 131.26 | 0 | 0 | 0 | 0 | 16
1.02.01 | 1. 2. 1 | 30 | 21115 | CIMBRA APARENTE EN TRABES CON TRIPLAY DE PINO DE 16 MM., INCL. CIMBRADO, DESCIMBRADO Y CHAFLANES U OCHAVOS Y FRENTES. | M2 | 50.24 | 0 | 0 | 0 | 0 | 17
1.02.02 | 1. 2. 2 | 10 | 21201 | ACERO REFUERZO EN ESTRUCTURA CON ALAMBRON Fy=2530 KG/CM2., INCL. SUMINISTRO, HABILITADO Y ARMADO, TRASLAPES, GANCHOS, SILLETA Y DESPERDICIO. | KG | 69.62 | 0 | 0 | 0 | 0 | 18
1.02.02 | 1. 2. 2 | 20 | 21203 | ACERO DE REFUERZO EN ESTRUCTURA CON VARILLA #3 F'y=4200 KG/CM2, INCL. SUMINISTRO, HABILITADO, ARMADO, TRASLAPES, GANCHOS, SILLETA Y DESPERDICIO. | KG | 1006.71 | 0 | 0 | 0 | 0 | 19
1.02.02 | 1. 2. 2 | 30 | 21204 | ACERO DE REFUERZO EN ESTRUCTURA CON VARILLA #4 F'y=4200 KG/CM2, INCL. SUMINISTRO, HABILITADO, ARMADO, TRASLAPES, GANCHOS, SILLETA Y DESPERDICIO. | KG | 248.38 | 0 | 0 | 0 | 0 | 20
1.02.02 | 1. 2. 2 | 40 | 21205 | ACERO DE REFUERZO EN ESTRUCTURA CON VARILLA #5 F'y=4200 KG/CM2, INCL. SUMINISTRO, HABILITADO, ARMADO, TRASLAPES, GANCHOS, SILLETA Y DESPERDICIO. | KG | 59.72 | 0 | 0 | 0 | 0 | 21
1.02.02 | 1. 2. 2 | 50 | 21206 | ACERO DE REFUERZO EN ESTRUCTURA DIAM. No. 6 AL 12 F´Y=4200 KG/CM2 INC. SUMINISTRO, HABILITADO, ARMADO, TRASLAPES, GANCHOS , SILLETAS Y DESPERDICIOS. | KG | 281.43 | 0 | 0 | 0 | 0 | 22
1.02.03 | 1. 2. 3 | 10 | 21301 | CONCRETO F'c=250 KG/CM2 EN ESTRUCTURAS Y LOSAS CON T.M.A. 3/4", INCL. VIBRADO Y CURADO EN LOSAS,INC. AFINE Y ACABADO PARA RECIBIR IMPERMEABILIZANTE. | M3 | 18.9 | 0 | 0 | 0 | 0 | 23
1.03.01 | 1. 3. 1 | 10 | 31001.1 | CADENA DE CONCRETO F'c=250 KG/CM2 DE 14x10CM ARM C/2 VAR #3 Y GRAPAS #2 @20CM.. INCLUYE CIMBRA APARENTE. | ML | 40.09 | 0 | 0 | 0 | 0 | 24
1.03.01 | 1. 3. 1 | 20 | 31002.1 | CADENA DE CONCRETO F'C=250 KG/CM2 DE 21x10 CM. ARMADA CON 2 VARILLAS # 3 Y GRAPAS DEL # 2 A CADA 20 CMS. INC. CIMBRA APARENTE Y CRUCES DE VARILLA. | ML | 8.12 | 0 | 0 | 0 | 0 | 25
1.03.01 | 1. 3. 1 | 30 | 31017.1 | CASTILLO DE 15 X15 CMS FABRICADO CON CONCRETO F'C= 250 KG/CM2 R.N. AGREGADO MÁXIMO DE 19 MM. ARMADO CON 4 VARILLA DEL No. 3, ESTRIBOS A.C. 20 CM. DEL No. 2 INCL. CIMBRA ACABADO COMUN CIMBRADO Y DESCIMBRADO, ACARREO DE LOS MATERIALES AL SITIO DE LOS TRABAJOS, DESPERDICIOS, GANCHOS, ANCLAJES, TRASLAPES, ALAMBRE RECOCIDO, LIMPIEZA, MANO DE OBRA Y HERRAMIENTA. | ML | 40.42 | 0 | 0 | 0 | 0 | 26
1.03.01 | 1. 3. 1 | 40 | 31024.1 | CADENA DE CONCRETO F´C=250 KG/CM2 DE 14 X 14 CMS. ARMADA CON 4 VARILLAS #3 Y ESTRIBOS #2 A CADA 15 CMS. TIPO CD-4 (1) INC. CIMBRA COMUN Y CRUCES DE VARILLAS. | ML | 14.6 | 0 | 0 | 0 | 0 | 27
1.03.01 | 1. 3. 1 | 50 | 31025.1 | CADENA O CASTILLO DE CONCRETO F'C=250 KG/CM2 DE 14 X 21CM ARM. CON 4 VAR. #3 EST. #2 @ 15 CM. TIPO K-1, INCL. CIMBRA COMUN Y CRUCES DE VARILLAS. | ML | 44.2 | 0 | 0 | 0 | 0 | 28
1.03.01 | 1. 3. 1 | 60 | 31026.1 | CADENA O CASTILLO DE CONCRETO F'C=250 KG/CM2 14 X 20 CM ARM. CON 4 VAR. #4 Y EST. #2 @ 20 CM., INCL. CIMBRA COMUN Y CRUCES DE VARILLAS. | ML | 15.6 | 0 | 0 | 0 | 0 | 29
1.03.01 | 1. 3. 1 | 70 | 31040 | CEJA DE CONCRETO F'c=150 KG/CM2 SECC. PROM. 28x12CM ARMADO CON VAR. #3 A.R. Y BASTON #2 A.C 30 CM DE 54CM LONG., INCL. CIMBRA APARENTE. | ML | 28 | 0 | 0 | 0 | 0 | 30
1.03.02 | 1. 3. 2 | 10 | 31105 | MURO DE TABIQUE ROJO COMUN DE 13 A 14 CM DE ESPESOR, ASENTADO CON MORTERO CEM-ARENA 1:3 ACABADO COMUN. | M2 | 107.59 | 0 | 0 | 0 | 0 | 31
1.03.02 | 1. 3. 2 | 20 | 31115 | MURO DE TABIQUE ROJO COMUN DE 20 A 21 CM DE ESPESOR ASENTADO CON MORTERO CEM-ARENA 1:3 ACABADO COMUN PARA ESTRUCTURA REGIONAL , ZONA DE ALTA SISMICIDAD. | M2 | 23.08 | 0 | 0 | 0 | 0 | 32
1.03.03 | 1. 3. 3 | 10 | 31220 | PISO CONCRETO F'c=150 KG/CM2, 10 CM ESPESOR, ACABADO PULIDO O RAYADO CON BROCHA DE PELO, LOSAS DE 3.06x2M, JUNTAS FRIAS, ACAB. CON VOLTEA. INCL. CIMBRADO. | M2 | 107.51 | 0 | 0 | 0 | 0 | 33
1.03.04 | 1. 3. 4 | 10 | 31250 | RODAPIE DE CONCRETO F'c=150 KG/CM2 SECCION PROMEDIO DE 15 X 20 CM ARMADA CON 5 VAR. #3 A.R. Y BASTON DE 1.4 M DE LONGITUD CON VAR. #2 A.C. 25 CM. | ML | 14.66 | 0 | 0 | 0 | 0 | 34
1.03.04 | 1. 3. 4 | 20 | 31256 | FORJADO DE NARIZ EN BANQUETAS, SE INCLUYE UNICAMENTE CIMBRA Y MANO DE OBRA. | ML | 14.81 | 0 | 0 | 0 | 0 | 35
1.03.05 | 1. 3. 5 | 10 | 32001 | APLANADO MUROS CON MORTERO CEMENTO-CAL-ARENA 1:2:6 A PLOMO Y REGLA, ACABADO CON ESPONJA, INCL. REMATES Y EMBOQUILLADO. | M2 | 243.79 | 0 | 0 | 0 | 0 | 36
1.03.05 | 1. 3. 5 | 20 | 32031 | SUMINISTRO Y COLOCACION DE AZULEJO BLANCO ASENTADO CON MORTERO CEM-ARENA 1:5, JUNTEADO CEMENTO BLANCO., INCL. CORTES RECTOS, REMATES, EMBOQUILLADO A 45 GRADOS Y APLANADO BASE PARA RECIBIR AZULEJO. | M2 | 2.65 | 0 | 0 | 0 | 0 | 37
1.03.06 | 1. 3. 7 | 10 | 34003 | PINTURA VINIL ACRILICA LAVABLE A DOS MANOS UNIFORMES PARA MUROS, ZOCLOS, COLUMNAS, TRABES Y PLAFONES, DEJANDO SECAR ENTRE MANO Y MANO MINIMO 60 MINUTOS, DE LAS MARCAS : VINIMEX DE COMEX, KEMTONE DE SHERWIN WILLIAMS, BERELEX SUPERSATIN DE BEREL, DULUX PROFESIONAL DE ICI O COLVIN OPTIMUS, COVER MASTER DE ACUARIO; PARA TONOS PASTEL O CONCENTRADOS DEBERA APLICAR PREVIAMENTE UN FONDO EN COLOR BLANCO DE LA MISMA CALIDAD DE LA PINTURA DE ACABADO; INCL. PREPARACION DE LA SUPERFICIE, REBABEAR, APLICACION DE SELLADOR VINILICO, PLASTE CORRIDO, ANDAMIOS, HERRAMIENTA, EQUIPO Y MANO DE OBRA. | M2 | 422.52 | 0 | 0 | 0 | 0 | 38
1.03.06 | 1. 3. 7 | 20 | 34075 | BARNIZ MARINO ALKIDAL EN PLAFONES, MUROS Y PUERTAS MADERA TRIPLAY, A BROCHA DE PELO, TRABAJO TERMINADO, INCL. LIMPIEZA Y PREPARACION DE LA SUPERFICIE. | M2 | 10 | 0 | 0 | 0 | 0 | 39
1.03.06 | 1. 3. 7 | 30 | 35005.100 | SUMINISTRO Y APLICACION DE IMPERMEABILIZANTE EN LOSAS DE AZOTEA A BASE DE SISTEMA LAMINAR PREFABRICADO CON ASFALTOS MODIFICADOS SINTETICOS Y MEMBRANA DE REFUERZO DE ALTA ESTABILIDAD DIMENSIONAL APLICADO A TERMOFUSION. INC. LIMPIEZA DE LA SUPERFICIE, LA CUAL DEBERA ESTAR LIBRE DE POLVO Y PARTICULAS SUELTAS, OBSTACULOS, PROTUBERANCIAS Y PERFECTAMENTE SECA, APLICACION DE SELLADOR ASFALTICO BASE SOLVENTE Y SELLADO DE GRIETAS CON EL MISMO IMPERMEABILIZANTE FUNDIDO, DE 4.0 MM DE ESPESOR CON REFUERZO CENTRAL DE TELA NO TEJIDA DE POLIESTER "SPOUND BONDED" DE 180 GRS/M2, RECUBIERTO POR AMBOS LADOS CON ASFALTO MODIFICADO APP (POLIPROPILENO ATACTICO) CON CONTENIDO EN 12% EN VOLUMEN, (PARA ZONAS CALIDAS Y TEMPLADAS), ACABADO CON GRAVILLA GRANULAR ESMALTADA AL HORNO COLOR TERRACOTA. MARCAS CHOVATEK, IMPERQUIMIA, IMPAC, TEXSA, PASA, FESTER, SOPREMA MEXICO, GRUPO NORK INTERNACIONAL CON UNA GARANTIA DE 10 AÑOS. (DEBERA PRESENTAR UNA MUESTRA FISICA DEL SISTEMA A UTILIZAR PARA SU AUTORIZACION CORRESPONDIENTE). | M2 | 139.4 | 0 | 0 | 0 | 0 | 40
1.03.07 | 1. 3. 9 | 10 | 37005 | LIMPIEZA DE PISOS DE CONCRETO Y/O MOSAICO DE PASTA, CERAMICA, ETC. CON CEPILLO, AGUA Y ACIDO CLORHIDRICO. | M2 | 107.51 | 0 | 0 | 0 | 0 | 41
1.03.07 | 1. 3. 9 | 20 | 37015 | LIMPIEZA DE RECUBRIMIENTO VIDRIADO CON CEPILLO, AGUA Y ACIDO. | M2 | 2.65 | 0 | 0 | 0 | 0 | 42
1.03.07 | 1. 3. 9 | 30 | 37030 | LIMPIEZA DE VIDRIOS Y TABLETAS POR AMBAS CARAS. | M2 | 11.53 | 0 | 0 | 0 | 0 | 43
1.04.01 | 1. 4. 5 | 10 | 36001 | SUMINISTRO Y COLOCACION DE PUERTA DE TAMBOR CON TRIPLAY DE PINO 6 MM. INC. BASTIDOR Y MARCO DE MADERA DE 0.70 X 2.50 MT. | PZA | 2 | 0 | 0 | 0 | 0 | 44
1.04.01 | 1. 4. 5 | 20 | 41148 | SUMINISTRO Y COLOCACION DE CERRADURA DE SOBRE PONER CON CILINDRO AL EXTERIOR PHILLIPS MODELO 6301 L. | PZA | 2 | 0 | 0 | 0 | 0 | 45
1.04.01 | 1. 4. 5 | 30 | 41307 | SUMINISTRO Y COLOCACION DE PUERTA CON TABLERO MULTYPANEL.INC. MARCO Y CONTRAMARCO DE ALUMINIO DE 2" DE 1.00 X 2.50 M.CON UN ANTEPECHO DE VIDRIO FIJO DE 6MM. DE 30 A 40 CMS. Y CHAPA TIPO CAPCE, TRABAJO TERMINADO | M2 | 1 | 0 | 0 | 0 | 0 | 46
1.04.02 | 1. 4.10 | 10 | 41313 | SUMINISTRO Y COLOCACION DE CANCELERIA DE ALUMINIO ANODIZADO NATURAL LINEA 2"X1" INC.VIDRIO DE 6 MM.DE ESPESOR HERRAJES Y TODO LO NECESARIO PARA SU BUEN FUNCIONAMIENTO. | M2 | 11.53 | 0 | 0 | 0 | 0 | 47
1.05.01 | 1. 5. 1 | 10 | 51002 | SALIDA DE CENTRO Y/O CONTACTO EN CAJA LAMINA CON TUBO DE Fo.Go. PARED DELGADA, Y CONDUCTORES TW CAL. 10 Y 12 MARCA CONDUMEX, CONDUCTORES MONTERREY, CONELEC O LATINCASA, INCL. APAGADOR. | SAL | 20 | 0 | 0 | 0 | 0 | 48
1.05.01 | 1. 5. 1 | 20 | 51051 | SALIDA DE CONTACTO MONOFASICO POLARIZADO DUPLEX 15 AMP. AH.CON CAJA DE LAMINA Y TUBO CONDUIT P.D. INCL. CONDUCTORES MARCA CONDUMEX, CONDUCTORES MONTERREY, CONELEC O LATINCASA Y TODO PARA SU BUEN FUNCIONAMIENTO. | SAL | 7 | 0 | 0 | 0 | 0 | 49
1.05.02 | 1. 5. 2 | 10 | 51009-2 | SUMINSTRO Y COLOCACIÓN DE LUMINARIA DE ENERGIA T-5 SOBREPONER DE 2 LAMPARAS DE 24 WATTS EN DIMENCIONES DE 19 CM DE ANCHO POR 60 CM DE LARGO Y 7.5 CM DE ESPESOR MODELO GCII4-224 (LJCOMODIN II), INCLUYE GABINETE METÁLICO A 127 VOLTS CON ACRILICO, ENVOLVENTE Y MATERIALES DE FIJACIÓN, HERRAMIENTA Y MANO DE OBRA . | PZA | 11 | 0 | 0 | 0 | 0 | 50
1.05.03 | 1. 5. 3 | 10 | 52031 | SALIDA HIDRAULICA Y SANITARIA EN LABORATORIO UNICO CON TUBO DE COBRE "M" Y PVC CAMPANA (ANGER) INC.VALVULA GENERAL Y TODO LO NECESARIO PARA SU BUEN FUNCIONAMIENTO. | SAL | 14 | 0 | 0 | 0 | 0 | 51
1.05.03 | 1. 5. 3 | 20 | 52035 | SALIDA DE GAS EN LABORATORIO UNICO CON TUBO DE COBRE TIPO "L" | PZA | 7 | 0 | 0 | 0 | 0 | 52
1.05.03 | 1. 5. 3 | 30 | 52032 | CONEXION HIDRAULICA, SANITARIA Y GAS EN MESA CENTRAL DE LABORATORIO, INCL. COLOCACION DE TORRETAS. | PZA | 6 | 0 | 0 | 0 | 0 | 53
1.05.03 | 1. 5. 3 | 40 | 52033 | CONEXION HIDRAULICA Y SANITARIA EN MESA DE LAVADO LABORATORIO. | PZA | 7 | 0 | 0 | 0 | 0 | 54
1.05.03 | 1. 5. 3 | 50 | 52034 | CONEXION HIDRAULICA, SANITARIA Y GAS EN MESA DE DEMOSTRACION PARA LABORATORIO | PZA | 1 | 0 | 0 | 0 | 0 | 55
1.05.04 | 1. 5. 5 | 10 | 51363 | SUMINISTRO Y COLOCACION DE TABLERO DE CONTROL PARA 24 CIRCUITOS 3 FASES 4 HILOS. INC. INTERRUPTOR PRINCIPAL DE 3 POLOS. | PZA | 1 | 0 | 0 | 0 | 0 | 56
1.05.04 | 1. 5. 5 | 20 | 51389 | SUMINISTRO Y COLOCACION DE INTERRUPTOR TERMOMAGNETICO CON GABINETE 3 POLOS DE 100 A 225 AMP. (NFJ) FED. PACIFIC (KAE) SQUARE-D | PZA | 1 | 0 | 0 | 0 | 0 | 57
2.01.01 | 3. 4. 1 | 10 | 11061 | LIMPIA, TRAZO Y NIVELACION DEL TERRENO (AREA DE EDIFICIOS). | M2 | 30 | 0 | 0 | 0 | 0 | 58
2.01.01 | 3. 4. 1 | 20 | 11080 | EXCAVACION A MANO CUALQUIER TERRENO P/FORMACION DE PISOS, PLAZAS CIVICAS Y CANCHAS DEPORTIVAS. INCL. ACARREO DENTRO Y FUERA DE LA OBRA DEL EN CAMION VOLTEO DEL 100 % DEL MATERIAL PRODUCTO DE LA EXCAVACION CARGADO A MANO. | M3 | 3.08 | 0 | 0 | 0 | 0 | 59
2.01.01 | 3. 4. 1 | 30 | 11101 | PLANTILLA DE CONCRETO HECHO EN OBRA F'c=100 KG/CM2 DE 6 CM DE ESPESOR. | M2 | 7.7 | 0 | 0 | 0 | 0 | 60
2.01.01 | 3. 4. 1 | 40 | 11121 | RELLENO Y COMPACTACION DE MATERIAL PRODUCTO DE EXCAVACION CON PISON Y AGUA EN CAPAS DE 20 CM. DE ESPESOR, INCL. ACARREO DENTRO DE LA OBRA, MEDIR COMPACTO. | M3 | 3.08 | 0 | 0 | 0 | 0 | 61
2.01.01 | 3. 4. 1 | 50 | 11131 | SUM. Y RELLENO DE MATERIAL INERTE COMPACTADO CON PISON Y AGUA EN CAPAS DE 20 CM. DE ESPESOR, INCL. ACARREO DENTRO DE LA OBRA, MEDIR COMPACTO. | M3 | 4.7 | 0 | 0 | 0 | 0 | 62
2.01.01 | 3. 4. 1 | 60 | 12076 | MURETE DE ENRASE EN CIMENTACION DE BLOCK DE CONCRETO ASENTADO CON MORTERO CEM-ARENA 1:3 DE 15 CM. ESPESOR. | M2 | 6 | 0 | 0 | 0 | 0 | 63
2.01.02 | 3. 4. 3 | 10 | 31220 | PISO CONCRETO F'c=150 KG/CM2, 10 CM ESPESOR, ACABADO PULIDO O RAYADO CON BROCHA DE PELO, LOSAS DE 3.06x2M, JUNTAS FRIAS, ACAB. CON VOLTEA. INCL. CIMBRADO. | M2 | 30 | 0 | 0 | 0 | 0 | 64
2.01.02 | 3. 4. 3 | 20 | 31250 | RODAPIE DE CONCRETO F'c=150 KG/CM2 SECCION PROMEDIO DE 15 X 20 CM ARMADA CON 5 VAR. #3 A.R. Y BASTON DE 1.4 M DE LONGITUD CON VAR. #2 A.C. 25 CM. | ML | 22 | 0 | 0 | 0 | 0 | 65
2.01.02 | 3. 4. 3 | 30 | 31256 | FORJADO DE NARIZ EN BANQUETAS, SE INCLUYE UNICAMENTE CIMBRA Y MANO DE OBRA. | ML | 22 | 0 | 0 | 0 | 0 | 66
2.01.02 | 3. 4. 3 | 40 | 37005 | LIMPIEZA DE PISOS DE CONCRETO Y/O MOSAICO DE PASTA, CERAMICA, ETC. CON CEPILLO, AGUA Y ACIDO CLORHIDRICO. | M2 | 30 | 0 | 0 | 0 | 0 | 67
2.02.01 | 3.15. 5 | 10 | 52330 | SUMINISTRO Y TENDIDO DE TUBO DE COBRE TIPO M DE13 MM. DIAMETRO INCLUYE CONEXIONES, TRAZO, EXCAVACIONES Y RELLENO. | ML | 10 | 0 | 0 | 0 | 0 | 68
2.02.01 | 3.15. 5 | 20 | 52331 | SUMINISTRO Y TENDIDO DE TUBO DE COBRE TIPO M DE 19 MM. DE DIAM. INCLUYE CONEXIONES, TRAZO, EXCAVACION Y RELLENO. | ML | 50 | 0 | 0 | 0 | 0 | 69
2.02.01 | 3.15. 5 | 30 | 52361 | SUMINISTRO Y COLOCACION DE VALVULA DE COMPUERTA DE 19 MM MCA. URREA FIG. 22 O SIMILAR | PZA | 1 | 0 | 0 | 0 | 0 | 70
2.03.01 | 3.19. 3 | 10 | 31316 | REGISTRO ELECTRICO DE 60 X 60 X 80 CM DE PROF. C/TAB/CONC.DE 10X14X 28 CON MUROS DE 14 CMS. DE ESPESOR, DESPLANTADA SOBRE UNA PLANTILLA DE CONCRETO F'C=100 KG/CM2, APLANADO PULIDO INTERIOR, APLANADO FINO EXTERIOR CON TAPA CONC. F'C= 150 KG/CM2 90 X 90 CM Y 7 CM DE ESPESOR ARM. CON VAR. #3, A CADA 20 CMS. INCL. CIMBRA COMUN. | PZA | 2 | 0 | 0 | 0 | 0 | 71
2.03.02 | 3.19. 5 | 10 | 51429 | SUMINISTRO Y TENDIDO TUBO CONDUIT PVC TIPO PESADO 25 MM DIAM., INCL. CONEXIONES, TRAZO, EXCAVACION Y RELLENO. | ML | 60 | 0 | 0 | 0 | 0 | 72
2.03.02 | 3.19. 5 | 20 | 51469 | SUMINISTRO Y CONEXION DE CABLE DE COBRE CON AISLANTE CAL. # 8 MARCA CONDUMEX, CONDUCTORES MONTERREY, CONELEC O LATINCASA, (3% DESPERDICIO Y 3% PUNTAS DE CONEXION.) INC. CINTA AISLANTE. | ML | 118.6064 | 0 | 0 | 0 | 0 | 73
2.03.02 | 3.19. 5 | 30 | 51493 | SUMINISTRO Y COLOCACION DE CABLE DESNUDO CALIBRE # 8 MARCA CONDUMEX, CONDUCTORES MONTERREY, CONELEC O LATINCASA, | ML | 60 | 0 | 0 | 0 | 0 | 74
2.04.01 | 3.21. 3 | 10 | 31300 | REGISTRO DE 60 X 40 X 80 CM CON BLOCK CEMENTO O TABIQUE, APLANADO INTERIOR, MARCO Y CONTRAMARCO METALICO CON ANGULO DE 3/16 x 1 1/4" Y TAPA. | PZA | 4 | 0 | 0 | 0 | 0 | 75
2.04.02 | 3.21. 5 | 10 | 52386 | SUMINISTRO Y TENDIDO TUBO SANITARIO PVC (ANGER) 1 CAMPANA DE 100 MM DIAM., INCL. CONEXION, TRAZO, EXCAVACION, CAMA DE ARENA, RELLENO, COMPACTACION, UNIDAD DE OBRA TERMINADA | ML | 30 | 0 | 0 | 0 | 0 | 76
2.05.01 | 3.47. 2 | 10 | 21115 | CIMBRA APARENTE EN TRABES CON TRIPLAY DE PINO DE 16 MM., INCL. CIMBRADO, DESCIMBRADO Y CHAFLANES U OCHAVOS Y FRENTES. | M2 | 7.98 | 0 | 0 | 0 | 0 | 77
2.05.01 | 3.47. 2 | 20 | 21203 | ACERO DE REFUERZO EN ESTRUCTURA CON VARILLA #3 F'y=4200 KG/CM2, INCL. SUMINISTRO, HABILITADO, ARMADO, TRASLAPES, GANCHOS, SILLETA Y DESPERDICIO. | KG | 58.84 | 0 | 0 | 0 | 0 | 78
2.05.01 | 3.47. 2 | 30 | 21301 | CONCRETO F'c=250 KG/CM2 EN ESTRUCTURAS Y LOSAS CON T.M.A. 3/4", INCL. VIBRADO Y CURADO EN LOSAS,INC. AFINE Y ACABADO PARA RECIBIR IMPERMEABILIZANTE. | M3 | 0.79 | 0 | 0 | 0 | 0 | 79
2.05.02 | 3.47. 3 | 10 | 31017 | CADENA O CASTILLO DE CONCRETO F'C=150 KG/CM2 DE 14 X 15 CM ARMADO CON 4 VAR. #3 F´Y=4200 KG/CM2 Y ESTRIBOS #2 A.C. 15 CM., INCL. CIMBRA COMUN Y CRUCES DE VARILLAS. | ML | 6 | 0 | 0 | 0 | 0 | 80
2.05.02 | 3.47. 3 | 20 | 31019 | CADENA O CASTILLO DE CONCRETO F´C=150 KG/CM2 14 X 20 CMS ARM. C/4 VAR. #3 FY=4200 KG/CM2 EST. #2 @ 20 CM. INC. CIMBRA COMUN Y CRUCES DE VARILLA. | ML | 9.82 | 0 | 0 | 0 | 0 | 81
2.05.02 | 3.47. 3 | 30 | 31105 | MURO DE TABIQUE ROJO COMUN DE 13 A 14 CM DE ESPESOR, ASENTADO CON MORTERO CEM-ARENA 1:3 ACABADO COMUN. | M2 | 2.59 | 0 | 0 | 0 | 0 | 82
2.05.02 | 3.47. 3 | 40 | 31420 | CHAFLAN DE CONCRETO F'c=100 KG/CM2 EN AZOTEA. DE 10 CMS DE ESPSOR EN CADA CATETO. | ML | 6 | 0 | 0 | 0 | 0 | 83
2.05.02 | 3.47. 3 | 50 | 32001 | APLANADO MUROS CON MORTERO CEMENTO-CAL-ARENA 1:2:6 A PLOMO Y REGLA, ACABADO CON ESPONJA, INCL. REMATES Y EMBOQUILLADO. | M2 | 18 | 0 | 0 | 0 | 0 | 84
2.05.02 | 3.47. 3 | 60 | 34003 | PINTURA VINIL ACRILICA LAVABLE A DOS MANOS UNIFORMES PARA MUROS, ZOCLOS, COLUMNAS, TRABES Y PLAFONES, DEJANDO SECAR ENTRE MANO Y MANO MINIMO 60 MINUTOS, DE LAS MARCAS : VINIMEX DE COMEX, KEMTONE DE SHERWIN WILLIAMS, BERELEX SUPERSATIN DE BEREL, DULUX PROFESIONAL DE ICI O COLVIN OPTIMUS, COVER MASTER DE ACUARIO; PARA TONOS PASTEL O CONCENTRADOS DEBERA APLICAR PREVIAMENTE UN FONDO EN COLOR BLANCO DE LA MISMA CALIDAD DE LA PINTURA DE ACABADO; INCL. PREPARACION DE LA SUPERFICIE, REBABEAR, APLICACION DE SELLADOR VINILICO, PLASTE CORRIDO, ANDAMIOS, HERRAMIENTA, EQUIPO Y MANO DE OBRA. | M2 | 37.37 | 0 | 0 | 0 | 0 | 85
2.05.03 | 3.47. 5 | 10 | 52310 | ALIMENTACION Y DESCARGA DE TINACO CON TUBO DE COBRE "M". INC. VALVULAS Y TODO LO NECESARIO. | PZA | 1 | 0 | 0 | 0 | 0 | 86
2.05.03 | 3.47. 5 | 20 | 52369 | SUMINISTRO Y COLOCACION DE VALVULA DE FLOTADOR DE ALTA PRESION DE 13 MM | PZA | 1 | 0 | 0 | 0 | 0 | 87
2.05.04 | 3.47. 8 | 10 | 85377 | SUM. Y ACARREO DE TINACO DE POLICLORURO DE VINILO CON CAPACIDAD DE 1,100 LT. MCA. ROTOPLAS, POLIPLAS, CEMIX,ETC. | PZA | 2 | 0 | 0 | 0 | 0 | 88
2.06.01 | 3.50. 1 | 10 | 11061 | LIMPIA, TRAZO Y NIVELACION DEL TERRENO (AREA DE EDIFICIOS). | M2 | 3.05 | 0 | 0 | 0 | 0 | 89
2.06.01 | 3.50. 1 | 20 | 11071 | EXCAVACION A MANO,TERRENO INVESTIGADO EN OBRA A CUALQUIER PROFUNDIDAD. INC. AFINE DE TALUD Y ACARREO, DENTRO Y FUERA DE LA OBRA EN CAMION VOLTEO DE MATERIAL NO UTIL CARGADO A MANO. | M3 | 0.61 | 0 | 0 | 0 | 0 | 90
2.06.01 | 3.50. 1 | 30 | 11101 | PLANTILLA DE CONCRETO HECHO EN OBRA F'c=100 KG/CM2 DE 6 CM DE ESPESOR. | M2 | 1.52 | 0 | 0 | 0 | 0 | 91
2.06.01 | 3.50. 1 | 40 | 11131 | SUM. Y RELLENO DE MATERIAL INERTE COMPACTADO CON PISON Y AGUA EN CAPAS DE 20 CM. DE ESPESOR, INCL. ACARREO DENTRO DE LA OBRA, MEDIR COMPACTO. | M3 | 0.61 | 0 | 0 | 0 | 0 | 92
2.06.02 | 3.50. 2 | 10 | 21110 | CIMBRA PARA LOSAS, ACABADO APARENTE CON TRIPLAY DE PINO DE 16 MM., INCL. CIMBRADO, DESCIMBRADO, CHAFLAN, GOTERO Y FRENTES (OCHAVOS). | M2 | 2.05 | 0 | 0 | 0 | 0 | 93
2.06.02 | 3.50. 2 | 20 | 21203 | ACERO DE REFUERZO EN ESTRUCTURA CON VARILLA #3 F'y=4200 KG/CM2, INCL. SUMINISTRO, HABILITADO, ARMADO, TRASLAPES, GANCHOS, SILLETA Y DESPERDICIO. | KG | 14.65 | 0 | 0 | 0 | 0 | 94
2.06.02 | 3.50. 2 | 30 | 21301 | CONCRETO F'c=250 KG/CM2 EN ESTRUCTURAS Y LOSAS CON T.M.A. 3/4", INCL. VIBRADO Y CURADO EN LOSAS,INC. AFINE Y ACABADO PARA RECIBIR IMPERMEABILIZANTE. | M3 | 0.14 | 0 | 0 | 0 | 0 | 95
2.06.03 | 3.50. 3 | 10 | 31017 | CADENA O CASTILLO DE CONCRETO F'C=150 KG/CM2 DE 14 X 15 CM ARMADO CON 4 VAR. #3 F´Y=4200 KG/CM2 Y ESTRIBOS #2 A.C. 15 CM., INCL. CIMBRA COMUN Y CRUCES DE VARILLAS. | ML | 6.66 | 0 | 0 | 0 | 0 | 96
2.06.03 | 3.50. 3 | 20 | 31105 | MURO DE TABIQUE ROJO COMUN DE 13 A 14 CM DE ESPESOR, ASENTADO CON MORTERO CEM-ARENA 1:3 ACABADO COMUN. | M2 | 3.39 | 0 | 0 | 0 | 0 | 97
2.06.03 | 3.50. 3 | 30 | 31220 | PISO CONCRETO F'c=150 KG/CM2, 10 CM ESPESOR, ACABADO PULIDO O RAYADO CON BROCHA DE PELO, LOSAS DE 3.06x2M, JUNTAS FRIAS, ACAB. CON VOLTEA. INCL. CIMBRADO. | M2 | 0.67 | 0 | 0 | 0 | 0 | 98
2.06.03 | 3.50. 3 | 40 | 31299 | REGISTRO DE 40 X 40 X 100 CM CON BLOCK CEMENTO O TABIQUE, TAPA DE CONCRETO F'c=150 KG/CM2, MARCO Y CONTRAMARCO METALICO (PARA VALVULA). | PZA | 1 | 0 | 0 | 0 | 0 | 99
2.06.03 | 3.50. 3 | 50 | 32001 | APLANADO MUROS CON MORTERO CEMENTO-CAL-ARENA 1:2:6 A PLOMO Y REGLA, ACABADO CON ESPONJA, INCL. REMATES Y EMBOQUILLADO. | M2 | 8.8 | 0 | 0 | 0 | 0 | 100
2.06.03 | 3.50. 3 | 60 | 34003 | PINTURA VINIL ACRILICA LAVABLE A DOS MANOS UNIFORMES PARA MUROS, ZOCLOS, COLUMNAS, TRABES Y PLAFONES, DEJANDO SECAR ENTRE MANO Y MANO MINIMO 60 MINUTOS, DE LAS MARCAS : VINIMEX DE COMEX, KEMTONE DE SHERWIN WILLIAMS, BERELEX SUPERSATIN DE BEREL, DULUX PROFESIONAL DE ICI O COLVIN OPTIMUS, COVER MASTER DE ACUARIO; PARA TONOS PASTEL O CONCENTRADOS DEBERA APLICAR PREVIAMENTE UN FONDO EN COLOR BLANCO DE LA MISMA CALIDAD DE LA PINTURA DE ACABADO; INCL. PREPARACION DE LA SUPERFICIE, REBABEAR, APLICACION DE SELLADOR VINILICO, PLASTE CORRIDO, ANDAMIOS, HERRAMIENTA, EQUIPO Y MANO DE OBRA. | M2 | 10.36 | 0 | 0 | 0 | 0 | 101
2.06.03 | 3.50. 3 | 70 | 34033 | PINTURA ESMALTE ALKIDAL EN MALLA DE ALAMBRE # 8 A 4 X 4 CM, A DOS MANOS, DEJANDO SECAR LA SUPERFICIE ENTRE MANO Y MANO, DE LAS MARCAS COMEX ESMALTE-100, ACUARIO INDUSTRIAL 300 O TECNOBRIL, SHERWIN WILLIAMS P.A.B. GENERAL PAINT RAYONITE, OPTIMUS ECO-EXPRESS O BONOL, ICI MAGICOLOR, PINTUMEX ESMALUX, BEREL BERALKID. DOAL COLOREK O 900.TRABAJO TERMINADO, INCL. LIMPIEZA Y PREPARACION DE LA SUPERFICIE. | M2 | 1.76 | 0 | 0 | 0 | 0 | 102
2.06.03 | 3.50. 3 | 80 | 37005 | LIMPIEZA DE PISOS DE CONCRETO Y/O MOSAICO DE PASTA, CERAMICA, ETC. CON CEPILLO, AGUA Y ACIDO CLORHIDRICO. | M2 | 0.67 | 0 | 0 | 0 | 0 | 103
2.06.04 | 3.50. 4 | 10 | 41209 | SUMINISTRO DE PUERTA CON PERFIL TUBULAR COMERCIAL, MALLA TELA CICLON GALV. 55 X 55 MM, ALAM. CAL. 10.5 INCL. BISAGRAS, PASTA SOLDAR, PRIMARIO ROJO, FLETE Y GASTOS TALLER. | M2 | 1.76 | 0 | 0 | 0 | 0 | 104
2.06.04 | 3.50. 4 | 20 | 41319 | COLOCACION CANCELERIA DE CASETA GUARDA HERRAMIENTA CON MALLA O CRISTAL. | M2 | 1.76 | 0 | 0 | 0 | 0 | 105
2.06.05 | 3.50. 5 | 10 | 52361 | SUMINISTRO Y COLOCACION DE VALVULA DE COMPUERTA DE 19 MM MCA. URREA FIG. 22 O SIMILAR | PZA | 1 | 0 | 0 | 0 | 0 | 106
2.06.05 | 3.50. 5 | 20 | 52378 | SUMINISTRO Y COLOCACION DE 2 TANQUES PORTATILES PARA GAS DE 20 KG CADA UNO, INCL. REGULADOR BP. | JGO. | 1 | 0 | 0 | 0 | 0 | 107
2.06.05 | 3.50. 5 | 30 | 52337 | SUMINISTRO Y TENDIDO TUBO DE COBRE TIPO "L" DE 13 MM DE DIAMETRO, INCL. CONEXION, TRAZO, EXCAVACION Y RELLENO. | ML | 10 | 0 | 0 | 0 | 0 | 108
[9 empty] | 0 | 0

## Insumos (hidden)
Codigo | Descripción | Unidad | Costo | Cantidad | Importe
Cemento | Cemento gris | Ton | 324 | 1 | 324
Cemento | Cemento gris | Ton | 324 | 1 | 324
| (CD) Costo directo |  |  |  | 648

## Partidas
WBS | Partida | Descripción | Importe CD | Importe PV
1 | 1 | LABORATORIO-TALLER EST. REG. 2 EE | 0 | 0
1.01 | 1. 1 | CIMENTACION | 0 | 0
1.01.01 | 1. 1. 1 | PRELIMINARES | 0 | 0
1.01.02 | 1. 1. 2 | EXCAVACIONES Y CORTES | 0 | 0
1.01.03 | 1. 1. 3 | PLANTILLAS | 0 | 0
1.01.04 | 1. 1. 4 | SUMINISTROS Y RELLENOS | 0 | 0
1.01.05 | 1. 1. 5 | CONCRETO EN CIMENTACION | 0 | 0
1.01.06 | 1. 1. 6 | CIMBRA EN CIMENTACION | 0 | 0
1.01.07 | 1. 1. 7 | ACERO EN CIMENTACION | 0 | 0
1.01.08 | 1. 1. 8 | MURE DE ENRASE | 0 | 0
1.01.09 | 1. 1. 9 | CADENAS | 0 | 0
1.02 | 1. 2 | ESTRUCTURA | 0 | 0
1.02.01 | 1. 2. 1 | CIMBRA EN ESTRUCTURA | 0 | 0
1.02.02 | 1. 2. 2 | ACERO EN ESTRUCTURA | 0 | 0
1.02.03 | 1. 2. 3 | CONCRETO EN ESTRUCTURA | 0 | 0
1.03 | 1. 3 | ALBAÑILERIA Y ACABADOS | 0 | 0
1.03.01 | 1. 3. 1 | CADENAS Y CASTILLOS | 0 | 0
1.03.02 | 1. 3. 2 | MUROS | 0 | 0
1.03.03 | 1. 3. 3 | FIRMES Y PISOS | 0 | 0
1.03.04 | 1. 3. 4 | RODAPIES Y FORJADOS | 0 | 0
1.03.05 | 1. 3. 5 | APLANADOS Y AZULEJOS | 0 | 0
1.03.06 | 1. 3. 7 | PINTURA E IMPERMEABILIZACION | 0 | 0
1.03.07 | 1. 3. 9 | LIMPIEZAS | 0 | 0
1.04 | 1. 4 | HERRERIA | 0 | 0
1.04.01 | 1. 4. 5 | PUERTAS | 0 | 0
1.04.02 | 1. 4.10 | CANCELERIA | 0 | 0
1.05 | 1. 5 | INSTALACIONES | 0 | 0
1.05.01 | 1. 5. 1 | SALIDAS ELECTRICAS DE CENTRO | 0 | 0
1.05.02 | 1. 5. 2 | LUMINARIAS | 0 | 0
1.05.03 | 1. 5. 3 | SALIDAS ESPECIALES | 0 | 0
1.05.04 | 1. 5. 5 | TABLEROS E INTERRUPTORES | 0 | 0
2 | 3 | OBRA EXTERIOR | 0 | 0
2.01 | 3. 4 | ANDADOR | 0 | 0
2.01.01 | 3. 4. 1 | CIMENTACION | 0 | 0
2.01.02 | 3. 4. 3 | ALBAÑILERIA Y ACABADOS | 0 | 0
2.02 | 3.15 | RED HIDRAULICA | 0 | 0
2.02.01 | 3.15. 5 | INSTALACIONES | 0 | 0
2.03 | 3.19 | RED ELECTRICA | 0 | 0
2.03.01 | 3.19. 3 | ALBAÑILERIA Y ACABADOS | 0 | 0
2.03.02 | 3.19. 5 | INSTALACIONES | 0 | 0
2.04 | 3.21 | RED SANITARIA | 0 | 0
2.04.01 | 3.21. 3 | ALBAÑILERIA Y ACABADOS | 0 | 0
2.04.02 | 3.21. 5 | INSTALACIONES | 0 | 0
2.05 | 3.47 | BASE PARA MUROS CUBRETINACOS | 0 | 0
2.05.01 | 3.47. 2 | ESTRUCTURA | 0 | 0
2.05.02 | 3.47. 3 | ALBAÑILERIA Y ACABADOS | 0 | 0
2.05.03 | 3.47. 5 | INSTALACIONES | 0 | 0
2.05.04 | 3.47. 8 | ADHERIDOS | 0 | 0
2.06 | 3.5 | CASETA PARA TANQUES DE GAS | 0 | 0
2.06.01 | 3.50. 1 | CIMENTACION | 0 | 0
2.06.02 | 3.50. 2 | ESTRUCTURA | 0 | 0
2.06.03 | 3.50. 3 | ALBAÑILERIA Y ACABADOS | 0 | 0
2.06.04 | 3.50. 4 | HERRERIA | 0 | 0
2.06.05 | 3.50. 5 | INSTALACIONES | 0 | 0

## Reporte del presupuesto
Empresa | 0
Licitación no. EO-920039998-N137-2025 | Obra: | CONSTRUCCIÓN DE LABORATORIO-TALLER EN ESCUELA TELESECUNDARIA CON CLAVE ESCOLAR: 20DTV0204D EN LA LOCALIDAD SAN MARTÍN DE LOS CANSECOS, MUNICIPIO SAN MARTÍN DE LOS CANSECOS. UBICACIÓN: SAN MARTÍN DE LOS CANSECOS, SAN MARTÍN DE LOS CANSECOS, EJUTLA, VALLES CENTRALES, OAXACA
Fecha 6/Av/Thursday
CODIGO | REN | DESCRIPCION | UNIDAD | CANTIDAD | PRECIO U. | % Par. | PRECIO CON LETRA | IMPORTE
1 |  | LABORATORIO-TALLER EST. REG. 2 EE
1. 1 |  | CIMENTACION
1. 1. 1 |  | PRELIMINARES
11061 | 10 | LIMPIA, TRAZO Y NIVELACION DEL TERRENO (AREA DE EDIFICIOS). | M2 | 137.2802 | 0 | #DIV/0! | #VALUE! | 0
1. 1. 1 |  | TOTAL PRELIMINARES | [5 empty] | 0
1. 1. 2 |  | EXCAVACIONES Y CORTES
11071 | 10 | EXCAVACION A MANO,TERRENO INVESTIGADO EN OBRA A CUALQUIER PROFUNDIDAD. INC. AFINE DE TALUD Y ACARREO, DENTRO Y FUERA DE LA OBRA EN CAMION VOLTEO DE MATERIAL NO UTIL CARGADO A MANO. | M3 | 90.07 | 0 | #DIV/0! | #VALUE! | 0
1. 1. 2 |  | TOTAL EXCAVACIONES Y CORTES | [5 empty] | 0
1. 1. 3 |  | PLANTILLAS
11101 | 10 | PLANTILLA DE CONCRETO HECHO EN OBRA F'c=100 KG/CM2 DE 6 CM DE ESPESOR. | M2 | 81.076 | 0 | #DIV/0! | #VALUE! | 0
1. 1. 3 |  | TOTAL PLANTILLAS | [5 empty] | 0
1. 1. 4 |  | SUMINISTROS Y RELLENOS
[7 empty] | Acumulado | Parcial
0 | 0 | [5 empty] | 0 | 0
11121 | 10 | RELLENO Y COMPACTACION DE MATERIAL PRODUCTO DE EXCAVACION CON PISON Y AGUA EN CAPAS DE 20 CM. DE ESPESOR, INCL. ACARREO DENTRO DE LA OBRA, MEDIR COMPACTO. | M3 | 55.072 | 0 | #DIV/0! | #VALUE! | 0
11131 | 20 | SUM. Y RELLENO DE MATERIAL INERTE COMPACTADO CON PISON Y AGUA EN CAPAS DE 20 CM. DE ESPESOR, INCL. ACARREO DENTRO DE LA OBRA, MEDIR COMPACTO. | M3 | 28.829 | 0 | #DIV/0! | #VALUE! | 0
1. 1. 4 |  | TOTAL SUMINISTROS Y RELLENOS | [5 empty] | 0
1. 1. 5 |  | CONCRETO EN CIMENTACION
12010 | 10 | CONCRETO F¦c=250KG/CM2 EN CIMENTACIËN TMA. 3/4 INC. COLOCADO, VIBRADO Y CURADO. | M3 | 11.682 | 0 | #DIV/0! | #VALUE! | 0
1. 1. 5 |  | TOTAL CONCRETO EN CIMENTACION | [5 empty] | 0
1. 1. 6 |  | CIMBRA EN CIMENTACION
12021 | 10 | CIMBRA PARA CIMENTACION CON MADERA DE PINO DE 3a., ACABADO COMUN, INCL. CIMBRADO Y DESCIMBRADO. | M2 | 60.042 | 0 | #DIV/0! | #VALUE! | 0
1. 1. 6 |  | TOTAL CIMBRA EN CIMENTACION | [5 empty] | 0
[7 empty] | Acumulado | Parcial
0 | 0 | [5 empty] | 0 | 0
1. 1. 7 |  | ACERO EN CIMENTACION
12032 | 10 | ACERO PARA REFUERZO EN CIMENTACION CON ALAMBRON #2 F'y=2530 KG/CM2 INCL. SUMINISTRO, HABILITADO, ARMADO, TRASLAPES, GANCHOS Y DESPERDICIOS. | KG | 78.76 | 0 | #DIV/0! | #VALUE! | 0
12034 | 20 | ACERO PARA REFUERZO EN CIMENTACION CON VARILLA #3 F'y=4200 KG/CM2, INCL. SUMINISTRO, HABILITADO, ARMADO, TRASLAPES, SILLETAS, GANCHOS Y DESPERDICIO. | KG | 458.845 | 0 | #DIV/0! | #VALUE! | 0
12035 | 30 | ACERO PARA REFUERZO EN CIMENTACION CON VARILLA #4 F'y=4200 KG/CM2, INCL. SUMINISTRO, HABILITADO, ARMADO, TRASLAPES, SILLETAS, GANCHOS Y DESPERDICIO. | KG | 116.32 | 0 | #DIV/0! | #VALUE! | 0
12037 | 40 | ACERO PARA REFUERZO EN CIMENTACION CON VARILLA DEL #6 AL #12 F'y=4200 KG/CM2, INCL. SUMINISTRO, HABILITADO, ARMADO, TRASLAPES, SILLETAS, GANCHOS Y DESPERDICIO. | KG | 69.96 | 0 | #DIV/0! | #VALUE! | 0
1. 1. 7 |  | TOTAL ACERO EN CIMENTACION | [5 empty] | 0
1. 1. 8 |  | MURE DE ENRASE
12076 | 10 | MURETE DE ENRASE EN CIMENTACION DE BLOCK DE CONCRETO ASENTADO CON MORTERO CEM-ARENA 1:3 DE 15 CM. ESPESOR. | M2 | 43.523 | 0 | #DIV/0! | #VALUE! | 0
12080 | 20 | MURETE DE ENRASE EN CIMENTACION CON TABIQUE DE CONCRETO 7 X 14 X28 DE 22 CM DE ESPESOR, ASENTADO CON MORTERO CEM-ARENA 1:3 ACAB. COMUN. | M2 | 25.23 | 0 | #DIV/0! | #VALUE! | 0
1. 1. 8 |  | TOTAL MURE DE ENRASE | [5 empty] | 0
[7 empty] | Acumulado | Parcial
0 | 0 | [5 empty] | 0 | 0
1. 1. 9 |  | CADENAS
12111.1 | 10 | CADENA TIPO CD-1, CON CONCRETO F'c=250 KG/CM2 DE 14 X 20 CM ARMADA CON 4 VAR.# 3 Y ESTRIBOS # 2 A.C. 20 CM INCL. CIMBRA APARENTE Y CRUCES DE VARILLA. | ML | 11.74 | 0 | #DIV/0! | #VALUE! | 0
1. 1. 9 |  | TOTAL CADENAS | [5 empty] | 0
1. 1 |  | TOTAL CIMENTACION | [5 empty] | 0
1. 2 |  | ESTRUCTURA
1. 2. 1 |  | CIMBRA EN ESTRUCTURA
[7 empty] | Acumulado | Parcial
0 | 0 | [5 empty] | 0 | 0
21101 | 10 | CIMBRA EN COLUMNAS Y MUROS, ACABADO APARENTE CON TRIPLAY DE PINO DE 16 MM., INCL. CIMBRADO, DESCIMBRADO, HABILITADO Y CHAFLANES U OCHAVOS. | M2 | 8.33 | 0 | #DIV/0! | #VALUE! | 0
21110 | 20 | CIMBRA PARA LOSAS, ACABADO APARENTE CON TRIPLAY DE PINO DE 16 MM., INCL. CIMBRADO, DESCIMBRADO, CHAFLAN, GOTERO Y FRENTES (OCHAVOS). | M2 | 131.26 | 0 | #DIV/0! | #VALUE! | 0
21115 | 30 | CIMBRA APARENTE EN TRABES CON TRIPLAY DE PINO DE 16 MM., INCL. CIMBRADO, DESCIMBRADO Y CHAFLANES U OCHAVOS Y FRENTES. | M2 | 50.24 | 0 | #DIV/0! | #VALUE! | 0
1. 2. 1 |  | TOTAL CIMBRA EN ESTRUCTURA | [5 empty] | 0
1. 2. 2 |  | ACERO EN ESTRUCTURA
21201 | 10 | ACERO REFUERZO EN ESTRUCTURA CON ALAMBRON Fy=2530 KG/CM2., INCL. SUMINISTRO, HABILITADO Y ARMADO, TRASLAPES, GANCHOS, SILLETA Y DESPERDICIO. | KG | 69.62 | 0 | #DIV/0! | #VALUE! | 0
21203 | 20 | ACERO DE REFUERZO EN ESTRUCTURA CON VARILLA #3 F'y=4200 KG/CM2, INCL. SUMINISTRO, HABILITADO, ARMADO, TRASLAPES, GANCHOS, SILLETA Y DESPERDICIO. | KG | 1006.71 | 0 | #DIV/0! | #VALUE! | 0
[7 empty] | Acumulado | Parcial
0 | 0 | [5 empty] | 0 | 0
21204 | 30 | ACERO DE REFUERZO EN ESTRUCTURA CON VARILLA #4 F'y=4200 KG/CM2, INCL. SUMINISTRO, HABILITADO, ARMADO, TRASLAPES, GANCHOS, SILLETA Y DESPERDICIO. | KG | 248.38 | 0 | #DIV/0! | #VALUE! | 0
21205 | 40 | ACERO DE REFUERZO EN ESTRUCTURA CON VARILLA #5 F'y=4200 KG/CM2, INCL. SUMINISTRO, HABILITADO, ARMADO, TRASLAPES, GANCHOS, SILLETA Y DESPERDICIO. | KG | 59.72 | 0 | #DIV/0! | #VALUE! | 0
21206 | 50 | ACERO DE REFUERZO EN ESTRUCTURA DIAM. No. 6 AL 12 F´Y=4200 KG/CM2 INC. SUMINISTRO, HABILITADO, ARMADO, TRASLAPES, GANCHOS , SILLETAS Y DESPERDICIOS. | KG | 281.43 | 0 | #DIV/0! | #VALUE! | 0
1. 2. 2 |  | TOTAL ACERO EN ESTRUCTURA | [5 empty] | 0
1. 2. 3 |  | CONCRETO EN ESTRUCTURA
21301 | 10 | CONCRETO F'c=250 KG/CM2 EN ESTRUCTURAS Y LOSAS CON T.M.A. 3/4", INCL. VIBRADO Y CURADO EN LOSAS,INC. AFINE Y ACABADO PARA RECIBIR IMPERMEABILIZANTE. | M3 | 18.9 | 0 | #DIV/0! | #VALUE! | 0
1. 2. 3 |  | TOTAL CONCRETO EN ESTRUCTURA | [5 empty] | 0
[7 empty] | Acumulado | Parcial
0 | 0 | [5 empty] | 0 | 0
1. 2 |  | TOTAL ESTRUCTURA | [5 empty] | 0
1. 3 |  | ALBAÑILERIA Y ACABADOS
1. 3. 1 |  | CADENAS Y CASTILLOS
31001.1 | 10 | CADENA DE CONCRETO F'c=250 KG/CM2 DE 14x10CM ARM C/2 VAR #3 Y GRAPAS #2 @20CM.. INCLUYE CIMBRA APARENTE. | ML | 40.09 | 0 | #DIV/0! | #VALUE! | 0
31002.1 | 20 | CADENA DE CONCRETO F'C=250 KG/CM2 DE 21x10 CM. ARMADA CON 2 VARILLAS # 3 Y GRAPAS DEL # 2 A CADA 20 CMS. INC. CIMBRA APARENTE Y CRUCES DE VARILLA. | ML | 8.12 | 0 | #DIV/0! | #VALUE! | 0
31017.1 | 30 | CASTILLO DE 15 X15 CMS FABRICADO CON CONCRETO F'C= 250 KG/CM2 R.N. AGREGADO MÁXIMO DE 19 MM. ARMADO CON 4 VARILLA DEL No. 3, ESTRIBOS A.C. 20 CM. DEL No. 2 INCL. CIMBRA ACABADO COMUN CIMBRADO Y DESCIMBRADO, ACARREO DE LOS MATERIALES AL SITIO DE LOS TRABAJOS, DESPERDICIOS, GANCHOS, ANCLAJES, TRASLAPES, ALAMBRE RECOCIDO, LIMPIEZA, MANO DE OBRA Y HERRAMIENTA. | ML | 40.42 | 0 | #DIV/0! | #VALUE! | 0
31024.1 | 40 | CADENA DE CONCRETO F´C=250 KG/CM2 DE 14 X 14 CMS. ARMADA CON 4 VARILLAS #3 Y ESTRIBOS #2 A CADA 15 CMS. TIPO CD-4 (1) INC. CIMBRA COMUN Y CRUCES DE VARILLAS. | ML | 14.6 | 0 | #DIV/0! | #VALUE! | 0
31025.1 | 50 | CADENA O CASTILLO DE CONCRETO F'C=250 KG/CM2 DE 14 X 21CM ARM. CON 4 VAR. #3 EST. #2 @ 15 CM. TIPO K-1, INCL. CIMBRA COMUN Y CRUCES DE VARILLAS. | ML | 44.2 | 0 | #DIV/0! | #VALUE! | 0
31026.1 | 60 | CADENA O CASTILLO DE CONCRETO F'C=250 KG/CM2 14 X 20 CM ARM. CON 4 VAR. #4 Y EST. #2 @ 20 CM., INCL. CIMBRA COMUN Y CRUCES DE VARILLAS. | ML | 15.6 | 0 | #DIV/0! | #VALUE! | 0
[7 empty] | Acumulado | Parcial
0 | 0 | [5 empty] | 0 | 0
31040 | 70 | CEJA DE CONCRETO F'c=150 KG/CM2 SECC. PROM. 28x12CM ARMADO CON VAR. #3 A.R. Y BASTON #2 A.C 30 CM DE 54CM LONG., INCL. CIMBRA APARENTE. | ML | 28 | 0 | #DIV/0! | #VALUE! | 0
[7 empty] | Acumulado | Parcial
0 | 0 | [5 empty] | 0 | 0
1. 3. 1 |  | TOTAL CADENAS Y CASTILLOS | [5 empty] | 0
1. 3. 2 |  | MUROS
31105 | 10 | MURO DE TABIQUE ROJO COMUN DE 13 A 14 CM DE ESPESOR, ASENTADO CON MORTERO CEM-ARENA 1:3 ACABADO COMUN. | M2 | 107.59 | 0 | #DIV/0! | #VALUE! | 0
31115 | 20 | MURO DE TABIQUE ROJO COMUN DE 20 A 21 CM DE ESPESOR ASENTADO CON MORTERO CEM-ARENA 1:3 ACABADO COMUN PARA ESTRUCTURA REGIONAL , ZONA DE ALTA SISMICIDAD. | M2 | 23.08 | 0 | #DIV/0! | #VALUE! | 0
1. 3. 2 |  | TOTAL MUROS | [5 empty] | 0
1. 3. 3 |  | FIRMES Y PISOS
[7 empty] | Acumulado | Parcial
0 | 0 | [5 empty] | 0 | 0
31220 | 10 | PISO CONCRETO F'c=150 KG/CM2, 10 CM ESPESOR, ACABADO PULIDO O RAYADO CON BROCHA DE PELO, LOSAS DE 3.06x2M, JUNTAS FRIAS, ACAB. CON VOLTEA. INCL. CIMBRADO. | M2 | 107.51 | 0 | #DIV/0! | #VALUE! | 0
1. 3. 3 |  | TOTAL FIRMES Y PISOS | [5 empty] | 0
1. 3. 4 |  | RODAPIES Y FORJADOS
31250 | 10 | RODAPIE DE CONCRETO F'c=150 KG/CM2 SECCION PROMEDIO DE 15 X 20 CM ARMADA CON 5 VAR. #3 A.R. Y BASTON DE 1.4 M DE LONGITUD CON VAR. #2 A.C. 25 CM. | ML | 14.66 | 0 | #DIV/0! | #VALUE! | 0
31256 | 20 | FORJADO DE NARIZ EN BANQUETAS, SE INCLUYE UNICAMENTE CIMBRA Y MANO DE OBRA. | ML | 14.81 | 0 | #DIV/0! | #VALUE! | 0
1. 3. 4 |  | TOTAL RODAPIES Y FORJADOS | [5 empty] | 0
1. 3. 5 |  | APLANADOS Y AZULEJOS
32001 | 10 | APLANADO MUROS CON MORTERO CEMENTO-CAL-ARENA 1:2:6 A PLOMO Y REGLA, ACABADO CON ESPONJA, INCL. REMATES Y EMBOQUILLADO. | M2 | 243.79 | 0 | #DIV/0! | #VALUE! | 0
32031 | 20 | SUMINISTRO Y COLOCACION DE AZULEJO BLANCO ASENTADO CON MORTERO CEM-ARENA 1:5, JUNTEADO CEMENTO BLANCO., INCL. CORTES RECTOS, REMATES, EMBOQUILLADO A 45 GRADOS Y APLANADO BASE PARA RECIBIR AZULEJO. | M2 | 2.65 | 0 | #DIV/0! | #VALUE! | 0
1. 3. 5 |  | TOTAL APLANADOS Y AZULEJOS | [5 empty] | 0
[7 empty] | Acumulado | Parcial
0 | 0 | [5 empty] | 0 | 0
1. 3. 7 |  | PINTURA E IMPERMEABILIZACION
34003 | 10 | PINTURA VINIL ACRILICA LAVABLE A DOS MANOS UNIFORMES PARA MUROS, ZOCLOS, COLUMNAS, TRABES Y PLAFONES, DEJANDO SECAR ENTRE MANO Y MANO MINIMO 60 MINUTOS, DE LAS MARCAS : VINIMEX DE COMEX, KEMTONE DE SHERWIN WILLIAMS, BERELEX SUPERSATIN DE BEREL, DULUX PROFESIONAL DE ICI O COLVIN OPTIMUS, COVER MASTER DE ACUARIO; PARA TONOS PASTEL O CONCENTRADOS DEBERA APLICAR PREVIAMENTE UN FONDO EN COLOR BLANCO DE LA MISMA CALIDAD DE LA PINTURA DE ACABADO; INCL. PREPARACION DE LA SUPERFICIE, REBABEAR, | M2 | 422.52 | 0 | #DIV/0! | #VALUE! | 0
APLICACION DE SELLADOR VINILICO, PLASTE CORRIDO, ANDAMIOS, HERRAMIENTA, EQUIPO Y MANO DE OBRA.
34075 | 20 | BARNIZ MARINO ALKIDAL EN PLAFONES, MUROS Y PUERTAS MADERA TRIPLAY, A BROCHA DE PELO, TRABAJO TERMINADO, INCL. LIMPIEZA Y PREPARACION DE LA SUPERFICIE. | M2 | 10 | 0 | #DIV/0! | #VALUE! | 0
35005.100 | 30 | SUMINISTRO Y APLICACION DE IMPERMEABILIZANTE EN LOSAS DE AZOTEA A BASE DE SISTEMA LAMINAR PREFABRICADO CON ASFALTOS MODIFICADOS SINTETICOS Y MEMBRANA DE REFUERZO DE ALTA ESTABILIDAD DIMENSIONAL APLICADO A TERMOFUSION. INC. LIMPIEZA DE LA SUPERFICIE, LA CUAL DEBERA ESTAR LIBRE DE POLVO Y PARTICULAS SUELTAS, OBSTACULOS, PROTUBERANCIAS Y PERFECTAMENTE SECA, APLICACION DE SELLADOR ASFALTICO BASE SOLVENTE Y SELLADO DE GRIETAS CON EL MISMO IMPERMEABILIZANTE FUNDIDO, DE 4.0 MM DE ESPESOR CON REFUERZO | M2 | 139.4 | 0 | #DIV/0! | #VALUE! | 0
CENTRAL DE TELA NO TEJIDA DE POLIESTER "SPOUND BONDED" DE 180 GRS/M2, RECUBIERTO POR AMBOS LADOS CON ASFALTO MODIFICADO APP (POLIPROPILENO ATACTICO) CON CONTENIDO EN 12% EN VOLUMEN, (PARA ZONAS CALIDAS Y TEMPLADAS), ACABADO CON GRAVILLA GRANULAR ESMALTADA AL HORNO COLOR TERRACOTA. MARCAS CHOVATEK, IMPERQUIMIA, IMPAC, TEXSA, PASA, FESTER, SOPREMA MEXICO, GRUPO NORK INTERNACIONAL CON UNA GARANTIA DE 10 AÑOS. (DEBERA PRESENTAR UNA MUESTRA FISICA DEL SISTEMA A UTILIZAR PARA SU AUTORIZACION
CORRESPONDIENTE).
1. 3. 7 |  | TOTAL PINTURA E IMPERMEABILIZACION | [5 empty] | 0
[7 empty] | Acumulado | Parcial
0 | 0 | [5 empty] | 0 | 0
1. 3. 9 |  | LIMPIEZAS
37005 | 10 | LIMPIEZA DE PISOS DE CONCRETO Y/O MOSAICO DE PASTA, CERAMICA, ETC. CON CEPILLO, AGUA Y ACIDO CLORHIDRICO. | M2 | 107.51 | 0 | #DIV/0! | #VALUE! | 0
37015 | 20 | LIMPIEZA DE RECUBRIMIENTO VIDRIADO CON CEPILLO, AGUA Y ACIDO. | M2 | 2.65 | 0 | #DIV/0! | #VALUE! | 0
37030 | 30 | LIMPIEZA DE VIDRIOS Y TABLETAS POR AMBAS CARAS. | M2 | 11.53 | 0 | #DIV/0! | #VALUE! | 0
1. 3. 9 |  | TOTAL LIMPIEZAS | [5 empty] | 0
1. 3 |  | TOTAL ALBAÑILERIA Y ACABADOS | [5 empty] | 0
1. 4 |  | HERRERIA
1. 4. 5 |  | PUERTAS
36001 | 10 | SUMINISTRO Y COLOCACION DE PUERTA DE TAMBOR CON TRIPLAY DE PINO 6 MM. INC. BASTIDOR Y MARCO DE MADERA DE 0.70 X 2.50 MT. | PZA | 2 | 0 | #DIV/0! | #VALUE! | 0
41148 | 20 | SUMINISTRO Y COLOCACION DE CERRADURA DE SOBRE PONER CON CILINDRO AL EXTERIOR PHILLIPS MODELO 6301 L. | PZA | 2 | 0 | #DIV/0! | #VALUE! | 0
41307 | 30 | SUMINISTRO Y COLOCACION DE PUERTA CON TABLERO MULTYPANEL.INC. MARCO Y CONTRAMARCO DE ALUMINIO DE 2" DE 1.00 X 2.50 M.CON UN ANTEPECHO DE VIDRIO FIJO DE 6MM. DE 30 A 40 CMS. Y CHAPA TIPO CAPCE, TRABAJO TERMINADO | M2 | 1 | 0 | #DIV/0! | #VALUE! | 0
[7 empty] | Acumulado | Parcial
0 | 0 | [5 empty] | 0 | 0
1. 4. 5 |  | TOTAL PUERTAS | [5 empty] | 0
1. 4.10 |  | CANCELERIA
41313 | 10 | SUMINISTRO Y COLOCACION DE CANCELERIA DE ALUMINIO ANODIZADO NATURAL LINEA 2"X1" INC.VIDRIO DE 6 MM.DE ESPESOR HERRAJES Y TODO LO NECESARIO PARA SU BUEN FUNCIONAMIENTO. | M2 | 11.53 | 0 | #DIV/0! | #VALUE! | 0
1. 4.10 |  | TOTAL CANCELERIA | [5 empty] | 0
1. 4 |  | TOTAL HERRERIA | [5 empty] | 0
1. 5 |  | INSTALACIONES
1. 5. 1 |  | SALIDAS ELECTRICAS DE CENTRO
51002 | 10 | SALIDA DE CENTRO Y/O CONTACTO EN CAJA LAMINA CON TUBO DE Fo.Go. PARED DELGADA, Y CONDUCTORES TW CAL. 10 Y 12 MARCA CONDUMEX, CONDUCTORES MONTERREY, CONELEC O LATINCASA, INCL. APAGADOR. | SAL | 20 | 0 | #DIV/0! | #VALUE! | 0
51051 | 20 | SALIDA DE CONTACTO MONOFASICO POLARIZADO DUPLEX 15 AMP. AH.CON CAJA DE LAMINA Y TUBO CONDUIT P.D. INCL. CONDUCTORES MARCA CONDUMEX, CONDUCTORES MONTERREY, CONELEC O LATINCASA Y TODO PARA SU BUEN FUNCIONAMIENTO. | SAL | 7 | 0 | #DIV/0! | #VALUE! | 0
[7 empty] | Acumulado | Parcial
0 | 0 | [5 empty] | 0 | 0
1. 5. 1 |  | TOTAL SALIDAS ELECTRICAS DE CENTRO | [5 empty] | 0
1. 5. 2 |  | LUMINARIAS
51009-2 | 10 | SUMINSTRO Y COLOCACIÓN DE LUMINARIA DE ENERGIA T-5 SOBREPONER DE 2 LAMPARAS DE 24 WATTS EN DIMENCIONES DE 19 CM DE ANCHO POR 60 CM DE LARGO Y 7.5 CM DE ESPESOR MODELO GCII4-224 (LJCOMODIN II), INCLUYE GABINETE METÁLICO A 127 VOLTS CON ACRILICO, ENVOLVENTE Y MATERIALES DE FIJACIÓN, HERRAMIENTA Y MANO DE OBRA . | PZA | 11 | 0 | #DIV/0! | #VALUE! | 0
1. 5. 2 |  | TOTAL LUMINARIAS | [5 empty] | 0
1. 5. 3 |  | SALIDAS ESPECIALES
52031 | 10 | SALIDA HIDRAULICA Y SANITARIA EN LABORATORIO UNICO CON TUBO DE COBRE "M" Y PVC CAMPANA (ANGER) INC.VALVULA GENERAL Y TODO LO NECESARIO PARA SU BUEN FUNCIONAMIENTO. | SAL | 14 | 0 | #DIV/0! | #VALUE! | 0
52035 | 20 | SALIDA DE GAS EN LABORATORIO UNICO CON TUBO DE COBRE TIPO "L" | PZA | 7 | 0 | #DIV/0! | #VALUE! | 0
52032 | 30 | CONEXION HIDRAULICA, SANITARIA Y GAS EN MESA CENTRAL DE LABORATORIO, INCL. COLOCACION DE TORRETAS. | PZA | 6 | 0 | #DIV/0! | #VALUE! | 0
[7 empty] | Acumulado | Parcial
0 | 0 | [5 empty] | 0 | 0
52033 | 40 | CONEXION HIDRAULICA Y SANITARIA EN MESA DE LAVADO LABORATORIO. | PZA | 7 | 0 | #DIV/0! | #VALUE! | 0
52034 | 50 | CONEXION HIDRAULICA, SANITARIA Y GAS EN MESA DE DEMOSTRACION PARA LABORATORIO | PZA | 1 | 0 | #DIV/0! | #VALUE! | 0
1. 5. 3 |  | TOTAL SALIDAS ESPECIALES | [5 empty] | 0
1. 5. 5 |  | TABLEROS E INTERRUPTORES
51363 | 10 | SUMINISTRO Y COLOCACION DE TABLERO DE CONTROL PARA 24 CIRCUITOS 3 FASES 4 HILOS. INC. INTERRUPTOR PRINCIPAL DE 3 POLOS. | PZA | 1 | 0 | #DIV/0! | #VALUE! | 0
51389 | 20 | SUMINISTRO Y COLOCACION DE INTERRUPTOR TERMOMAGNETICO CON GABINETE 3 POLOS DE 100 A 225 AMP. (NFJ) FED. PACIFIC (KAE) SQUARE-D | PZA | 1 | 0 | #DIV/0! | #VALUE! | 0
1. 5. 5 |  | TOTAL TABLEROS E INTERRUPTORES | [5 empty] | 0
1. 5 |  | TOTAL INSTALACIONES | [5 empty] | 0
1 |  | TOTAL LABORATORIO-TALLER EST. REG. 2 EE | [5 empty] | 0
3 |  | OBRA EXTERIOR
3. 4 |  | ANDADOR
[7 empty] | Acumulado | Parcial
0 | 0 | [5 empty] | 0 | 0
3. 4. 1 |  | CIMENTACION
11061 | 10 | LIMPIA, TRAZO Y NIVELACION DEL TERRENO (AREA DE EDIFICIOS). | M2 | 30 | 0 | #DIV/0! | #VALUE! | 0
11080 | 20 | EXCAVACION A MANO CUALQUIER TERRENO P/FORMACION DE PISOS, PLAZAS CIVICAS Y CANCHAS DEPORTIVAS. INCL. ACARREO DENTRO Y FUERA DE LA OBRA DEL EN CAMION VOLTEO DEL 100 % DEL MATERIAL PRODUCTO DE LA EXCAVACION CARGADO A MANO. | M3 | 3.08 | 0 | #DIV/0! | #VALUE! | 0
11101 | 30 | PLANTILLA DE CONCRETO HECHO EN OBRA F'c=100 KG/CM2 DE 6 CM DE ESPESOR. | M2 | 7.7 | 0 | #DIV/0! | #VALUE! | 0
11121 | 40 | RELLENO Y COMPACTACION DE MATERIAL PRODUCTO DE EXCAVACION CON PISON Y AGUA EN CAPAS DE 20 CM. DE ESPESOR, INCL. ACARREO DENTRO DE LA OBRA, MEDIR COMPACTO. | M3 | 3.08 | 0 | #DIV/0! | #VALUE! | 0
11131 | 50 | SUM. Y RELLENO DE MATERIAL INERTE COMPACTADO CON PISON Y AGUA EN CAPAS DE 20 CM. DE ESPESOR, INCL. ACARREO DENTRO DE LA OBRA, MEDIR COMPACTO. | M3 | 4.7 | 0 | #DIV/0! | #VALUE! | 0
12076 | 60 | MURETE DE ENRASE EN CIMENTACION DE BLOCK DE CONCRETO ASENTADO CON MORTERO CEM-ARENA 1:3 DE 15 CM. ESPESOR. | M2 | 6 | 0 | #DIV/0! | #VALUE! | 0
[7 empty] | Acumulado | Parcial
0 | 0 | [5 empty] | 0 | 0
3. 4. 1 |  | TOTAL CIMENTACION | [5 empty] | 0
3. 4. 3 |  | ALBAÑILERIA Y ACABADOS
31220 | 10 | PISO CONCRETO F'c=150 KG/CM2, 10 CM ESPESOR, ACABADO PULIDO O RAYADO CON BROCHA DE PELO, LOSAS DE 3.06x2M, JUNTAS FRIAS, ACAB. CON VOLTEA. INCL. CIMBRADO. | M2 | 30 | 0 | #DIV/0! | #VALUE! | 0
31250 | 20 | RODAPIE DE CONCRETO F'c=150 KG/CM2 SECCION PROMEDIO DE 15 X 20 CM ARMADA CON 5 VAR. #3 A.R. Y BASTON DE 1.4 M DE LONGITUD CON VAR. #2 A.C. 25 CM. | ML | 22 | 0 | #DIV/0! | #VALUE! | 0
31256 | 30 | FORJADO DE NARIZ EN BANQUETAS, SE INCLUYE UNICAMENTE CIMBRA Y MANO DE OBRA. | ML | 22 | 0 | #DIV/0! | #VALUE! | 0
37005 | 40 | LIMPIEZA DE PISOS DE CONCRETO Y/O MOSAICO DE PASTA, CERAMICA, ETC. CON CEPILLO, AGUA Y ACIDO CLORHIDRICO. | M2 | 30 | 0 | #DIV/0! | #VALUE! | 0
3. 4. 3 |  | TOTAL ALBAÑILERIA Y ACABADOS | [5 empty] | 0
[7 empty] | Acumulado | Parcial
0 | 0 | [5 empty] | 0 | 0
3. 4 |  | TOTAL ANDADOR | [5 empty] | 0
3.15 |  | RED HIDRAULICA
3.15. 5 |  | INSTALACIONES
52330 | 10 | SUMINISTRO Y TENDIDO DE TUBO DE COBRE TIPO M DE13 MM. DIAMETRO INCLUYE CONEXIONES, TRAZO, EXCAVACIONES Y RELLENO. | ML | 10 | 0 | #DIV/0! | #VALUE! | 0
52331 | 20 | SUMINISTRO Y TENDIDO DE TUBO DE COBRE TIPO M DE 19 MM. DE DIAM. INCLUYE CONEXIONES, TRAZO, EXCAVACION Y RELLENO. | ML | 50 | 0 | #DIV/0! | #VALUE! | 0
52361 | 30 | SUMINISTRO Y COLOCACION DE VALVULA DE COMPUERTA DE 19 MM MCA. URREA FIG. 22 O SIMILAR | PZA | 1 | 0 | #DIV/0! | #VALUE! | 0
3.15. 5 |  | TOTAL INSTALACIONES | [5 empty] | 0
3.15 |  | TOTAL RED HIDRAULICA | [5 empty] | 0
[7 empty] | Acumulado | Parcial
0 | 0 | [5 empty] | 0 | 0
3.19 |  | RED ELECTRICA
3.19. 3 |  | ALBAÑILERIA Y ACABADOS
31316 | 10 | REGISTRO ELECTRICO DE 60 X 60 X 80 CM DE PROF. C/TAB/CONC.DE 10X14X 28 CON MUROS DE 14 CMS. DE ESPESOR, DESPLANTADA SOBRE UNA PLANTILLA DE CONCRETO F'C=100 KG/CM2, APLANADO PULIDO INTERIOR, APLANADO FINO EXTERIOR CON TAPA CONC. F'C= 150 KG/CM2 90 X 90 CM Y 7 CM DE ESPESOR ARM. CON VAR. #3, A CADA 20 CMS. INCL. CIMBRA COMUN. | PZA | 2 | 0 | #DIV/0! | #VALUE! | 0
3.19. 3 |  | TOTAL ALBAÑILERIA Y ACABADOS | [5 empty] | 0
3.19. 5 |  | INSTALACIONES
[7 empty] | Acumulado | Parcial
0 | 0 | [5 empty] | 0 | 0
51429 | 10 | SUMINISTRO Y TENDIDO TUBO CONDUIT PVC TIPO PESADO 25 MM DIAM., INCL. CONEXIONES, TRAZO, EXCAVACION Y RELLENO. | ML | 60 | 0 | #DIV/0! | #VALUE! | 0
51469 | 20 | SUMINISTRO Y CONEXION DE CABLE DE COBRE CON AISLANTE CAL. # 8 MARCA CONDUMEX, CONDUCTORES MONTERREY, CONELEC O LATINCASA, (3% DESPERDICIO Y 3% PUNTAS DE CONEXION.) INC. CINTA AISLANTE. | ML | 118.6064 | 0 | #DIV/0! | #VALUE! | 0
51493 | 30 | SUMINISTRO Y COLOCACION DE CABLE DESNUDO CALIBRE # 8 MARCA CONDUMEX, CONDUCTORES MONTERREY, CONELEC O LATINCASA, | ML | 60 | 0 | #DIV/0! | #VALUE! | 0
3.19. 5 |  | TOTAL INSTALACIONES | [5 empty] | 0
3.19 |  | TOTAL RED ELECTRICA | [5 empty] | 0
3.21 |  | RED SANITARIA
[7 empty] | Acumulado | Parcial
0 | 0 | [5 empty] | 0 | 0
3.21. 3 |  | ALBAÑILERIA Y ACABADOS
31300 | 10 | REGISTRO DE 60 X 40 X 80 CM CON BLOCK CEMENTO O TABIQUE, APLANADO INTERIOR, MARCO Y CONTRAMARCO METALICO CON ANGULO DE 3/16 x 1 1/4" Y TAPA. | PZA | 4 | 0 | #DIV/0! | #VALUE! | 0
3.21. 3 |  | TOTAL ALBAÑILERIA Y ACABADOS | [5 empty] | 0
3.21. 5 |  | INSTALACIONES
52386 | 10 | SUMINISTRO Y TENDIDO TUBO SANITARIO PVC (ANGER) 1 CAMPANA DE 100 MM DIAM., INCL. CONEXION, TRAZO, EXCAVACION, CAMA DE ARENA, RELLENO, COMPACTACION, UNIDAD DE OBRA TERMINADA | ML | 30 | 0 | #DIV/0! | #VALUE! | 0
3.21. 5 |  | TOTAL INSTALACIONES | [5 empty] | 0
3.21 |  | TOTAL RED SANITARIA | [5 empty] | 0
3.47 |  | BASE PARA MUROS CUBRETINACOS
3.47. 2 |  | ESTRUCTURA
21115 | 10 | CIMBRA APARENTE EN TRABES CON TRIPLAY DE PINO DE 16 MM., INCL. CIMBRADO, DESCIMBRADO Y CHAFLANES U OCHAVOS Y FRENTES. | M2 | 7.98 | 0 | #DIV/0! | #VALUE! | 0
21203 | 20 | ACERO DE REFUERZO EN ESTRUCTURA CON VARILLA #3 F'y=4200 KG/CM2, INCL. SUMINISTRO, HABILITADO, ARMADO, TRASLAPES, GANCHOS, SILLETA Y DESPERDICIO. | KG | 58.84 | 0 | #DIV/0! | #VALUE! | 0
21301 | 30 | CONCRETO F'c=250 KG/CM2 EN ESTRUCTURAS Y LOSAS CON T.M.A. 3/4", INCL. VIBRADO Y CURADO EN LOSAS,INC. AFINE Y ACABADO PARA RECIBIR IMPERMEABILIZANTE. | M3 | 0.79 | 0 | #DIV/0! | #VALUE! | 0
[7 empty] | Acumulado | Parcial
0 | 0 | [5 empty] | 0 | 0
3.47. 2 |  | TOTAL ESTRUCTURA | [5 empty] | 0
3.47. 3 |  | ALBAÑILERIA Y ACABADOS
31017 | 10 | CADENA O CASTILLO DE CONCRETO F'C=150 KG/CM2 DE 14 X 15 CM ARMADO CON 4 VAR. #3 F´Y=4200 KG/CM2 Y ESTRIBOS #2 A.C. 15 CM., INCL. CIMBRA COMUN Y CRUCES DE VARILLAS. | ML | 6 | 0 | #DIV/0! | #VALUE! | 0
31019 | 20 | CADENA O CASTILLO DE CONCRETO F´C=150 KG/CM2 14 X 20 CMS ARM. C/4 VAR. #3 FY=4200 KG/CM2 EST. #2 @ 20 CM. INC. CIMBRA COMUN Y CRUCES DE VARILLA. | ML | 9.82 | 0 | #DIV/0! | #VALUE! | 0
31105 | 30 | MURO DE TABIQUE ROJO COMUN DE 13 A 14 CM DE ESPESOR, ASENTADO CON MORTERO CEM-ARENA 1:3 ACABADO COMUN. | M2 | 2.59 | 0 | #DIV/0! | #VALUE! | 0
31420 | 40 | CHAFLAN DE CONCRETO F'c=100 KG/CM2 EN AZOTEA. DE 10 CMS DE ESPSOR EN CADA CATETO. | ML | 6 | 0 | #DIV/0! | #VALUE! | 0
32001 | 50 | APLANADO MUROS CON MORTERO CEMENTO-CAL-ARENA 1:2:6 A PLOMO Y REGLA, ACABADO CON ESPONJA, INCL. REMATES Y EMBOQUILLADO. | M2 | 18 | 0 | #DIV/0! | #VALUE! | 0
[7 empty] | Acumulado | Parcial
0 | 0 | [5 empty] | 0 | 0
34003 | 60 | PINTURA VINIL ACRILICA LAVABLE A DOS MANOS UNIFORMES PARA MUROS, ZOCLOS, COLUMNAS, TRABES Y PLAFONES, DEJANDO SECAR ENTRE MANO Y MANO MINIMO 60 MINUTOS, DE LAS MARCAS : VINIMEX DE COMEX, KEMTONE DE SHERWIN WILLIAMS, BERELEX SUPERSATIN DE BEREL, DULUX PROFESIONAL DE ICI O COLVIN OPTIMUS, COVER MASTER DE ACUARIO; PARA TONOS PASTEL O CONCENTRADOS DEBERA APLICAR PREVIAMENTE UN FONDO EN COLOR BLANCO DE LA MISMA CALIDAD DE LA PINTURA DE ACABADO; INCL. PREPARACION DE LA SUPERFICIE, REBABEAR, | M2 | 37.37 | 0 | #DIV/0! | #VALUE! | 0
APLICACION DE SELLADOR VINILICO, PLASTE CORRIDO, ANDAMIOS, HERRAMIENTA, EQUIPO Y MANO DE OBRA.
3.47. 3 |  | TOTAL ALBAÑILERIA Y ACABADOS | [5 empty] | 0
3.47. 5 |  | INSTALACIONES
52310 | 10 | ALIMENTACION Y DESCARGA DE TINACO CON TUBO DE COBRE "M". INC. VALVULAS Y TODO LO NECESARIO. | PZA | 1 | 0 | #DIV/0! | #VALUE! | 0
52369 | 20 | SUMINISTRO Y COLOCACION DE VALVULA DE FLOTADOR DE ALTA PRESION DE 13 MM | PZA | 1 | 0 | #DIV/0! | #VALUE! | 0
3.47. 5 |  | TOTAL INSTALACIONES | [5 empty] | 0
3.47. 8 |  | ADHERIDOS
[7 empty] | Acumulado | Parcial
0 | 0 | [5 empty] | 0 | 0
85377 | 10 | SUM. Y ACARREO DE TINACO DE POLICLORURO DE VINILO CON CAPACIDAD DE 1,100 LT. MCA. ROTOPLAS, POLIPLAS, CEMIX,ETC. | PZA | 2 | 0 | #DIV/0! | #VALUE! | 0
3.47. 8 |  | TOTAL ADHERIDOS | [5 empty] | 0
3.47 |  | TOTAL BASE PARA MUROS CUBRETINACOS | [5 empty] | 0
3.50 |  | CASETA PARA TANQUES DE GAS
3.50. 1 |  | CIMENTACION
11061 | 10 | LIMPIA, TRAZO Y NIVELACION DEL TERRENO (AREA DE EDIFICIOS). | M2 | 3.05 | 0 | #DIV/0! | #VALUE! | 0
11071 | 20 | EXCAVACION A MANO,TERRENO INVESTIGADO EN OBRA A CUALQUIER PROFUNDIDAD. INC. AFINE DE TALUD Y ACARREO, DENTRO Y FUERA DE LA OBRA EN CAMION VOLTEO DE MATERIAL NO UTIL CARGADO A MANO. | M3 | 0.61 | 0 | #DIV/0! | #VALUE! | 0
11101 | 30 | PLANTILLA DE CONCRETO HECHO EN OBRA F'c=100 KG/CM2 DE 6 CM DE ESPESOR. | M2 | 1.52 | 0 | #DIV/0! | #VALUE! | 0
11131 | 40 | SUM. Y RELLENO DE MATERIAL INERTE COMPACTADO CON PISON Y AGUA EN CAPAS DE 20 CM. DE ESPESOR, INCL. ACARREO DENTRO DE LA OBRA, MEDIR COMPACTO. | M3 | 0.61 | 0 | #DIV/0! | #VALUE! | 0
3.50. 1 |  | TOTAL CIMENTACION | [5 empty] | 0
3.50. 2 |  | ESTRUCTURA
21110 | 10 | CIMBRA PARA LOSAS, ACABADO APARENTE CON TRIPLAY DE PINO DE 16 MM., INCL. CIMBRADO, DESCIMBRADO, CHAFLAN, GOTERO Y FRENTES (OCHAVOS). | M2 | 2.05 | 0 | #DIV/0! | #VALUE! | 0
[7 empty] | Acumulado | Parcial
0 | 0 | [5 empty] | 0 | 0
21203 | 20 | ACERO DE REFUERZO EN ESTRUCTURA CON VARILLA #3 F'y=4200 KG/CM2, INCL. SUMINISTRO, HABILITADO, ARMADO, TRASLAPES, GANCHOS, SILLETA Y DESPERDICIO. | KG | 14.65 | 0 | #DIV/0! | #VALUE! | 0
21301 | 30 | CONCRETO F'c=250 KG/CM2 EN ESTRUCTURAS Y LOSAS CON T.M.A. 3/4", INCL. VIBRADO Y CURADO EN LOSAS,INC. AFINE Y ACABADO PARA RECIBIR IMPERMEABILIZANTE. | M3 | 0.14 | 0 | #DIV/0! | #VALUE! | 0
3.50. 2 |  | TOTAL ESTRUCTURA | [5 empty] | 0
3.50. 3 |  | ALBAÑILERIA Y ACABADOS
31017 | 10 | CADENA O CASTILLO DE CONCRETO F'C=150 KG/CM2 DE 14 X 15 CM ARMADO CON 4 VAR. #3 F´Y=4200 KG/CM2 Y ESTRIBOS #2 A.C. 15 CM., INCL. CIMBRA COMUN Y CRUCES DE VARILLAS. | ML | 6.66 | 0 | #DIV/0! | #VALUE! | 0
31105 | 20 | MURO DE TABIQUE ROJO COMUN DE 13 A 14 CM DE ESPESOR, ASENTADO CON MORTERO CEM-ARENA 1:3 ACABADO COMUN. | M2 | 3.39 | 0 | #DIV/0! | #VALUE! | 0
31220 | 30 | PISO CONCRETO F'c=150 KG/CM2, 10 CM ESPESOR, ACABADO PULIDO O RAYADO CON BROCHA DE PELO, LOSAS DE 3.06x2M, JUNTAS FRIAS, ACAB. CON VOLTEA. INCL. CIMBRADO. | M2 | 0.67 | 0 | #DIV/0! | #VALUE! | 0
31299 | 40 | REGISTRO DE 40 X 40 X 100 CM CON BLOCK CEMENTO O TABIQUE, TAPA DE CONCRETO F'c=150 KG/CM2, MARCO Y CONTRAMARCO METALICO (PARA VALVULA). | PZA | 1 | 0 | #DIV/0! | #VALUE! | 0
[7 empty] | Acumulado | Parcial
0 | 0 | [5 empty] | 0 | 0
32001 | 50 | APLANADO MUROS CON MORTERO CEMENTO-CAL-ARENA 1:2:6 A PLOMO Y REGLA, ACABADO CON ESPONJA, INCL. REMATES Y EMBOQUILLADO. | M2 | 8.8 | 0 | #DIV/0! | #VALUE! | 0
34003 | 60 | PINTURA VINIL ACRILICA LAVABLE A DOS MANOS UNIFORMES PARA MUROS, ZOCLOS, COLUMNAS, TRABES Y PLAFONES, DEJANDO SECAR ENTRE MANO Y MANO MINIMO 60 MINUTOS, DE LAS MARCAS : VINIMEX DE COMEX, KEMTONE DE SHERWIN WILLIAMS, BERELEX SUPERSATIN DE BEREL, DULUX PROFESIONAL DE ICI O COLVIN OPTIMUS, COVER MASTER DE ACUARIO; PARA TONOS PASTEL O CONCENTRADOS DEBERA APLICAR PREVIAMENTE UN FONDO EN COLOR BLANCO DE LA MISMA CALIDAD DE LA PINTURA DE ACABADO; INCL. PREPARACION DE LA SUPERFICIE, REBABEAR, | M2 | 10.36 | 0 | #DIV/0! | #VALUE! | 0
APLICACION DE SELLADOR VINILICO, PLASTE CORRIDO, ANDAMIOS, HERRAMIENTA, EQUIPO Y MANO DE OBRA.
[7 empty] | Acumulado | Parcial
0 | 0 | [5 empty] | 0 | 0
34033 | 70 | PINTURA ESMALTE ALKIDAL EN MALLA DE ALAMBRE # 8 A 4 X 4 CM, A DOS MANOS, DEJANDO SECAR LA SUPERFICIE ENTRE MANO Y MANO, DE LAS MARCAS COMEX ESMALTE-100, ACUARIO INDUSTRIAL 300 O TECNOBRIL, SHERWIN WILLIAMS P.A.B. GENERAL PAINT RAYONITE, OPTIMUS ECO-EXPRESS O BONOL, ICI MAGICOLOR, PINTUMEX ESMALUX, BEREL BERALKID. DOAL COLOREK O 900.TRABAJO TERMINADO, INCL. LIMPIEZA Y PREPARACION DE LA SUPERFICIE. | M2 | 1.76 | 0 | #DIV/0! | #VALUE! | 0
37005 | 80 | LIMPIEZA DE PISOS DE CONCRETO Y/O MOSAICO DE PASTA, CERAMICA, ETC. CON CEPILLO, AGUA Y ACIDO CLORHIDRICO. | M2 | 0.67 | 0 | #DIV/0! | #VALUE! | 0
3.50. 3 |  | TOTAL ALBAÑILERIA Y ACABADOS | [5 empty] | 0
3.50. 4 |  | HERRERIA
41209 | 10 | SUMINISTRO DE PUERTA CON PERFIL TUBULAR COMERCIAL, MALLA TELA CICLON GALV. 55 X 55 MM, ALAM. CAL. 10.5 INCL. BISAGRAS, PASTA SOLDAR, PRIMARIO ROJO, FLETE Y GASTOS TALLER. | M2 | 1.76 | 0 | #DIV/0! | #VALUE! | 0
41319 | 20 | COLOCACION CANCELERIA DE CASETA GUARDA HERRAMIENTA CON MALLA O CRISTAL. | M2 | 1.76 | 0 | #DIV/0! | #VALUE! | 0
3.50. 4 |  | TOTAL HERRERIA | [5 empty] | 0
3.50. 5 |  | INSTALACIONES
[7 empty] | Acumulado | Parcial
0 | 0 | [5 empty] | 0 | 0
52361 | 10 | SUMINISTRO Y COLOCACION DE VALVULA DE COMPUERTA DE 19 MM MCA. URREA FIG. 22 O SIMILAR | PZA | 1 | 0 | #DIV/0! | #VALUE! | 0
52378 | 20 | SUMINISTRO Y COLOCACION DE 2 TANQUES PORTATILES PARA GAS DE 20 KG CADA UNO, INCL. REGULADOR BP. | JGO. | 1 | 0 | #DIV/0! | #VALUE! | 0
52337 | 30 | SUMINISTRO Y TENDIDO TUBO DE COBRE TIPO "L" DE 13 MM DE DIAMETRO, INCL. CONEXION, TRAZO, EXCAVACION Y RELLENO. | ML | 10 | 0 | #DIV/0! | #VALUE! | 0
3.50. 5 |  | TOTAL INSTALACIONES | [5 empty] | 0
3.50 |  | TOTAL CASETA PARA TANQUES DE GAS | [5 empty] | 0
3 |  | TOTAL OBRA EXTERIOR | [5 empty] | 0
|  | TOTAL PRESUPUESTO |  |  |  |  | #VALUE! | 0
|  | IVA 16% |  |  |  |  | #VALUE! | 0
|  | TOTAL PRESUPUESTO CON IVA |  |  |  |  | #VALUE! | 0
[7 empty] | Acumulado | Parcial
0 | 0 | [5 empty] | 0 | 0