## INSTRUCCIONES
Instrucciones para el Llenado de la Propuesta de Licitación | Versión | 2017.1
1.- Cambie a la hoja de Presupuesto y llene los valores en las columnas Costo y Precio
2.- Al terminar el paso anterior, cambie a la hoja de Datos, y llene los espacios marcados en amarillo.
3.- Al terminar el paso anterior, ahí mismo en la hoja Datos y llene en la columna correspondiente los Porcentajes en los renglones para Indirectos de campo,
Indirectos centrales, Financiamiento, Utilidad y Cargos adicionales, según correspondan a la licitación.
4.- Una vez que haya terminado de llenar su propuesta para licitación, haga clic en el botón Guardar como y póngale al archivo el nombre de su empresa.
Por ejemplo: "Empresa Concursante 1", y guarde el archivo en una carpeta de fácil acceso para usted.
Recuerde hacer clic directamente sobre el archivo Guardar como, no elija ninguna de las opciones del submenú.
Es MUY IMPORTANTE que no actualice el formato del archivo, conservelo como .XLS (Excel 97-2003)
NOTA IMPORTANTE: Si por alguna razón guardó el archivo en un formato diferente. Ábralo nuevamente y en Guardar como
elija la opción Libro de Excel 97-2003.
5.- Una vez que haya guardado su propuesta para licitación y desee elaborar el reporte del presupuesto descargue el reporteador JAR de la página de Neodata.
https://neodata.mx/descargas/utilerias/
Verifique que sea la version correspondiente a 2017.1
6.- Antes de procesarlo por medio del reporteador, verifique que los datos correspondientes a las variables esten corretamente llenados.
Si modifico la plantilla JASPER, también verifique que los nombres de las variables que anexo a la plantilla, esten correctamente escritas en el archivo PrototipoLicitaciones.xls

## Datos
____ E M P R E S A ____ |  | Parametro de la plantilla
Nombre de la empresa |  | empresa
Nombre del responsable |  | nombre_responsable
Cargo del responsable |  | cargo_responsable
____ O B R A ____
Descripción | CONSTRUCCIÓN DE AULAS EN ESCUELA PRIMARIA "AURORA REYES" CON CLAVE ESCOLAR: 20DPR3626G, EN LA LOCALIDAD ANTIGUAL, MUNICIPIO SAN LUIS AMATLÁN. UBICACION: ANTIGUAL, SAN LUIS AMATLÁN, MIAHUATLAN, SIERRA SUR. | descripcion_obra
Direccion |  | direccion
Ciudad | SAN L. AMATLÁN | ciudad
Estado | OAX | estado
Fecha de inicio | 2025-09-09 | fecha_inicio
Fecha Tope | 2025-12-07
Fecha de termino | 2025-12-07 | fecha_terminacion
____ L I C I T A C I O N ____
Fecha de la licitación | 2025-08-21 | fecha_licitacion
Lugar de Celebración
Version de licitación | 1
Número de licitación | EO-920039998-N177-2025 | no_licitacion
Número de contrato
__OTROS DATOS__
Costo directo presupuesto | 0
Precio venta presupuesto | 0
Iva | 16% | %_iva
Total presupuesto con IVA | 0
__I N D I R E C T O S__
Factor Indirecto total | #DIV/0!
Indirectos de campo | 0
Indirectos centrales | 0
Indirectos globales | 0
Financiamiento | 0
Utilidad | 0
Cargos adicionales | 0
__M O N E D A__
Descripción moneda | PESOS | moneda
Remate moneda | M.N. | remate
Decimales redondeo | 2
Si desea agregar mas variables para el reporteador JAR, hagalo a partir de la fila 48 insertando nuevas filas
Concepto de firma responsable |  | concepto_firma
Nombre del responsable2 |  | nombre_responsable2
Cargo del responsable2 |  | cargo_responsable2
Concepto de firma2 |  | concepto_firma2
Nombre del responsable3 |  | nombre_responsable3
Cargo del responsable3 |  | cargo_responsable3
Concepto de firma3 |  | concepto_firma3
Nombre del responsable4 |  | nombre_responsable4
Cargo del responsable4 |  | cargo_responsable4
Concepto de firma4 |  | concepto_firma4
Plazo de ejecucion en días |  | duracion_dias

## Csv
Nivel1 | DescripcionNivel1 | Nivel2 | DescripcionNivel2 | Nivel3 | DescripcionNivel3 | Nivel4 | DescripcionNivel4 | Nivel5 | DescripcionNivel5 | Nivel6 | DescripcionNivel6 | Nivel7 | DescripcionNivel7 | Renglon | Codigo | Concepto | Unidad | Cantidad | Costo | ImporteCosto | PrecioUnitario | PrecioConLetra | Importe | %
1 | 2 AULAS EST. REG. 6X8 CUB. DE CONC. | 1. 1 | PRELIMINARES | 1. 1. 1 | 1. 1. 1 | [8 empty] | 10 | 11061 | LIMPIA, TRAZO Y NIVELACION DEL TERRENO (AREA DE EDIFICIOS). | M2 | 137.28 | 0 | 0 | 0 | #VALUE! | 0 | #DIV/0!
1 | 2 AULAS EST. REG. 6X8 CUB. DE CONC. | 1. 2 | CIMENTACION | 1. 2. 1 | 1. 2. 1 | [8 empty] | 10 | 11071 | EXCAVACION A MANO,TERRENO INVESTIGADO EN OBRA A CUALQUIER PROFUNDIDAD. INC. AFINE DE TALUD Y ACARREO, DENTRO Y FUERA DE LA OBRA EN CAMION VOLTEO DE MATERIAL NO UTIL CARGADO A MANO. | M3 | 46.35 | 0 | 0 | 0 | #VALUE! | 0 | #DIV/0!
1 | 2 AULAS EST. REG. 6X8 CUB. DE CONC. | 1. 2 | CIMENTACION | 1. 2. 1 | 1. 2. 1 | [8 empty] | 20 | 11101 | PLANTILLA DE CONCRETO HECHO EN OBRA F'c=100 KG/CM2 DE 6 CM DE ESPESOR. | M2 | 49.02 | 0 | 0 | 0 | #VALUE! | 0 | #DIV/0!
1 | 2 AULAS EST. REG. 6X8 CUB. DE CONC. | 1. 2 | CIMENTACION | 1. 2. 1 | 1. 2. 1 | [8 empty] | 30 | 11121 | RELLENO Y COMPACTACION DE MATERIAL PRODUCTO DE EXCAVACION CON PISON Y AGUA EN CAPAS DE 20 CM. DE ESPESOR, INCL. ACARREO DENTRO DE LA OBRA, MEDIR COMPACTO. | M3 | 34.76 | 0 | 0 | 0 | #VALUE! | 0 | #DIV/0!
1 | 2 AULAS EST. REG. 6X8 CUB. DE CONC. | 1. 2 | CIMENTACION | 1. 2. 1 | 1. 2. 1 | [8 empty] | 40 | 11131 | SUM. Y RELLENO DE MATERIAL INERTE COMPACTADO CON PISON Y AGUA EN CAPAS DE 20 CM. DE ESPESOR, INCL. ACARREO DENTRO DE LA OBRA, MEDIR COMPACTO. | M3 | 31.11 | 0 | 0 | 0 | #VALUE! | 0 | #DIV/0!
1 | 2 AULAS EST. REG. 6X8 CUB. DE CONC. | 1. 2 | CIMENTACION | 1. 2. 1 | 1. 2. 1 | [8 empty] | 50 | 12010 | CONCRETO F¦c=250KG/CM2 EN CIMENTACIËN TMA. 3/4 HECHO EN OBRA INC. COLOCADO, VIBRADO Y CURADO. | M3 | 8.38 | 0 | 0 | 0 | #VALUE! | 0 | #DIV/0!
1 | 2 AULAS EST. REG. 6X8 CUB. DE CONC. | 1. 2 | CIMENTACION | 1. 2. 1 | 1. 2. 1 | [8 empty] | 60 | 12021 | CIMBRA PARA CIMENTACION CON MADERA DE PINO DE 3a., ACABADO COMUN, INCL. CIMBRADO Y DESCIMBRADO. | M2 | 51.29 | 0 | 0 | 0 | #VALUE! | 0 | #DIV/0!
1 | 2 AULAS EST. REG. 6X8 CUB. DE CONC. | 1. 2 | CIMENTACION | 1. 2. 1 | 1. 2. 1 | [8 empty] | 70 | 12032 | ACERO PARA REFUERZO EN CIMENTACION CON ALAMBRON #2 F'y=2530 KG/CM2 INCL. SUMINISTRO, HABILITADO, ARMADO, TRASLAPES, GANCHOS Y DESPERDICIOS. | KG | 63.6 | 0 | 0 | 0 | #VALUE! | 0 | #DIV/0!
1 | 2 AULAS EST. REG. 6X8 CUB. DE CONC. | 1. 2 | CIMENTACION | 1. 2. 1 | 1. 2. 1 | [8 empty] | 80 | 12034 | ACERO PARA REFUERZO EN CIMENTACION CON VARILLA #3 F'y=4200 KG/CM2, INCL. SUMINISTRO, HABILITADO, ARMADO, TRASLAPES, SILLETAS, GANCHOS Y DESPERDICIO. | KG | 255.16 | 0 | 0 | 0 | #VALUE! | 0 | #DIV/0!
1 | 2 AULAS EST. REG. 6X8 CUB. DE CONC. | 1. 2 | CIMENTACION | 1. 2. 1 | 1. 2. 1 | [8 empty] | 90 | 12035 | ACERO PARA REFUERZO EN CIMENTACION CON VARILLA #4 F'y=4200 KG/CM2, INCL. SUMINISTRO, HABILITADO, ARMADO, TRASLAPES, SILLETAS, GANCHOS Y DESPERDICIO. | KG | 119.6 | 0 | 0 | 0 | #VALUE! | 0 | #DIV/0!
1 | 2 AULAS EST. REG. 6X8 CUB. DE CONC. | 1. 2 | CIMENTACION | 1. 2. 1 | 1. 2. 1 | [8 empty] | 100 | 12076 | MURETE DE ENRASE EN CIMENTACION DE BLOCK DE CONCRETO ASENTADO CON MORTERO CEM-ARENA 1:3 DE 15 CM. ESPESOR. | M2 | 19.64 | 0 | 0 | 0 | #VALUE! | 0 | #DIV/0!
1 | 2 AULAS EST. REG. 6X8 CUB. DE CONC. | 1. 2 | CIMENTACION | 1. 2. 1 | 1. 2. 1 | [8 empty] | 110 | 12081 | MURETE DE ENRASE EN CIMENTACION DE TABICON DE CONCRETO 10 X14X28 CMS ASENTADO CON MORTERO CEM-ARENA 1:3 DE 28 CM. ESPESOR. | M2 | 18 | 0 | 0 | 0 | #VALUE! | 0 | #DIV/0!
1 | 2 AULAS EST. REG. 6X8 CUB. DE CONC. | 1. 3 | ESTRUCTURA | 1. 3. 1 | 1. 3. 1 | [8 empty] | 10 | 21110 | CIMBRA PARA LOSAS, ACABADO APARENTE CON TRIPLAY DE PINO DE 16 MM., INCL. CIMBRADO, DESCIMBRADO, CHAFLAN, GOTERO Y FRENTES (OCHAVOS). | M2 | 132.43 | 0 | 0 | 0 | #VALUE! | 0 | #DIV/0!
1 | 2 AULAS EST. REG. 6X8 CUB. DE CONC. | 1. 3 | ESTRUCTURA | 1. 3. 1 | 1. 3. 1 | [8 empty] | 20 | 21115 | CIMBRA APARENTE EN TRABES CON TRIPLAY DE PINO DE 16 MM., INCL. CIMBRADO, DESCIMBRADO Y CHAFLANES U OCHAVOS Y FRENTES. | M2 | 57.61 | 0 | 0 | 0 | #VALUE! | 0 | #DIV/0!
1 | 2 AULAS EST. REG. 6X8 CUB. DE CONC. | 1. 3 | ESTRUCTURA | 1. 3. 1 | 1. 3. 1 | [8 empty] | 30 | 21201 | ACERO REFUERZO EN ESTRUCTURA CON ALAMBRON Fy=2530 KG/CM2., INCL. SUMINISTRO, HABILITADO Y ARMADO, TRASLAPES, GANCHOS, SILLETA Y DESPERDICIO. | KG | 59.51 | 0 | 0 | 0 | #VALUE! | 0 | #DIV/0!
1 | 2 AULAS EST. REG. 6X8 CUB. DE CONC. | 1. 3 | ESTRUCTURA | 1. 3. 1 | 1. 3. 1 | [8 empty] | 40 | 21203 | ACERO DE REFUERZO EN ESTRUCTURA CON VARILLA #3 F'y=4200 KG/CM2, INCL. SUMINISTRO, HABILITADO, ARMADO, TRASLAPES, GANCHOS, SILLETA Y DESPERDICIO. | KG | 968.89 | 0 | 0 | 0 | #VALUE! | 0 | #DIV/0!
1 | 2 AULAS EST. REG. 6X8 CUB. DE CONC. | 1. 3 | ESTRUCTURA | 1. 3. 1 | 1. 3. 1 | [8 empty] | 50 | 21204 | ACERO DE REFUERZO EN ESTRUCTURA CON VARILLA #4 F'y=4200 KG/CM2, INCL. SUMINISTRO, HABILITADO, ARMADO, TRASLAPES, GANCHOS, SILLETA Y DESPERDICIO. | KG | 314.48 | 0 | 0 | 0 | #VALUE! | 0 | #DIV/0!
1 | 2 AULAS EST. REG. 6X8 CUB. DE CONC. | 1. 3 | ESTRUCTURA | 1. 3. 1 | 1. 3. 1 | [8 empty] | 60 | 21205 | ACERO DE REFUERZO EN ESTRUCTURA CON VARILLA #5 F'y=4200 KG/CM2, INCL. SUMINISTRO, HABILITADO, ARMADO, TRASLAPES, GANCHOS, SILLETA Y DESPERDICIO. | KG | 60.93 | 0 | 0 | 0 | #VALUE! | 0 | #DIV/0!
1 | 2 AULAS EST. REG. 6X8 CUB. DE CONC. | 1. 3 | ESTRUCTURA | 1. 3. 1 | 1. 3. 1 | [8 empty] | 70 | 21301 | CONCRETO F'c=250 KG/CM2 EN ESTRUCTURAS Y LOSAS CON T.M.A. 3/4" HECHO EN OBRA, INCL. VIBRADO Y CURADO EN LOSAS,INC. AFINE Y ACABADO PARA RECIBIR IMPERMEABILIZANTE. | M3 | 18.59 | 0 | 0 | 0 | #VALUE! | 0 | #DIV/0!
1 | 2 AULAS EST. REG. 6X8 CUB. DE CONC. | 1. 3 | ESTRUCTURA | 1. 3. 1 | 1. 3. 1 | [8 empty] | 80 | 31001.1 | CADENA DE CONCRETO F'c=250 KG/CM2 DE 14x10CM ARM C/2 VAR #3 Y GRAPAS #2 @20CM.. INCLUYE CIMBRA APARENTE. | ML | 36.97 | 0 | 0 | 0 | #VALUE! | 0 | #DIV/0!
1 | 2 AULAS EST. REG. 6X8 CUB. DE CONC. | 1. 3 | ESTRUCTURA | 1. 3. 1 | 1. 3. 1 | [8 empty] | 90 | 31002.1 | CADENA DE CONCRETO F'C=250 KG/CM2 DE 21x10 CM. ARMADA CON 2 VARILLAS # 3 Y GRAPAS DEL # 2 A CADA 20 CMS. INC. CIMBRA APARENTE Y CRUCES DE VARILLA. | ML | 13 | 0 | 0 | 0 | #VALUE! | 0 | #DIV/0!
1 | 2 AULAS EST. REG. 6X8 CUB. DE CONC. | 1. 3 | ESTRUCTURA | 1. 3. 1 | 1. 3. 1 | [8 empty] | 100 | 31017.1 | CASTILLO DE 15 X15 CMS FABRICADO CON CONCRETO F'C= 250 KG/CM2 R.N. AGREGADO MÁXIMO DE 19 MM. ARMADO CON 4 VARILLA DEL No. 3, ESTRIBOS A.C. 20 CM. DEL No. 2 INCL. CIMBRA ACABADO COMUN CIMBRADO Y DESCIMBRADO, ACARREO DE LOS MATERIALES AL SITIO DE LOS TRABAJOS, DESPERDICIOS, GANCHOS, ANCLAJES, TRASLAPES, ALAMBRE RECOCIDO, LIMPIEZA, MANO DE OBRA Y HERRAMIENTA. | ML | 20.6 | 0 | 0 | 0 | #VALUE! | 0 | #DIV/0!
1 | 2 AULAS EST. REG. 6X8 CUB. DE CONC. | 1. 3 | ESTRUCTURA | 1. 3. 1 | 1. 3. 1 | [8 empty] | 110 | 31024.1 | CADENA DE CONCRETO F´C=250 KG/CM2 DE 14 X 14 CMS. ARMADA CON 4 VARILLAS #3 Y ESTRIBOS #2 A CADA 15 CMS. TIPO CD-4 (1) INC. CIMBRA COMUN Y CRUCES DE VARILLAS. | ML | 13.6 | 0 | 0 | 0 | #VALUE! | 0 | #DIV/0!
1 | 2 AULAS EST. REG. 6X8 CUB. DE CONC. | 1. 3 | ESTRUCTURA | 1. 3. 1 | 1. 3. 1 | [8 empty] | 120 | 31025.1 | CADENA O CASTILLO DE CONCRETO F'C=250 KG/CM2 DE 14 X 21CM ARM. CON 4 VAR. #3 EST. #2 @ 15 CM. TIPO K-1, INCL. CIMBRA COMUN Y CRUCES DE VARILLAS. | ML | 78.64 | 0 | 0 | 0 | #VALUE! | 0 | #DIV/0!
1 | 2 AULAS EST. REG. 6X8 CUB. DE CONC. | 1. 3 | ESTRUCTURA | 1. 3. 1 | 1. 3. 1 | [8 empty] | 130 | 31032.1 | CASTILLO (K2) DE CONCRETO F´C=250 KG/CM2 DE 14 X 25CM. DE SECCION ARMADA CON 4 VAR #4 Y EST. #2 @15CM. INC. CIMBRA COMUN Y CRUCES DE VARILLA. | ML | 9.57 | 0 | 0 | 0 | #VALUE! | 0 | #DIV/0!
1 | 2 AULAS EST. REG. 6X8 CUB. DE CONC. | 1. 4 | ALBAÑILERIA | 1. 4. 1 | 1. 4. 1 | [8 empty] | 10 | 31040 | CEJA DE CONCRETO F'c=150 KG/CM2 SECC. PROM. 28x12CM ARMADO CON VAR. #3 A.R. Y BASTON #2 A.C 30 CM DE 54CM LONG., INCL. CIMBRA APARENTE. | ML | 28.28 | 0 | 0 | 0 | #VALUE! | 0 | #DIV/0!
1 | 2 AULAS EST. REG. 6X8 CUB. DE CONC. | 1. 4 | ALBAÑILERIA | 1. 4. 1 | 1. 4. 1 | [8 empty] | 20 | 31105 | MURO DE TABIQUE ROJO COMUN DE 13 A 14 CM DE ESPESOR, ASENTADO CON MORTERO CEM-ARENA 1:3 ACABADO COMUN. | M2 | 64.01 | 0 | 0 | 0 | #VALUE! | 0 | #DIV/0!
1 | 2 AULAS EST. REG. 6X8 CUB. DE CONC. | 1. 4 | ALBAÑILERIA | 1. 4. 1 | 1. 4. 1 | [8 empty] | 30 | 31115 | MURO DE TABIQUE ROJO COMUN DE 20 A 21 CM DE ESPESOR ASENTADO CON MORTERO CEM-ARENA 1:3 ACABADO COMUN PARA ESTRUCTURA REGIONAL , ZONA DE ALTA SISMICIDAD. | M2 | 22.18 | 0 | 0 | 0 | #VALUE! | 0 | #DIV/0!
1 | 2 AULAS EST. REG. 6X8 CUB. DE CONC. | 1. 4 | ALBAÑILERIA | 1. 4. 1 | 1. 4. 1 | [8 empty] | 40 | 31220 | PISO CONCRETO F'c=150 KG/CM2, 10 CM ESPESOR, ACABADO PULIDO O RAYADO CON BROCHA DE PELO, LOSAS DE 3.06x2M, JUNTAS FRIAS, ACAB. CON VOLTEA. INCL. CIMBRADO. | M2 | 105.31 | 0 | 0 | 0 | #VALUE! | 0 | #DIV/0!
1 | 2 AULAS EST. REG. 6X8 CUB. DE CONC. | 1. 4 | ALBAÑILERIA | 1. 4. 1 | 1. 4. 1 | [8 empty] | 50 | 32001 | APLANADO MUROS CON MORTERO CEMENTO-CAL-ARENA 1:2:6 A PLOMO Y REGLA, ACABADO CON ESPONJA, INCL. REMATES Y EMBOQUILLADO. | M2 | 203.37 | 0 | 0 | 0 | #VALUE! | 0 | #DIV/0!
1 | 2 AULAS EST. REG. 6X8 CUB. DE CONC. | 1. 4 | ALBAÑILERIA | 1. 4. 1 | 1. 4. 1 | [8 empty] | 60 | 31256 | FORJADO DE NARIZ EN BANQUETAS, SE INCLUYE UNICAMENTE CIMBRA Y MANO DE OBRA. | ML | 14.55 | 0 | 0 | 0 | #VALUE! | 0 | #DIV/0!
1 | 2 AULAS EST. REG. 6X8 CUB. DE CONC. | 1. 4 | ALBAÑILERIA | 1. 4. 1 | 1. 4. 1 | [8 empty] | 70 | 31250 | RODAPIE DE CONCRETO F'c=150 KG/CM2 SECCION PROMEDIO DE 15 X 20 CM ARMADA CON 5 VAR. #3 A.R. Y BASTON DE 1.4 M DE LONGITUD CON VAR. #2 A.C. 25 CM. | ML | 14.11 | 0 | 0 | 0 | #VALUE! | 0 | #DIV/0!
1 | 2 AULAS EST. REG. 6X8 CUB. DE CONC. | 1. 5 | ACABADOS | 1. 5. 1 | 1. 5. 1 | [8 empty] | 10 | 34003 | PINTURA VINIL ACRILICA LAVABLE A DOS MANOS UNIFORMES PARA MUROS, ZOCLOS, COLUMNAS, TRABES Y PLAFONES, DEJANDO SECAR ENTRE MANO Y MANO MINIMO 60 MINUTOS, DE LAS MARCAS : VINIMEX DE COMEX, KEMTONE DE SHERWIN WILLIAMS, BERELEX SUPERSATIN DE BEREL, DULUX PROFESIONAL DE ICI O COLVIN OPTIMUS, COVER MASTER DE ACUARIO; PARA TONOS PASTEL O CONCENTRADOS DEBERA APLICAR PREVIAMENTE UN FONDO EN COLOR BLANCO DE LA MISMA CALIDAD DE LA PINTURA DE ACABADO; INCL. PREPARACION DE LA SUPERFICIE, REBABEAR, APLICACION DE SELLADOR VINILICO, PLASTE CORRIDO, ANDAMIOS, HERRAMIENTA, EQUIPO Y MANO DE OBRA. | M2 | 403.47 | 0 | 0 | 0 | #VALUE! | 0 | #DIV/0!
1 | 2 AULAS EST. REG. 6X8 CUB. DE CONC. | 1. 5 | ACABADOS | 1. 5. 1 | 1. 5. 1 | [8 empty] | 20 | 35005.100 | SUMINISTRO Y APLICACION DE IMPERMEABILIZANTE EN LOSAS DE AZOTEA A BASE DE SISTEMA LAMINAR PREFABRICADO CON ASFALTOS MODIFICADOS SINTETICOS Y MEMBRANA DE REFUERZO DE ALTA ESTABILIDAD DIMENSIONAL APLICADO A TERMOFUSION. INC. LIMPIEZA DE LA SUPERFICIE, LA CUAL DEBERA ESTAR LIBRE DE POLVO Y PARTICULAS SUELTAS, OBSTACULOS, PROTUBERANCIAS Y PERFECTAMENTE SECA, APLICACION DE SELLADOR ASFALTICO BASE SOLVENTE Y SELLADO DE GRIETAS CON EL MISMO IMPERMEABILIZANTE FUNDIDO, DE 4.0 MM DE ESPESOR CON REFUERZO CENTRAL DE TELA NO TEJIDA DE POLIESTER "SPOUND BONDED" DE 180 GRS/M2, RECUBIERTO POR AMBOS LADOS CON ASFALTO MODIFICADO APP (POLIPROPILENO ATACTICO) CON CONTENIDO EN 12% EN VOLUMEN, (PARA ZONAS CALIDAS Y TEMPLADAS), ACABADO CON GRAVILLA GRANULAR ESMALTADA AL HORNO COLOR TERRACOTA. MARCAS CHOVATEK, IMPERQUIMIA, IMPAC, TEXSA, PASA, FESTER, SOPREMA MEXICO, GRUPO NORK INTERNACIONAL CON UNA GARANTIA DE 10 AÑOS. (DEBERA PRESENTAR UNA MUESTRA FISICA DEL SISTEMA A UTILIZAR PARA SU AUTORIZACION CORRESPONDIENTE). | M2 | 139.92 | 0 | 0 | 0 | #VALUE! | 0 | #DIV/0!
1 | 2 AULAS EST. REG. 6X8 CUB. DE CONC. | 1. 5 | ACABADOS | 1. 5. 1 | 1. 5. 1 | [8 empty] | 30 | 41306 | SUMINISTRO Y COLOCACION DE PUERTA CON TABLERO MULTIPANEL DE 1.00X2.50 DE ALTURA TOTAL INCL. ANTEPECHO DE VIDRIO FIJO DE 6MM DE 30 A 40 CMS. CON MARCO Y CONTRAMARCO DE ALUMINIO DE 2" Y CERRADURA TIPO CAPFCE | PZA | 2 | 0 | 0 | 0 | #VALUE! | 0 | #DIV/0!
1 | 2 AULAS EST. REG. 6X8 CUB. DE CONC. | 1. 5 | ACABADOS | 1. 5. 1 | 1. 5. 1 | [8 empty] | 40 | 41313 | SUMINISTRO Y COLOCACION DE CANCELERIA DE ALUMINIO ANODIZADO NATURAL LINEA 2"X1" INC.VIDRIO DE 6 MM.DE ESPESOR HERRAJES Y TODO LO NECESARIO PARA SU BUEN FUNCIONAMIENTO. | M2 | 20.68 | 0 | 0 | 0 | #VALUE! | 0 | #DIV/0!
1 | 2 AULAS EST. REG. 6X8 CUB. DE CONC. | 1. 6 | INSTALACIONES BASICAS | 1. 6. 1 | 1. 6. 1 | [8 empty] | 10 | 51002 | SALIDA DE CENTRO Y/O CONTACTO EN CAJA LAMINA CON TUBO DE Fo.Go. PARED DELGADA, Y CONDUCTORES TW CAL. 10 Y 12 MARCA CONDUMEX, CONDUCTORES MONTERREY, CONELEC O LATINCASA, INCL. APAGADOR. | SAL | 10 | 0 | 0 | 0 | #VALUE! | 0 | #DIV/0!
1 | 2 AULAS EST. REG. 6X8 CUB. DE CONC. | 1. 6 | INSTALACIONES BASICAS | 1. 6. 1 | 1. 6. 1 | [8 empty] | 20 | 51009-2 | SUMINSTRO Y COLOCACIÓN DE LUMINARIA DE ENERGIA T-5 SOBREPONER CON MODULOS LINEALES DE LEDS BLANCO NEUTRO (4000ºK) CON UNA POTENCIA DE 50 WATTS (5000 LM) EN DIMENCIONES DE 19 CM DE ANCHO POR 122 CM DE LARGO Y 7.5 CM DE ESPESOR MODELO GCII3-50-224LED-E3-RU-DIM, INCLUYE GABINETE ENVOLVENTE PRISMATICO, FUENTE INTEGRADA AL LUMINARIO DE VOLTAJE UNIVERSAL 120-277 V, 5000 LUMENES INICIALES,4000ºK, MATERIALES DE FIJACIÓN, HERRAMIENTA Y MANO DE OBRA . | PZA | 10 | 0 | 0 | 0 | #VALUE! | 0 | #DIV/0!
1 | 2 AULAS EST. REG. 6X8 CUB. DE CONC. | 1. 6 | INSTALACIONES BASICAS | 1. 6. 1 | 1. 6. 1 | [8 empty] | 30 | 51051 | SALIDA DE CONTACTO MONOFASICO POLARIZADO DUPLEX 15 AMP. AH.CON CAJA DE LAMINA Y TUBO CONDUIT P.D. INCL. CONDUCTORES MARCA CONDUMEX, CONDUCTORES MONTERREY, CONELEC O LATINCASA Y TODO PARA SU BUEN FUNCIONAMIENTO. | SAL | 4 | 0 | 0 | 0 | #VALUE! | 0 | #DIV/0!
1 | 2 AULAS EST. REG. 6X8 CUB. DE CONC. | 1. 6 | INSTALACIONES BASICAS | 1. 6. 1 | 1. 6. 1 | [8 empty] | 40 | 51354 | SUMINISTRO Y COLOCACION DE TABLERO DE CONTROL QO-4 SQUARE "D". O SIMILAR. | PZA | 1 | 0 | 0 | 0 | #VALUE! | 0 | #DIV/0!
1 | 2 AULAS EST. REG. 6X8 CUB. DE CONC. | 1. 6 | INSTALACIONES BASICAS | 1. 6. 1 | 1. 6. 1 | [8 empty] | 50 | 51378 | SUMINISTRO Y COLOCACION DE INTERRUPTOR TERMOMAGNETICO DE 1 POLO DE 15 A 50 AMP. TIPO QO. INC. CONEXION Y PRUEBA. | PZA | 3 | 0 | 0 | 0 | #VALUE! | 0 | #DIV/0!
1 | 2 AULAS EST. REG. 6X8 CUB. DE CONC. | 1. 7 | TRABAJOS FINALES | 1. 7. 1 | 1. 7. 1 | [8 empty] | 10 | 37005 | LIMPIEZA DE PISOS DE CONCRETO Y/O MOSAICO DE PASTA, CERAMICA, ETC. CON CEPILLO, AGUA Y ACIDO CLORHIDRICO. | M2 | 105.31 | 0 | 0 | 0 | #VALUE! | 0 | #DIV/0!
1 | 2 AULAS EST. REG. 6X8 CUB. DE CONC. | 1. 7 | TRABAJOS FINALES | 1. 7. 1 | 1. 7. 1 | [8 empty] | 20 | 37030 | LIMPIEZA DE VIDRIOS Y TABLETAS POR AMBAS CARAS. | M2 | 20.68 | 0 | 0 | 0 | #VALUE! | 0 | #DIV/0!
1 | 2 AULAS EST. REG. 6X8 CUB. DE CONC. | 1. 8 | OTRAS | 1. 8. 4 | ANDADOR | [8 empty] | 10 | 11061 | LIMPIA, TRAZO Y NIVELACION DEL TERRENO (AREA DE EDIFICIOS). | M2 | 80 | 0 | 0 | 0 | #VALUE! | 0 | #DIV/0!
1 | 2 AULAS EST. REG. 6X8 CUB. DE CONC. | 1. 8 | OTRAS | 1. 8. 4 | ANDADOR | [8 empty] | 20 | 11080 | EXCAVACION A MANO CUALQUIER TERRENO P/FORMACION DE PISOS, PLAZAS CIVICAS Y CANCHAS DEPORTIVAS. INCL. ACARREO DENTRO Y FUERA DE LA OBRA DEL EN CAMION VOLTEO DEL 100 % DEL MATERIAL PRODUCTO DE LA EXCAVACION CARGADO A MANO. | M3 | 5.04 | 0 | 0 | 0 | #VALUE! | 0 | #DIV/0!
1 | 2 AULAS EST. REG. 6X8 CUB. DE CONC. | 1. 8 | OTRAS | 1. 8. 4 | ANDADOR | [8 empty] | 30 | 11101 | PLANTILLA DE CONCRETO HECHO EN OBRA F'c=100 KG/CM2 DE 6 CM DE ESPESOR. | M2 | 12.6 | 0 | 0 | 0 | #VALUE! | 0 | #DIV/0!
1 | 2 AULAS EST. REG. 6X8 CUB. DE CONC. | 1. 8 | OTRAS | 1. 8. 4 | ANDADOR | [8 empty] | 40 | 11121 | RELLENO Y COMPACTACION DE MATERIAL PRODUCTO DE EXCAVACION CON PISON Y AGUA EN CAPAS DE 20 CM. DE ESPESOR, INCL. ACARREO DENTRO DE LA OBRA, MEDIR COMPACTO. | M3 | 5.04 | 0 | 0 | 0 | #VALUE! | 0 | #DIV/0!
1 | 2 AULAS EST. REG. 6X8 CUB. DE CONC. | 1. 8 | OTRAS | 1. 8. 4 | ANDADOR | [8 empty] | 50 | 11131 | SUM. Y RELLENO DE MATERIAL INERTE COMPACTADO CON PISON Y AGUA EN CAPAS DE 20 CM. DE ESPESOR, INCL. ACARREO DENTRO DE LA OBRA, MEDIR COMPACTO. | M3 | 16 | 0 | 0 | 0 | #VALUE! | 0 | #DIV/0!
1 | 2 AULAS EST. REG. 6X8 CUB. DE CONC. | 1. 8 | OTRAS | 1. 8. 4 | ANDADOR | [8 empty] | 60 | 12076 | MURETE DE ENRASE EN CIMENTACION DE BLOCK DE CONCRETO ASENTADO CON MORTERO CEM-ARENA 1:3 DE 15 CM. ESPESOR. | M2 | 14.4 | 0 | 0 | 0 | #VALUE! | 0 | #DIV/0!
1 | 2 AULAS EST. REG. 6X8 CUB. DE CONC. | 1. 8 | OTRAS | 1. 8. 4 | ANDADOR | [8 empty] | 70 | 31220 | PISO CONCRETO F'c=150 KG/CM2, 10 CM ESPESOR, ACABADO PULIDO O RAYADO CON BROCHA DE PELO, LOSAS DE 3.06x2M, JUNTAS FRIAS, ACAB. CON VOLTEA. INCL. CIMBRADO. | M2 | 80 | 0 | 0 | 0 | #VALUE! | 0 | #DIV/0!
1 | 2 AULAS EST. REG. 6X8 CUB. DE CONC. | 1. 8 | OTRAS | 1. 8. 4 | ANDADOR | [8 empty] | 80 | 31250 | RODAPIE DE CONCRETO F'c=150 KG/CM2 SECCION PROMEDIO DE 15 X 20 CM ARMADA CON 5 VAR. #3 A.R. Y BASTON DE 1.4 M DE LONGITUD CON VAR. #2 A.C. 25 CM. | ML | 36 | 0 | 0 | 0 | #VALUE! | 0 | #DIV/0!
1 | 2 AULAS EST. REG. 6X8 CUB. DE CONC. | 1. 8 | OTRAS | 1. 8. 4 | ANDADOR | [8 empty] | 90 | 31256 | FORJADO DE NARIZ EN BANQUETAS, SE INCLUYE UNICAMENTE CIMBRA Y MANO DE OBRA. | ML | 36 | 0 | 0 | 0 | #VALUE! | 0 | #DIV/0!
1 | 2 AULAS EST. REG. 6X8 CUB. DE CONC. | 1. 8 | OTRAS | 1. 8. 4 | ANDADOR | [8 empty] | 100 | 37005 | LIMPIEZA DE PISOS DE CONCRETO Y/O MOSAICO DE PASTA, CERAMICA, ETC. CON CEPILLO, AGUA Y ACIDO CLORHIDRICO. | M2 | 80 | 0 | 0 | 0 | #VALUE! | 0 | #DIV/0!
1 | 2 AULAS EST. REG. 6X8 CUB. DE CONC. | 1. 8 | OTRAS | 1. 8.19 | RED ELECTRICA | [8 empty] | 10 | 31316 | REGISTRO ELECTRICO DE 60 X 60 X 80 CM DE PROF. C/TAB/CONC.DE 10X14X 28 CON MUROS DE 14 CMS. DE ESPESOR, DESPLANTADA SOBRE UNA PLANTILLA DE CONCRETO F'C=100 KG/CM2, APLANADO PULIDO INTERIOR, APLANADO FINO EXTERIOR CON TAPA CONC. F'C= 150 KG/CM2 90 X 90 CM Y 7 CM DE ESPESOR ARM. CON VAR. #3, A CADA 20 CMS. INCL. CIMBRA COMUN. | PZA | 4 | 0 | 0 | 0 | #VALUE! | 0 | #DIV/0!
1 | 2 AULAS EST. REG. 6X8 CUB. DE CONC. | 1. 8 | OTRAS | 1. 8.19 | RED ELECTRICA | [8 empty] | 20 | 51405 | SUMINISTRO Y COLOCACION DE INTERRUPTOR DE NAVAJAS DE 3 X 60 AMP., INCL. FUSIBLES SQUARE-D O SIMILAR. | PZA | 1 | 0 | 0 | 0 | #VALUE! | 0 | #DIV/0!
1 | 2 AULAS EST. REG. 6X8 CUB. DE CONC. | 1. 8 | OTRAS | 1. 8.19 | RED ELECTRICA | [8 empty] | 30 | 51408 | SUMINISTRO Y COLOCACION DE BASE SOQUET PARA MEDIDOR DE 5 X 100 AMP. | PZA | 1 | 0 | 0 | 0 | #VALUE! | 0 | #DIV/0!
1 | 2 AULAS EST. REG. 6X8 CUB. DE CONC. | 1. 8 | OTRAS | 1. 8.19 | RED ELECTRICA | [8 empty] | 40 | 51428 | SUMINISTRO Y TENDIDO TUBO CONDUIT PVC TIPO PESADO 19 MM DIAM., INCL. CONEXIONES, TRAZO, EXCAVACION Y RELLENO. | ML | 3.6 | 0 | 0 | 0 | #VALUE! | 0 | #DIV/0!
1 | 2 AULAS EST. REG. 6X8 CUB. DE CONC. | 1. 8 | OTRAS | 1. 8.19 | RED ELECTRICA | [8 empty] | 50 | 51429 | SUMINISTRO Y TENDIDO TUBO CONDUIT PVC TIPO PESADO 25 MM DIAM., INCL. CONEXIONES, TRAZO, EXCAVACION Y RELLENO. | ML | 180 | 0 | 0 | 0 | #VALUE! | 0 | #DIV/0!
1 | 2 AULAS EST. REG. 6X8 CUB. DE CONC. | 1. 8 | OTRAS | 1. 8.19 | RED ELECTRICA | [8 empty] | 60 | 51439 | SUMINISTRO Y TENDIDO TUBO COND. GALV. PG 32 MM DIAM., INCL. CONEXION, TRAZO, EXCAVACION, CAMA DE ARENA, RELLENO, COMPACTACION, UNIDAD DE OBRA TERMINADA. | ML | 3 | 0 | 0 | 0 | #VALUE! | 0 | #DIV/0!
1 | 2 AULAS EST. REG. 6X8 CUB. DE CONC. | 1. 8 | OTRAS | 1. 8.19 | RED ELECTRICA | [8 empty] | 70 | 51460 | SUMINISTRO Y COLOCACION DE MUFA SECA PARA ACOMETIDA CON ENTRADA DE TUBO DE 32 MM. | PZA | 1 | 0 | 0 | 0 | #VALUE! | 0 | #DIV/0!
1 | 2 AULAS EST. REG. 6X8 CUB. DE CONC. | 1. 8 | OTRAS | 1. 8.19 | RED ELECTRICA | [8 empty] | 80 | 51469 | SUMINISTRO Y CONEXION DE CABLE DE COBRE CON AISLANTE CAL. # 8 MARCA CONDUMEX, CONDUCTORES MONTERREY, CONELEC O LATINCASA, (3% DESPERDICIO Y 3% PUNTAS DE CONEXION.) INC. CINTA AISLANTE. | ML | 360 | 0 | 0 | 0 | #VALUE! | 0 | #DIV/0!
1 | 2 AULAS EST. REG. 6X8 CUB. DE CONC. | 1. 8 | OTRAS | 1. 8.19 | RED ELECTRICA | [8 empty] | 90 | 51493 | SUMINISTRO Y COLOCACION DE CABLE DESNUDO CALIBRE # 8 MARCA CONDUMEX, CONDUCTORES MONTERREY, CONELEC O LATINCASA, | ML | 197.0923 | 0 | 0 | 0 | #VALUE! | 0 | #DIV/0!
1 | 2 AULAS EST. REG. 6X8 CUB. DE CONC. | 1. 8 | OTRAS | 1. 8.19 | RED ELECTRICA | [8 empty] | 100 | 51498 | SUMINISTRO Y COLOCACION VARILLA DE TIERRA COOPER WELLD DE 3.00 M POR 19 MM DIAMETRO, INCLUYE: CONECTOR Y Y PUNTAS DE CONEXION. | PZA | 1 | 0 | 0 | 0 | #VALUE! | 0 | #DIV/0!

## Indirectos
{concepto} | {factor/nota} | {resultado}
(CD) COSTO DIRECTO |  | 0
(CI) INDIRECTOS | 0% | 0
SUBTOTAL1 |  | 0
(CF) FINANCIAMIENTO | 0% | 0
SUBTOTAL2 |  | 0
(CU) UTILIDAD | 0% | 0
SUBTOTAL3 |  | 0
CARGOS ADICIONALES
(CA) SFP 5 al millar x CD |  | 0 | 0.5% x Costo Directo
PRECIO UNITARIO (CD+ CI+ CF+ CU+ CA) |  | 0

## Presupuesto
WBS | Partida | Renglon | Código | Descripción | Unidad | Cantidad | Costo | Precio | Importe CD | Importe PV | Control
1.1.1 | 1. 1. 1 | 10 | 11061 | LIMPIA, TRAZO Y NIVELACION DEL TERRENO (AREA DE EDIFICIOS). | M2 | 137.28 | 0 | 0 | 0 | 0 | 1
1.2.1 | 1. 2. 1 | 10 | 11071 | EXCAVACION A MANO,TERRENO INVESTIGADO EN OBRA A CUALQUIER PROFUNDIDAD. INC. AFINE DE TALUD Y ACARREO, DENTRO Y FUERA DE LA OBRA EN CAMION VOLTEO DE MATERIAL NO UTIL CARGADO A MANO. | M3 | 46.35 | 0 | 0 | 0 | 0 | 2
1.2.1 | 1. 2. 1 | 20 | 11101 | PLANTILLA DE CONCRETO HECHO EN OBRA F'c=100 KG/CM2 DE 6 CM DE ESPESOR. | M2 | 49.02 | 0 | 0 | 0 | 0 | 3
1.2.1 | 1. 2. 1 | 30 | 11121 | RELLENO Y COMPACTACION DE MATERIAL PRODUCTO DE EXCAVACION CON PISON Y AGUA EN CAPAS DE 20 CM. DE ESPESOR, INCL. ACARREO DENTRO DE LA OBRA, MEDIR COMPACTO. | M3 | 34.76 | 0 | 0 | 0 | 0 | 4
1.2.1 | 1. 2. 1 | 40 | 11131 | SUM. Y RELLENO DE MATERIAL INERTE COMPACTADO CON PISON Y AGUA EN CAPAS DE 20 CM. DE ESPESOR, INCL. ACARREO DENTRO DE LA OBRA, MEDIR COMPACTO. | M3 | 31.11 | 0 | 0 | 0 | 0 | 5
1.2.1 | 1. 2. 1 | 50 | 12010 | CONCRETO F¦c=250KG/CM2 EN CIMENTACIËN TMA. 3/4 HECHO EN OBRA INC. COLOCADO, VIBRADO Y CURADO. | M3 | 8.38 | 0 | 0 | 0 | 0 | 6
1.2.1 | 1. 2. 1 | 60 | 12021 | CIMBRA PARA CIMENTACION CON MADERA DE PINO DE 3a., ACABADO COMUN, INCL. CIMBRADO Y DESCIMBRADO. | M2 | 51.29 | 0 | 0 | 0 | 0 | 7
1.2.1 | 1. 2. 1 | 70 | 12032 | ACERO PARA REFUERZO EN CIMENTACION CON ALAMBRON #2 F'y=2530 KG/CM2 INCL. SUMINISTRO, HABILITADO, ARMADO, TRASLAPES, GANCHOS Y DESPERDICIOS. | KG | 63.6 | 0 | 0 | 0 | 0 | 8
1.2.1 | 1. 2. 1 | 80 | 12034 | ACERO PARA REFUERZO EN CIMENTACION CON VARILLA #3 F'y=4200 KG/CM2, INCL. SUMINISTRO, HABILITADO, ARMADO, TRASLAPES, SILLETAS, GANCHOS Y DESPERDICIO. | KG | 255.16 | 0 | 0 | 0 | 0 | 9
1.2.1 | 1. 2. 1 | 90 | 12035 | ACERO PARA REFUERZO EN CIMENTACION CON VARILLA #4 F'y=4200 KG/CM2, INCL. SUMINISTRO, HABILITADO, ARMADO, TRASLAPES, SILLETAS, GANCHOS Y DESPERDICIO. | KG | 119.6 | 0 | 0 | 0 | 0 | 10
1.2.1 | 1. 2. 1 | 100 | 12076 | MURETE DE ENRASE EN CIMENTACION DE BLOCK DE CONCRETO ASENTADO CON MORTERO CEM-ARENA 1:3 DE 15 CM. ESPESOR. | M2 | 19.64 | 0 | 0 | 0 | 0 | 11
1.2.1 | 1. 2. 1 | 110 | 12081 | MURETE DE ENRASE EN CIMENTACION DE TABICON DE CONCRETO 10 X14X28 CMS ASENTADO CON MORTERO CEM-ARENA 1:3 DE 28 CM. ESPESOR. | M2 | 18 | 0 | 0 | 0 | 0 | 12
1.3.1 | 1. 3. 1 | 10 | 21110 | CIMBRA PARA LOSAS, ACABADO APARENTE CON TRIPLAY DE PINO DE 16 MM., INCL. CIMBRADO, DESCIMBRADO, CHAFLAN, GOTERO Y FRENTES (OCHAVOS). | M2 | 132.43 | 0 | 0 | 0 | 0 | 13
1.3.1 | 1. 3. 1 | 20 | 21115 | CIMBRA APARENTE EN TRABES CON TRIPLAY DE PINO DE 16 MM., INCL. CIMBRADO, DESCIMBRADO Y CHAFLANES U OCHAVOS Y FRENTES. | M2 | 57.61 | 0 | 0 | 0 | 0 | 14
1.3.1 | 1. 3. 1 | 30 | 21201 | ACERO REFUERZO EN ESTRUCTURA CON ALAMBRON Fy=2530 KG/CM2., INCL. SUMINISTRO, HABILITADO Y ARMADO, TRASLAPES, GANCHOS, SILLETA Y DESPERDICIO. | KG | 59.51 | 0 | 0 | 0 | 0 | 15
1.3.1 | 1. 3. 1 | 40 | 21203 | ACERO DE REFUERZO EN ESTRUCTURA CON VARILLA #3 F'y=4200 KG/CM2, INCL. SUMINISTRO, HABILITADO, ARMADO, TRASLAPES, GANCHOS, SILLETA Y DESPERDICIO. | KG | 968.89 | 0 | 0 | 0 | 0 | 16
1.3.1 | 1. 3. 1 | 50 | 21204 | ACERO DE REFUERZO EN ESTRUCTURA CON VARILLA #4 F'y=4200 KG/CM2, INCL. SUMINISTRO, HABILITADO, ARMADO, TRASLAPES, GANCHOS, SILLETA Y DESPERDICIO. | KG | 314.48 | 0 | 0 | 0 | 0 | 17
1.3.1 | 1. 3. 1 | 60 | 21205 | ACERO DE REFUERZO EN ESTRUCTURA CON VARILLA #5 F'y=4200 KG/CM2, INCL. SUMINISTRO, HABILITADO, ARMADO, TRASLAPES, GANCHOS, SILLETA Y DESPERDICIO. | KG | 60.93 | 0 | 0 | 0 | 0 | 18
1.3.1 | 1. 3. 1 | 70 | 21301 | CONCRETO F'c=250 KG/CM2 EN ESTRUCTURAS Y LOSAS CON T.M.A. 3/4" HECHO EN OBRA, INCL. VIBRADO Y CURADO EN LOSAS,INC. AFINE Y ACABADO PARA RECIBIR IMPERMEABILIZANTE. | M3 | 18.59 | 0 | 0 | 0 | 0 | 19
1.3.1 | 1. 3. 1 | 80 | 31001.1 | CADENA DE CONCRETO F'c=250 KG/CM2 DE 14x10CM ARM C/2 VAR #3 Y GRAPAS #2 @20CM.. INCLUYE CIMBRA APARENTE. | ML | 36.97 | 0 | 0 | 0 | 0 | 20
1.3.1 | 1. 3. 1 | 90 | 31002.1 | CADENA DE CONCRETO F'C=250 KG/CM2 DE 21x10 CM. ARMADA CON 2 VARILLAS # 3 Y GRAPAS DEL # 2 A CADA 20 CMS. INC. CIMBRA APARENTE Y CRUCES DE VARILLA. | ML | 13 | 0 | 0 | 0 | 0 | 21
1.3.1 | 1. 3. 1 | 100 | 31017.1 | CASTILLO DE 15 X15 CMS FABRICADO CON CONCRETO F'C= 250 KG/CM2 R.N. AGREGADO MÁXIMO DE 19 MM. ARMADO CON 4 VARILLA DEL No. 3, ESTRIBOS A.C. 20 CM. DEL No. 2 INCL. CIMBRA ACABADO COMUN CIMBRADO Y DESCIMBRADO, ACARREO DE LOS MATERIALES AL SITIO DE LOS TRABAJOS, DESPERDICIOS, GANCHOS, ANCLAJES, TRASLAPES, ALAMBRE RECOCIDO, LIMPIEZA, MANO DE OBRA Y HERRAMIENTA. | ML | 20.6 | 0 | 0 | 0 | 0 | 22
1.3.1 | 1. 3. 1 | 110 | 31024.1 | CADENA DE CONCRETO F´C=250 KG/CM2 DE 14 X 14 CMS. ARMADA CON 4 VARILLAS #3 Y ESTRIBOS #2 A CADA 15 CMS. TIPO CD-4 (1) INC. CIMBRA COMUN Y CRUCES DE VARILLAS. | ML | 13.6 | 0 | 0 | 0 | 0 | 23
1.3.1 | 1. 3. 1 | 120 | 31025.1 | CADENA O CASTILLO DE CONCRETO F'C=250 KG/CM2 DE 14 X 21CM ARM. CON 4 VAR. #3 EST. #2 @ 15 CM. TIPO K-1, INCL. CIMBRA COMUN Y CRUCES DE VARILLAS. | ML | 78.64 | 0 | 0 | 0 | 0 | 24
1.3.1 | 1. 3. 1 | 130 | 31032.1 | CASTILLO (K2) DE CONCRETO F´C=250 KG/CM2 DE 14 X 25CM. DE SECCION ARMADA CON 4 VAR #4 Y EST. #2 @15CM. INC. CIMBRA COMUN Y CRUCES DE VARILLA. | ML | 9.57 | 0 | 0 | 0 | 0 | 25
1.4.1 | 1. 4. 1 | 10 | 31040 | CEJA DE CONCRETO F'c=150 KG/CM2 SECC. PROM. 28x12CM ARMADO CON VAR. #3 A.R. Y BASTON #2 A.C 30 CM DE 54CM LONG., INCL. CIMBRA APARENTE. | ML | 28.28 | 0 | 0 | 0 | 0 | 26
1.4.1 | 1. 4. 1 | 20 | 31105 | MURO DE TABIQUE ROJO COMUN DE 13 A 14 CM DE ESPESOR, ASENTADO CON MORTERO CEM-ARENA 1:3 ACABADO COMUN. | M2 | 64.01 | 0 | 0 | 0 | 0 | 27
1.4.1 | 1. 4. 1 | 30 | 31115 | MURO DE TABIQUE ROJO COMUN DE 20 A 21 CM DE ESPESOR ASENTADO CON MORTERO CEM-ARENA 1:3 ACABADO COMUN PARA ESTRUCTURA REGIONAL , ZONA DE ALTA SISMICIDAD. | M2 | 22.18 | 0 | 0 | 0 | 0 | 28
1.4.1 | 1. 4. 1 | 40 | 31220 | PISO CONCRETO F'c=150 KG/CM2, 10 CM ESPESOR, ACABADO PULIDO O RAYADO CON BROCHA DE PELO, LOSAS DE 3.06x2M, JUNTAS FRIAS, ACAB. CON VOLTEA. INCL. CIMBRADO. | M2 | 105.31 | 0 | 0 | 0 | 0 | 29
1.4.1 | 1. 4. 1 | 50 | 32001 | APLANADO MUROS CON MORTERO CEMENTO-CAL-ARENA 1:2:6 A PLOMO Y REGLA, ACABADO CON ESPONJA, INCL. REMATES Y EMBOQUILLADO. | M2 | 203.37 | 0 | 0 | 0 | 0 | 30
1.4.1 | 1. 4. 1 | 60 | 31256 | FORJADO DE NARIZ EN BANQUETAS, SE INCLUYE UNICAMENTE CIMBRA Y MANO DE OBRA. | ML | 14.55 | 0 | 0 | 0 | 0 | 31
1.4.1 | 1. 4. 1 | 70 | 31250 | RODAPIE DE CONCRETO F'c=150 KG/CM2 SECCION PROMEDIO DE 15 X 20 CM ARMADA CON 5 VAR. #3 A.R. Y BASTON DE 1.4 M DE LONGITUD CON VAR. #2 A.C. 25 CM. | ML | 14.11 | 0 | 0 | 0 | 0 | 32
1.5.1 | 1. 5. 1 | 10 | 34003 | PINTURA VINIL ACRILICA LAVABLE A DOS MANOS UNIFORMES PARA MUROS, ZOCLOS, COLUMNAS, TRABES Y PLAFONES, DEJANDO SECAR ENTRE MANO Y MANO MINIMO 60 MINUTOS, DE LAS MARCAS : VINIMEX DE COMEX, KEMTONE DE SHERWIN WILLIAMS, BERELEX SUPERSATIN DE BEREL, DULUX PROFESIONAL DE ICI O COLVIN OPTIMUS, COVER MASTER DE ACUARIO; PARA TONOS PASTEL O CONCENTRADOS DEBERA APLICAR PREVIAMENTE UN FONDO EN COLOR BLANCO DE LA MISMA CALIDAD DE LA PINTURA DE ACABADO; INCL. PREPARACION DE LA SUPERFICIE, REBABEAR, APLICACION DE SELLADOR VINILICO, PLASTE CORRIDO, ANDAMIOS, HERRAMIENTA, EQUIPO Y MANO DE OBRA. | M2 | 403.47 | 0 | 0 | 0 | 0 | 33
1.5.1 | 1. 5. 1 | 20 | 35005.100 | SUMINISTRO Y APLICACION DE IMPERMEABILIZANTE EN LOSAS DE AZOTEA A BASE DE SISTEMA LAMINAR PREFABRICADO CON ASFALTOS MODIFICADOS SINTETICOS Y MEMBRANA DE REFUERZO DE ALTA ESTABILIDAD DIMENSIONAL APLICADO A TERMOFUSION. INC. LIMPIEZA DE LA SUPERFICIE, LA CUAL DEBERA ESTAR LIBRE DE POLVO Y PARTICULAS SUELTAS, OBSTACULOS, PROTUBERANCIAS Y PERFECTAMENTE SECA, APLICACION DE SELLADOR ASFALTICO BASE SOLVENTE Y SELLADO DE GRIETAS CON EL MISMO IMPERMEABILIZANTE FUNDIDO, DE 4.0 MM DE ESPESOR CON REFUERZO CENTRAL DE TELA NO TEJIDA DE POLIESTER "SPOUND BONDED" DE 180 GRS/M2, RECUBIERTO POR AMBOS LADOS CON ASFALTO MODIFICADO APP (POLIPROPILENO ATACTICO) CON CONTENIDO EN 12% EN VOLUMEN, (PARA ZONAS CALIDAS Y TEMPLADAS), ACABADO CON GRAVILLA GRANULAR ESMALTADA AL HORNO COLOR TERRACOTA. MARCAS CHOVATEK, IMPERQUIMIA, IMPAC, TEXSA, PASA, FESTER, SOPREMA MEXICO, GRUPO NORK INTERNACIONAL CON UNA GARANTIA DE 10 AÑOS. (DEBERA PRESENTAR UNA MUESTRA FISICA DEL SISTEMA A UTILIZAR PARA SU AUTORIZACION CORRESPONDIENTE). | M2 | 139.92 | 0 | 0 | 0 | 0 | 34
1.5.1 | 1. 5. 1 | 30 | 41306 | SUMINISTRO Y COLOCACION DE PUERTA CON TABLERO MULTIPANEL DE 1.00X2.50 DE ALTURA TOTAL INCL. ANTEPECHO DE VIDRIO FIJO DE 6MM DE 30 A 40 CMS. CON MARCO Y CONTRAMARCO DE ALUMINIO DE 2" Y CERRADURA TIPO CAPFCE | PZA | 2 | 0 | 0 | 0 | 0 | 35
1.5.1 | 1. 5. 1 | 40 | 41313 | SUMINISTRO Y COLOCACION DE CANCELERIA DE ALUMINIO ANODIZADO NATURAL LINEA 2"X1" INC.VIDRIO DE 6 MM.DE ESPESOR HERRAJES Y TODO LO NECESARIO PARA SU BUEN FUNCIONAMIENTO. | M2 | 20.68 | 0 | 0 | 0 | 0 | 36
1.6.1 | 1. 6. 1 | 10 | 51002 | SALIDA DE CENTRO Y/O CONTACTO EN CAJA LAMINA CON TUBO DE Fo.Go. PARED DELGADA, Y CONDUCTORES TW CAL. 10 Y 12 MARCA CONDUMEX, CONDUCTORES MONTERREY, CONELEC O LATINCASA, INCL. APAGADOR. | SAL | 10 | 0 | 0 | 0 | 0 | 37
1.6.1 | 1. 6. 1 | 20 | 51009-2 | SUMINSTRO Y COLOCACIÓN DE LUMINARIA DE ENERGIA T-5 SOBREPONER CON MODULOS LINEALES DE LEDS BLANCO NEUTRO (4000ºK) CON UNA POTENCIA DE 50 WATTS (5000 LM) EN DIMENCIONES DE 19 CM DE ANCHO POR 122 CM DE LARGO Y 7.5 CM DE ESPESOR MODELO GCII3-50-224LED-E3-RU-DIM, INCLUYE GABINETE ENVOLVENTE PRISMATICO, FUENTE INTEGRADA AL LUMINARIO DE VOLTAJE UNIVERSAL 120-277 V, 5000 LUMENES INICIALES,4000ºK, MATERIALES DE FIJACIÓN, HERRAMIENTA Y MANO DE OBRA . | PZA | 10 | 0 | 0 | 0 | 0 | 38
1.6.1 | 1. 6. 1 | 30 | 51051 | SALIDA DE CONTACTO MONOFASICO POLARIZADO DUPLEX 15 AMP. AH.CON CAJA DE LAMINA Y TUBO CONDUIT P.D. INCL. CONDUCTORES MARCA CONDUMEX, CONDUCTORES MONTERREY, CONELEC O LATINCASA Y TODO PARA SU BUEN FUNCIONAMIENTO. | SAL | 4 | 0 | 0 | 0 | 0 | 39
1.6.1 | 1. 6. 1 | 40 | 51354 | SUMINISTRO Y COLOCACION DE TABLERO DE CONTROL QO-4 SQUARE "D". O SIMILAR. | PZA | 1 | 0 | 0 | 0 | 0 | 40
1.6.1 | 1. 6. 1 | 50 | 51378 | SUMINISTRO Y COLOCACION DE INTERRUPTOR TERMOMAGNETICO DE 1 POLO DE 15 A 50 AMP. TIPO QO. INC. CONEXION Y PRUEBA. | PZA | 3 | 0 | 0 | 0 | 0 | 41
1.7.1 | 1. 7. 1 | 10 | 37005 | LIMPIEZA DE PISOS DE CONCRETO Y/O MOSAICO DE PASTA, CERAMICA, ETC. CON CEPILLO, AGUA Y ACIDO CLORHIDRICO. | M2 | 105.31 | 0 | 0 | 0 | 0 | 42
1.7.1 | 1. 7. 1 | 20 | 37030 | LIMPIEZA DE VIDRIOS Y TABLETAS POR AMBAS CARAS. | M2 | 20.68 | 0 | 0 | 0 | 0 | 43
1.8.1 | 1. 8. 4 | 10 | 11061 | LIMPIA, TRAZO Y NIVELACION DEL TERRENO (AREA DE EDIFICIOS). | M2 | 80 | 0 | 0 | 0 | 0 | 44
1.8.1 | 1. 8. 4 | 20 | 11080 | EXCAVACION A MANO CUALQUIER TERRENO P/FORMACION DE PISOS, PLAZAS CIVICAS Y CANCHAS DEPORTIVAS. INCL. ACARREO DENTRO Y FUERA DE LA OBRA DEL EN CAMION VOLTEO DEL 100 % DEL MATERIAL PRODUCTO DE LA EXCAVACION CARGADO A MANO. | M3 | 5.04 | 0 | 0 | 0 | 0 | 45
1.8.1 | 1. 8. 4 | 30 | 11101 | PLANTILLA DE CONCRETO HECHO EN OBRA F'c=100 KG/CM2 DE 6 CM DE ESPESOR. | M2 | 12.6 | 0 | 0 | 0 | 0 | 46
1.8.1 | 1. 8. 4 | 40 | 11121 | RELLENO Y COMPACTACION DE MATERIAL PRODUCTO DE EXCAVACION CON PISON Y AGUA EN CAPAS DE 20 CM. DE ESPESOR, INCL. ACARREO DENTRO DE LA OBRA, MEDIR COMPACTO. | M3 | 5.04 | 0 | 0 | 0 | 0 | 47
1.8.1 | 1. 8. 4 | 50 | 11131 | SUM. Y RELLENO DE MATERIAL INERTE COMPACTADO CON PISON Y AGUA EN CAPAS DE 20 CM. DE ESPESOR, INCL. ACARREO DENTRO DE LA OBRA, MEDIR COMPACTO. | M3 | 16 | 0 | 0 | 0 | 0 | 48
1.8.1 | 1. 8. 4 | 60 | 12076 | MURETE DE ENRASE EN CIMENTACION DE BLOCK DE CONCRETO ASENTADO CON MORTERO CEM-ARENA 1:3 DE 15 CM. ESPESOR. | M2 | 14.4 | 0 | 0 | 0 | 0 | 49
1.8.1 | 1. 8. 4 | 70 | 31220 | PISO CONCRETO F'c=150 KG/CM2, 10 CM ESPESOR, ACABADO PULIDO O RAYADO CON BROCHA DE PELO, LOSAS DE 3.06x2M, JUNTAS FRIAS, ACAB. CON VOLTEA. INCL. CIMBRADO. | M2 | 80 | 0 | 0 | 0 | 0 | 50
1.8.1 | 1. 8. 4 | 80 | 31250 | RODAPIE DE CONCRETO F'c=150 KG/CM2 SECCION PROMEDIO DE 15 X 20 CM ARMADA CON 5 VAR. #3 A.R. Y BASTON DE 1.4 M DE LONGITUD CON VAR. #2 A.C. 25 CM. | ML | 36 | 0 | 0 | 0 | 0 | 51
1.8.1 | 1. 8. 4 | 90 | 31256 | FORJADO DE NARIZ EN BANQUETAS, SE INCLUYE UNICAMENTE CIMBRA Y MANO DE OBRA. | ML | 36 | 0 | 0 | 0 | 0 | 52
1.8.1 | 1. 8. 4 | 100 | 37005 | LIMPIEZA DE PISOS DE CONCRETO Y/O MOSAICO DE PASTA, CERAMICA, ETC. CON CEPILLO, AGUA Y ACIDO CLORHIDRICO. | M2 | 80 | 0 | 0 | 0 | 0 | 53
1.8.2 | 1. 8.19 | 10 | 31316 | REGISTRO ELECTRICO DE 60 X 60 X 80 CM DE PROF. C/TAB/CONC.DE 10X14X 28 CON MUROS DE 14 CMS. DE ESPESOR, DESPLANTADA SOBRE UNA PLANTILLA DE CONCRETO F'C=100 KG/CM2, APLANADO PULIDO INTERIOR, APLANADO FINO EXTERIOR CON TAPA CONC. F'C= 150 KG/CM2 90 X 90 CM Y 7 CM DE ESPESOR ARM. CON VAR. #3, A CADA 20 CMS. INCL. CIMBRA COMUN. | PZA | 4 | 0 | 0 | 0 | 0 | 54
1.8.2 | 1. 8.19 | 20 | 51405 | SUMINISTRO Y COLOCACION DE INTERRUPTOR DE NAVAJAS DE 3 X 60 AMP., INCL. FUSIBLES SQUARE-D O SIMILAR. | PZA | 1 | 0 | 0 | 0 | 0 | 55
1.8.2 | 1. 8.19 | 30 | 51408 | SUMINISTRO Y COLOCACION DE BASE SOQUET PARA MEDIDOR DE 5 X 100 AMP. | PZA | 1 | 0 | 0 | 0 | 0 | 56
1.8.2 | 1. 8.19 | 40 | 51428 | SUMINISTRO Y TENDIDO TUBO CONDUIT PVC TIPO PESADO 19 MM DIAM., INCL. CONEXIONES, TRAZO, EXCAVACION Y RELLENO. | ML | 3.6 | 0 | 0 | 0 | 0 | 57
1.8.2 | 1. 8.19 | 50 | 51429 | SUMINISTRO Y TENDIDO TUBO CONDUIT PVC TIPO PESADO 25 MM DIAM., INCL. CONEXIONES, TRAZO, EXCAVACION Y RELLENO. | ML | 180 | 0 | 0 | 0 | 0 | 58
1.8.2 | 1. 8.19 | 60 | 51439 | SUMINISTRO Y TENDIDO TUBO COND. GALV. PG 32 MM DIAM., INCL. CONEXION, TRAZO, EXCAVACION, CAMA DE ARENA, RELLENO, COMPACTACION, UNIDAD DE OBRA TERMINADA. | ML | 3 | 0 | 0 | 0 | 0 | 59
1.8.2 | 1. 8.19 | 70 | 51460 | SUMINISTRO Y COLOCACION DE MUFA SECA PARA ACOMETIDA CON ENTRADA DE TUBO DE 32 MM. | PZA | 1 | 0 | 0 | 0 | 0 | 60
1.8.2 | 1. 8.19 | 80 | 51469 | SUMINISTRO Y CONEXION DE CABLE DE COBRE CON AISLANTE CAL. # 8 MARCA CONDUMEX, CONDUCTORES MONTERREY, CONELEC O LATINCASA, (3% DESPERDICIO Y 3% PUNTAS DE CONEXION.) INC. CINTA AISLANTE. | ML | 360 | 0 | 0 | 0 | 0 | 61
1.8.2 | 1. 8.19 | 90 | 51493 | SUMINISTRO Y COLOCACION DE CABLE DESNUDO CALIBRE # 8 MARCA CONDUMEX, CONDUCTORES MONTERREY, CONELEC O LATINCASA, | ML | 197.0923 | 0 | 0 | 0 | 0 | 62
1.8.2 | 1. 8.19 | 100 | 51498 | SUMINISTRO Y COLOCACION VARILLA DE TIERRA COOPER WELLD DE 3.00 M POR 19 MM DIAMETRO, INCLUYE: CONECTOR Y Y PUNTAS DE CONEXION. | PZA | 1 | 0 | 0 | 0 | 0 | 63
[9 empty] | 0 | 0

## Insumos (hidden)
Codigo | Descripción | Unidad | Costo | Cantidad | Importe
Cemento | Cemento gris | Ton | 324 | 1 | 324
Cemento | Cemento gris | Ton | 324 | 1 | 324
| (CD) Costo directo |  |  |  | 648

## Partidas
WBS | Partida | Descripción | Importe CD | Importe PV
1 | 1 | 2 AULAS EST. REG. 6X8 CUB. DE CONC. | 0 | 0
1.1 | 1. 1 | PRELIMINARES | 0 | 0
1.1.1 | 1. 1. 1 | 1. 1. 1 | 0 | 0
1.2 | 1. 2 | CIMENTACION | 0 | 0
1.2.1 | 1. 2. 1 | 1. 2. 1 | 0 | 0
1.3 | 1. 3 | ESTRUCTURA | 0 | 0
1.3.1 | 1. 3. 1 | 1. 3. 1 | 0 | 0
1.4 | 1. 4 | ALBAÑILERIA | 0 | 0
1.4.1 | 1. 4. 1 | 1. 4. 1 | 0 | 0
1.5 | 1. 5 | ACABADOS | 0 | 0
1.5.1 | 1. 5. 1 | 1. 5. 1 | 0 | 0
1.6 | 1. 6 | INSTALACIONES BASICAS | 0 | 0
1.6.1 | 1. 6. 1 | 1. 6. 1 | 0 | 0
1.7 | 1. 7 | TRABAJOS FINALES | 0 | 0
1.7.1 | 1. 7. 1 | 1. 7. 1 | 0 | 0
1.8 | 1. 8 | OTRAS | 0 | 0
1.8.1 | 1. 8. 4 | ANDADOR | 0 | 0
1.8.2 | 1. 8.19 | RED ELECTRICA | 0 | 0

## Reporte del presupuesto
Empresa | 0
Licitación no. EO-920039998-N177-2025 | Obra: | CONSTRUCCIÓN DE AULAS EN ESCUELA PRIMARIA "AURORA REYES" CON CLAVE ESCOLAR: 20DPR3626G, EN LA LOCALIDAD ANTIGUAL, MUNICIPIO SAN LUIS AMATLÁN. UBICACION: ANTIGUAL, SAN LUIS AMATLÁN, MIAHUATLAN, SIERRA SUR.
Fecha 27/Av/Thursday
CODIGO | REN | DESCRIPCION | UNIDAD | CANTIDAD | PRECIO U. | % Par. | PRECIO CON LETRA | IMPORTE
1 |  | 2 AULAS EST. REG. 6X8 CUB. DE CONC.
1. 1 |  | PRELIMINARES
1. 1. 1 |  | 1. 1. 1
11061 | 10 | LIMPIA, TRAZO Y NIVELACION DEL TERRENO (AREA DE EDIFICIOS). | M2 | 137.28 | 0 | #DIV/0! | #VALUE! | 0
1. 1. 1 |  | TOTAL 1. 1. 1 | [5 empty] | 0
1. 1 |  | TOTAL PRELIMINARES | [5 empty] | 0
1. 2 |  | CIMENTACION
1. 2. 1 |  | 1. 2. 1
11071 | 10 | EXCAVACION A MANO,TERRENO INVESTIGADO EN OBRA A CUALQUIER PROFUNDIDAD. INC. AFINE DE TALUD Y ACARREO, DENTRO Y FUERA DE LA OBRA EN CAMION VOLTEO DE MATERIAL NO UTIL CARGADO A MANO. | M3 | 46.35 | 0 | #DIV/0! | #VALUE! | 0
11101 | 20 | PLANTILLA DE CONCRETO HECHO EN OBRA F'c=100 KG/CM2 DE 6 CM DE ESPESOR. | M2 | 49.02 | 0 | #DIV/0! | #VALUE! | 0
11121 | 30 | RELLENO Y COMPACTACION DE MATERIAL PRODUCTO DE EXCAVACION CON PISON Y AGUA EN CAPAS DE 20 CM. DE ESPESOR, INCL. ACARREO DENTRO DE LA OBRA, MEDIR COMPACTO. | M3 | 34.76 | 0 | #DIV/0! | #VALUE! | 0
[7 empty] | Acumulado | Parcial
0 | 0 | [5 empty] | 0 | 0
11131 | 40 | SUM. Y RELLENO DE MATERIAL INERTE COMPACTADO CON PISON Y AGUA EN CAPAS DE 20 CM. DE ESPESOR, INCL. ACARREO DENTRO DE LA OBRA, MEDIR COMPACTO. | M3 | 31.11 | 0 | #DIV/0! | #VALUE! | 0
12010 | 50 | CONCRETO F¦c=250KG/CM2 EN CIMENTACIËN TMA. 3/4 HECHO EN OBRA INC. COLOCADO, VIBRADO Y CURADO. | M3 | 8.38 | 0 | #DIV/0! | #VALUE! | 0
12021 | 60 | CIMBRA PARA CIMENTACION CON MADERA DE PINO DE 3a., ACABADO COMUN, INCL. CIMBRADO Y DESCIMBRADO. | M2 | 51.29 | 0 | #DIV/0! | #VALUE! | 0
12032 | 70 | ACERO PARA REFUERZO EN CIMENTACION CON ALAMBRON #2 F'y=2530 KG/CM2 INCL. SUMINISTRO, HABILITADO, ARMADO, TRASLAPES, GANCHOS Y DESPERDICIOS. | KG | 63.6 | 0 | #DIV/0! | #VALUE! | 0
12034 | 80 | ACERO PARA REFUERZO EN CIMENTACION CON VARILLA #3 F'y=4200 KG/CM2, INCL. SUMINISTRO, HABILITADO, ARMADO, TRASLAPES, SILLETAS, GANCHOS Y DESPERDICIO. | KG | 255.16 | 0 | #DIV/0! | #VALUE! | 0
12035 | 90 | ACERO PARA REFUERZO EN CIMENTACION CON VARILLA #4 F'y=4200 KG/CM2, INCL. SUMINISTRO, HABILITADO, ARMADO, TRASLAPES, SILLETAS, GANCHOS Y DESPERDICIO. | KG | 119.6 | 0 | #DIV/0! | #VALUE! | 0
12076 | 100 | MURETE DE ENRASE EN CIMENTACION DE BLOCK DE CONCRETO ASENTADO CON MORTERO CEM-ARENA 1:3 DE 15 CM. ESPESOR. | M2 | 19.64 | 0 | #DIV/0! | #VALUE! | 0
12081 | 110 | MURETE DE ENRASE EN CIMENTACION DE TABICON DE CONCRETO 10 X14X28 CMS ASENTADO CON MORTERO CEM-ARENA 1:3 DE 28 CM. ESPESOR. | M2 | 18 | 0 | #DIV/0! | #VALUE! | 0
1. 2. 1 |  | TOTAL 1. 2. 1 | [5 empty] | 0
[7 empty] | Acumulado | Parcial
0 | 0 | [5 empty] | 0 | 0
1. 2 |  | TOTAL CIMENTACION | [5 empty] | 0
1. 3 |  | ESTRUCTURA
1. 3. 1 |  | 1. 3. 1
21110 | 10 | CIMBRA PARA LOSAS, ACABADO APARENTE CON TRIPLAY DE PINO DE 16 MM., INCL. CIMBRADO, DESCIMBRADO, CHAFLAN, GOTERO Y FRENTES (OCHAVOS). | M2 | 132.43 | 0 | #DIV/0! | #VALUE! | 0
21115 | 20 | CIMBRA APARENTE EN TRABES CON TRIPLAY DE PINO DE 16 MM., INCL. CIMBRADO, DESCIMBRADO Y CHAFLANES U OCHAVOS Y FRENTES. | M2 | 57.61 | 0 | #DIV/0! | #VALUE! | 0
21201 | 30 | ACERO REFUERZO EN ESTRUCTURA CON ALAMBRON Fy=2530 KG/CM2., INCL. SUMINISTRO, HABILITADO Y ARMADO, TRASLAPES, GANCHOS, SILLETA Y DESPERDICIO. | KG | 59.51 | 0 | #DIV/0! | #VALUE! | 0
[7 empty] | Acumulado | Parcial
0 | 0 | [5 empty] | 0 | 0
21203 | 40 | ACERO DE REFUERZO EN ESTRUCTURA CON VARILLA #3 F'y=4200 KG/CM2, INCL. SUMINISTRO, HABILITADO, ARMADO, TRASLAPES, GANCHOS, SILLETA Y DESPERDICIO. | KG | 968.89 | 0 | #DIV/0! | #VALUE! | 0
21204 | 50 | ACERO DE REFUERZO EN ESTRUCTURA CON VARILLA #4 F'y=4200 KG/CM2, INCL. SUMINISTRO, HABILITADO, ARMADO, TRASLAPES, GANCHOS, SILLETA Y DESPERDICIO. | KG | 314.48 | 0 | #DIV/0! | #VALUE! | 0
21205 | 60 | ACERO DE REFUERZO EN ESTRUCTURA CON VARILLA #5 F'y=4200 KG/CM2, INCL. SUMINISTRO, HABILITADO, ARMADO, TRASLAPES, GANCHOS, SILLETA Y DESPERDICIO. | KG | 60.93 | 0 | #DIV/0! | #VALUE! | 0
21301 | 70 | CONCRETO F'c=250 KG/CM2 EN ESTRUCTURAS Y LOSAS CON T.M.A. 3/4" HECHO EN OBRA, INCL. VIBRADO Y CURADO EN LOSAS,INC. AFINE Y ACABADO PARA RECIBIR IMPERMEABILIZANTE. | M3 | 18.59 | 0 | #DIV/0! | #VALUE! | 0
31001.1 | 80 | CADENA DE CONCRETO F'c=250 KG/CM2 DE 14x10CM ARM C/2 VAR #3 Y GRAPAS #2 @20CM.. INCLUYE CIMBRA APARENTE. | ML | 36.97 | 0 | #DIV/0! | #VALUE! | 0
31002.1 | 90 | CADENA DE CONCRETO F'C=250 KG/CM2 DE 21x10 CM. ARMADA CON 2 VARILLAS # 3 Y GRAPAS DEL # 2 A CADA 20 CMS. INC. CIMBRA APARENTE Y CRUCES DE VARILLA. | ML | 13 | 0 | #DIV/0! | #VALUE! | 0
31017.1 | 100 | CASTILLO DE 15 X15 CMS FABRICADO CON CONCRETO F'C= 250 KG/CM2 R.N. AGREGADO MÁXIMO DE 19 MM. ARMADO CON 4 VARILLA DEL No. 3, ESTRIBOS A.C. 20 CM. DEL No. 2 INCL. CIMBRA ACABADO COMUN CIMBRADO Y DESCIMBRADO, ACARREO DE LOS MATERIALES AL SITIO DE LOS TRABAJOS, DESPERDICIOS, GANCHOS, ANCLAJES, TRASLAPES, ALAMBRE RECOCIDO, LIMPIEZA, MANO DE OBRA Y HERRAMIENTA. | ML | 20.6 | 0 | #DIV/0! | #VALUE! | 0
[7 empty] | Acumulado | Parcial
0 | 0 | [5 empty] | 0 | 0
31024.1 | 110 | CADENA DE CONCRETO F´C=250 KG/CM2 DE 14 X 14 CMS. ARMADA CON 4 VARILLAS #3 Y ESTRIBOS #2 A CADA 15 CMS. TIPO CD-4 (1) INC. CIMBRA COMUN Y CRUCES DE VARILLAS. | ML | 13.6 | 0 | #DIV/0! | #VALUE! | 0
31025.1 | 120 | CADENA O CASTILLO DE CONCRETO F'C=250 KG/CM2 DE 14 X 21CM ARM. CON 4 VAR. #3 EST. #2 @ 15 CM. TIPO K-1, INCL. CIMBRA COMUN Y CRUCES DE VARILLAS. | ML | 78.64 | 0 | #DIV/0! | #VALUE! | 0
31032.1 | 130 | CASTILLO (K2) DE CONCRETO F´C=250 KG/CM2 DE 14 X 25CM. DE SECCION ARMADA CON 4 VAR #4 Y EST. #2 @15CM. INC. CIMBRA COMUN Y CRUCES DE VARILLA. | ML | 9.57 | 0 | #DIV/0! | #VALUE! | 0
1. 3. 1 |  | TOTAL 1. 3. 1 | [5 empty] | 0
1. 3 |  | TOTAL ESTRUCTURA | [5 empty] | 0
1. 4 |  | ALBAÑILERIA
[7 empty] | Acumulado | Parcial
0 | 0 | [5 empty] | 0 | 0
1. 4. 1 |  | 1. 4. 1
31040 | 10 | CEJA DE CONCRETO F'c=150 KG/CM2 SECC. PROM. 28x12CM ARMADO CON VAR. #3 A.R. Y BASTON #2 A.C 30 CM DE 54CM LONG., INCL. CIMBRA APARENTE. | ML | 28.28 | 0 | #DIV/0! | #VALUE! | 0
31105 | 20 | MURO DE TABIQUE ROJO COMUN DE 13 A 14 CM DE ESPESOR, ASENTADO CON MORTERO CEM-ARENA 1:3 ACABADO COMUN. | M2 | 64.01 | 0 | #DIV/0! | #VALUE! | 0
31115 | 30 | MURO DE TABIQUE ROJO COMUN DE 20 A 21 CM DE ESPESOR ASENTADO CON MORTERO CEM-ARENA 1:3 ACABADO COMUN PARA ESTRUCTURA REGIONAL , ZONA DE ALTA SISMICIDAD. | M2 | 22.18 | 0 | #DIV/0! | #VALUE! | 0
[7 empty] | Acumulado | Parcial
0 | 0 | [5 empty] | 0 | 0
31220 | 40 | PISO CONCRETO F'c=150 KG/CM2, 10 CM ESPESOR, ACABADO PULIDO O RAYADO CON BROCHA DE PELO, LOSAS DE 3.06x2M, JUNTAS FRIAS, ACAB. CON VOLTEA. INCL. CIMBRADO. | M2 | 105.31 | 0 | #DIV/0! | #VALUE! | 0
32001 | 50 | APLANADO MUROS CON MORTERO CEMENTO-CAL-ARENA 1:2:6 A PLOMO Y REGLA, ACABADO CON ESPONJA, INCL. REMATES Y EMBOQUILLADO. | M2 | 203.37 | 0 | #DIV/0! | #VALUE! | 0
31256 | 60 | FORJADO DE NARIZ EN BANQUETAS, SE INCLUYE UNICAMENTE CIMBRA Y MANO DE OBRA. | ML | 14.55 | 0 | #DIV/0! | #VALUE! | 0
[7 empty] | Acumulado | Parcial
0 | 0 | [5 empty] | 0 | 0
31250 | 70 | RODAPIE DE CONCRETO F'c=150 KG/CM2 SECCION PROMEDIO DE 15 X 20 CM ARMADA CON 5 VAR. #3 A.R. Y BASTON DE 1.4 M DE LONGITUD CON VAR. #2 A.C. 25 CM. | ML | 14.11 | 0 | #DIV/0! | #VALUE! | 0
1. 4. 1 |  | TOTAL 1. 4. 1 | [5 empty] | 0
1. 4 |  | TOTAL ALBAÑILERIA | [5 empty] | 0
1. 5 |  | ACABADOS
1. 5. 1 |  | 1. 5. 1
34003 | 10 | PINTURA VINIL ACRILICA LAVABLE A DOS MANOS UNIFORMES PARA MUROS, ZOCLOS, COLUMNAS, TRABES Y PLAFONES, DEJANDO SECAR ENTRE MANO Y MANO MINIMO 60 MINUTOS, DE LAS MARCAS : VINIMEX DE COMEX, KEMTONE DE SHERWIN WILLIAMS, BERELEX SUPERSATIN DE BEREL, DULUX PROFESIONAL DE ICI O COLVIN OPTIMUS, COVER MASTER DE ACUARIO; PARA TONOS PASTEL O CONCENTRADOS DEBERA APLICAR PREVIAMENTE UN FONDO EN COLOR BLANCO DE LA MISMA CALIDAD DE LA PINTURA DE ACABADO; INCL. PREPARACION DE LA SUPERFICIE, REBABEAR, | M2 | 403.47 | 0 | #DIV/0! | #VALUE! | 0
APLICACION DE SELLADOR VINILICO, PLASTE CORRIDO, ANDAMIOS, HERRAMIENTA, EQUIPO Y MANO DE OBRA.
35005.100 | 20 | SUMINISTRO Y APLICACION DE IMPERMEABILIZANTE EN LOSAS DE AZOTEA A BASE DE SISTEMA LAMINAR PREFABRICADO CON ASFALTOS MODIFICADOS SINTETICOS Y MEMBRANA DE REFUERZO DE ALTA ESTABILIDAD DIMENSIONAL APLICADO A TERMOFUSION. INC. LIMPIEZA DE LA SUPERFICIE, LA CUAL DEBERA ESTAR LIBRE DE POLVO Y PARTICULAS SUELTAS, OBSTACULOS, PROTUBERANCIAS Y PERFECTAMENTE SECA, APLICACION DE SELLADOR ASFALTICO BASE SOLVENTE Y SELLADO DE GRIETAS CON EL MISMO IMPERMEABILIZANTE FUNDIDO, DE 4.0 MM DE ESPESOR CON REFUERZO | M2 | 139.92 | 0 | #DIV/0! | #VALUE! | 0
CENTRAL DE TELA NO TEJIDA DE POLIESTER "SPOUND BONDED" DE 180 GRS/M2, RECUBIERTO POR AMBOS LADOS CON ASFALTO MODIFICADO APP (POLIPROPILENO ATACTICO) CON CONTENIDO EN 12% EN VOLUMEN, (PARA ZONAS CALIDAS Y TEMPLADAS), ACABADO CON GRAVILLA GRANULAR ESMALTADA AL HORNO COLOR TERRACOTA. MARCAS CHOVATEK, IMPERQUIMIA, IMPAC, TEXSA, PASA, FESTER, SOPREMA MEXICO, GRUPO NORK INTERNACIONAL CON UNA GARANTIA DE 10 AÑOS. (DEBERA PRESENTAR UNA MUESTRA FISICA DEL SISTEMA A UTILIZAR PARA SU AUTORIZACION
CORRESPONDIENTE).
41306 | 30 | SUMINISTRO Y COLOCACION DE PUERTA CON TABLERO MULTIPANEL DE 1.00X2.50 DE ALTURA TOTAL INCL. ANTEPECHO DE VIDRIO FIJO DE 6MM DE 30 A 40 CMS. CON MARCO Y CONTRAMARCO DE ALUMINIO DE 2" Y CERRADURA TIPO CAPFCE | PZA | 2 | 0 | #DIV/0! | #VALUE! | 0
[7 empty] | Acumulado | Parcial
0 | 0 | [5 empty] | 0 | 0
41313 | 40 | SUMINISTRO Y COLOCACION DE CANCELERIA DE ALUMINIO ANODIZADO NATURAL LINEA 2"X1" INC.VIDRIO DE 6 MM.DE ESPESOR HERRAJES Y TODO LO NECESARIO PARA SU BUEN FUNCIONAMIENTO. | M2 | 20.68 | 0 | #DIV/0! | #VALUE! | 0
1. 5. 1 |  | TOTAL 1. 5. 1 | [5 empty] | 0
1. 5 |  | TOTAL ACABADOS | [5 empty] | 0
1. 6 |  | INSTALACIONES BASICAS
1. 6. 1 |  | 1. 6. 1
51002 | 10 | SALIDA DE CENTRO Y/O CONTACTO EN CAJA LAMINA CON TUBO DE Fo.Go. PARED DELGADA, Y CONDUCTORES TW CAL. 10 Y 12 MARCA CONDUMEX, CONDUCTORES MONTERREY, CONELEC O LATINCASA, INCL. APAGADOR. | SAL | 10 | 0 | #DIV/0! | #VALUE! | 0
[7 empty] | Acumulado | Parcial
0 | 0 | [5 empty] | 0 | 0
51009-2 | 20 | SUMINSTRO Y COLOCACIÓN DE LUMINARIA DE ENERGIA T-5 SOBREPONER CON MODULOS LINEALES DE LEDS BLANCO NEUTRO (4000ºK) CON UNA POTENCIA DE 50 WATTS (5000 LM) EN DIMENCIONES DE 19 CM DE ANCHO POR 122 CM DE LARGO Y 7.5 CM DE ESPESOR MODELO GCII3-50-224LED-E3-RU-DIM, INCLUYE GABINETE ENVOLVENTE PRISMATICO, FUENTE INTEGRADA AL LUMINARIO DE VOLTAJE UNIVERSAL 120-277 V, 5000 LUMENES INICIALES,4000ºK, MATERIALES DE FIJACIÓN, HERRAMIENTA Y MANO DE OBRA . | PZA | 10 | 0 | #DIV/0! | #VALUE! | 0
51051 | 30 | SALIDA DE CONTACTO MONOFASICO POLARIZADO DUPLEX 15 AMP. AH.CON CAJA DE LAMINA Y TUBO CONDUIT P.D. INCL. CONDUCTORES MARCA CONDUMEX, CONDUCTORES MONTERREY, CONELEC O LATINCASA Y TODO PARA SU BUEN FUNCIONAMIENTO. | SAL | 4 | 0 | #DIV/0! | #VALUE! | 0
51354 | 40 | SUMINISTRO Y COLOCACION DE TABLERO DE CONTROL QO-4 SQUARE "D". O SIMILAR. | PZA | 1 | 0 | #DIV/0! | #VALUE! | 0
51378 | 50 | SUMINISTRO Y COLOCACION DE INTERRUPTOR TERMOMAGNETICO DE 1 POLO DE 15 A 50 AMP. TIPO QO. INC. CONEXION Y PRUEBA. | PZA | 3 | 0 | #DIV/0! | #VALUE! | 0
1. 6. 1 |  | TOTAL 1. 6. 1 | [5 empty] | 0
1. 6 |  | TOTAL INSTALACIONES BASICAS | [5 empty] | 0
1. 7 |  | TRABAJOS FINALES
[7 empty] | Acumulado | Parcial
0 | 0 | [5 empty] | 0 | 0
1. 7. 1 |  | 1. 7. 1
37005 | 10 | LIMPIEZA DE PISOS DE CONCRETO Y/O MOSAICO DE PASTA, CERAMICA, ETC. CON CEPILLO, AGUA Y ACIDO CLORHIDRICO. | M2 | 105.31 | 0 | #DIV/0! | #VALUE! | 0
37030 | 20 | LIMPIEZA DE VIDRIOS Y TABLETAS POR AMBAS CARAS. | M2 | 20.68 | 0 | #DIV/0! | #VALUE! | 0
1. 7. 1 |  | TOTAL 1. 7. 1 | [5 empty] | 0
1. 7 |  | TOTAL TRABAJOS FINALES | [5 empty] | 0
1. 8 |  | OTRAS
1. 8. 4 |  | ANDADOR
11061 | 10 | LIMPIA, TRAZO Y NIVELACION DEL TERRENO (AREA DE EDIFICIOS). | M2 | 80 | 0 | #DIV/0! | #VALUE! | 0
11080 | 20 | EXCAVACION A MANO CUALQUIER TERRENO P/FORMACION DE PISOS, PLAZAS CIVICAS Y CANCHAS DEPORTIVAS. INCL. ACARREO DENTRO Y FUERA DE LA OBRA DEL EN CAMION VOLTEO DEL 100 % DEL MATERIAL PRODUCTO DE LA EXCAVACION CARGADO A MANO. | M3 | 5.04 | 0 | #DIV/0! | #VALUE! | 0
11101 | 30 | PLANTILLA DE CONCRETO HECHO EN OBRA F'c=100 KG/CM2 DE 6 CM DE ESPESOR. | M2 | 12.6 | 0 | #DIV/0! | #VALUE! | 0
[7 empty] | Acumulado | Parcial
0 | 0 | [5 empty] | 0 | 0
11121 | 40 | RELLENO Y COMPACTACION DE MATERIAL PRODUCTO DE EXCAVACION CON PISON Y AGUA EN CAPAS DE 20 CM. DE ESPESOR, INCL. ACARREO DENTRO DE LA OBRA, MEDIR COMPACTO. | M3 | 5.04 | 0 | #DIV/0! | #VALUE! | 0
11131 | 50 | SUM. Y RELLENO DE MATERIAL INERTE COMPACTADO CON PISON Y AGUA EN CAPAS DE 20 CM. DE ESPESOR, INCL. ACARREO DENTRO DE LA OBRA, MEDIR COMPACTO. | M3 | 16 | 0 | #DIV/0! | #VALUE! | 0
12076 | 60 | MURETE DE ENRASE EN CIMENTACION DE BLOCK DE CONCRETO ASENTADO CON MORTERO CEM-ARENA 1:3 DE 15 CM. ESPESOR. | M2 | 14.4 | 0 | #DIV/0! | #VALUE! | 0
31220 | 70 | PISO CONCRETO F'c=150 KG/CM2, 10 CM ESPESOR, ACABADO PULIDO O RAYADO CON BROCHA DE PELO, LOSAS DE 3.06x2M, JUNTAS FRIAS, ACAB. CON VOLTEA. INCL. CIMBRADO. | M2 | 80 | 0 | #DIV/0! | #VALUE! | 0
31250 | 80 | RODAPIE DE CONCRETO F'c=150 KG/CM2 SECCION PROMEDIO DE 15 X 20 CM ARMADA CON 5 VAR. #3 A.R. Y BASTON DE 1.4 M DE LONGITUD CON VAR. #2 A.C. 25 CM. | ML | 36 | 0 | #DIV/0! | #VALUE! | 0
31256 | 90 | FORJADO DE NARIZ EN BANQUETAS, SE INCLUYE UNICAMENTE CIMBRA Y MANO DE OBRA. | ML | 36 | 0 | #DIV/0! | #VALUE! | 0
37005 | 100 | LIMPIEZA DE PISOS DE CONCRETO Y/O MOSAICO DE PASTA, CERAMICA, ETC. CON CEPILLO, AGUA Y ACIDO CLORHIDRICO. | M2 | 80 | 0 | #DIV/0! | #VALUE! | 0
[7 empty] | Acumulado | Parcial
0 | 0 | [5 empty] | 0 | 0
1. 8. 4 |  | TOTAL ANDADOR | [5 empty] | 0
1. 8.19 |  | RED ELECTRICA
31316 | 10 | REGISTRO ELECTRICO DE 60 X 60 X 80 CM DE PROF. C/TAB/CONC.DE 10X14X 28 CON MUROS DE 14 CMS. DE ESPESOR, DESPLANTADA SOBRE UNA PLANTILLA DE CONCRETO F'C=100 KG/CM2, APLANADO PULIDO INTERIOR, APLANADO FINO EXTERIOR CON TAPA CONC. F'C= 150 KG/CM2 90 X 90 CM Y 7 CM DE ESPESOR ARM. CON VAR. #3, A CADA 20 CMS. INCL. CIMBRA COMUN. | PZA | 4 | 0 | #DIV/0! | #VALUE! | 0
51405 | 20 | SUMINISTRO Y COLOCACION DE INTERRUPTOR DE NAVAJAS DE 3 X 60 AMP., INCL. FUSIBLES SQUARE-D O SIMILAR. | PZA | 1 | 0 | #DIV/0! | #VALUE! | 0
51408 | 30 | SUMINISTRO Y COLOCACION DE BASE SOQUET PARA MEDIDOR DE 5 X 100 AMP. | PZA | 1 | 0 | #DIV/0! | #VALUE! | 0
51428 | 40 | SUMINISTRO Y TENDIDO TUBO CONDUIT PVC TIPO PESADO 19 MM DIAM., INCL. CONEXIONES, TRAZO, EXCAVACION Y RELLENO. | ML | 3.6 | 0 | #DIV/0! | #VALUE! | 0
51429 | 50 | SUMINISTRO Y TENDIDO TUBO CONDUIT PVC TIPO PESADO 25 MM DIAM., INCL. CONEXIONES, TRAZO, EXCAVACION Y RELLENO. | ML | 180 | 0 | #DIV/0! | #VALUE! | 0
51439 | 60 | SUMINISTRO Y TENDIDO TUBO COND. GALV. PG 32 MM DIAM., INCL. CONEXION, TRAZO, EXCAVACION, CAMA DE ARENA, RELLENO, COMPACTACION, UNIDAD DE OBRA TERMINADA. | ML | 3 | 0 | #DIV/0! | #VALUE! | 0
[7 empty] | Acumulado | Parcial
0 | 0 | [5 empty] | 0 | 0
51460 | 70 | SUMINISTRO Y COLOCACION DE MUFA SECA PARA ACOMETIDA CON ENTRADA DE TUBO DE 32 MM. | PZA | 1 | 0 | #DIV/0! | #VALUE! | 0
51469 | 80 | SUMINISTRO Y CONEXION DE CABLE DE COBRE CON AISLANTE CAL. # 8 MARCA CONDUMEX, CONDUCTORES MONTERREY, CONELEC O LATINCASA, (3% DESPERDICIO Y 3% PUNTAS DE CONEXION.) INC. CINTA AISLANTE. | ML | 360 | 0 | #DIV/0! | #VALUE! | 0
51493 | 90 | SUMINISTRO Y COLOCACION DE CABLE DESNUDO CALIBRE # 8 MARCA CONDUMEX, CONDUCTORES MONTERREY, CONELEC O LATINCASA, | ML | 197.0923 | 0 | #DIV/0! | #VALUE! | 0
51498 | 100 | SUMINISTRO Y COLOCACION VARILLA DE TIERRA COOPER WELLD DE 3.00 M POR 19 MM DIAMETRO, INCLUYE: CONECTOR Y Y PUNTAS DE CONEXION. | PZA | 1 | 0 | #DIV/0! | #VALUE! | 0
1. 8.19 |  | TOTAL RED ELECTRICA | [5 empty] | 0
1. 8 |  | TOTAL OTRAS | [5 empty] | 0
1 |  | TOTAL 2 AULAS EST. REG. 6X8 CUB. DE CONC. | [5 empty] | 0
|  | TOTAL PRESUPUESTO |  |  |  |  | #VALUE! | 0
|  | IVA 16% |  |  |  |  | #VALUE! | 0
|  | TOTAL PRESUPUESTO CON IVA |  |  |  |  | #VALUE! | 0
[7 empty] | Acumulado | Parcial
0 | 0 | [5 empty] | 0 | 0