## INSTRUCCIONES
Instrucciones para el Llenado de la Propuesta de Licitación
1.- Al abrir el archivo de Excel para el llenado de la propuesta verá un botón arriba de la barra de fórmulas
al cual deberá seleccionar(hacer click) para que el llenado opere correctamente.
El archivo requiere de ejecutar algunas macros de Excel. Haga clic en el botón de Opciones.
2.- Después de realizar el paso anterior, verá la siguiente ventana:
Marque la casilla de "Habilitar este contenido" y haga clic en el botón Aceptar.
3.- Cambie a la hoja de Presupuesto y llene los valores en las columnas Costo y Precio
4.- Al terminar el paso anterior, cambie a la hoja de Datos, y llene los espacios marcados en amarillo.
5.- Al terminar el paso anterior, ahí mismo en la hoja Datos y llene en la columna correspondiente los Porcentajes en los renglones para Indirectos de campo,
Indirectos centrales, Financiamiento, Utilidad y Cargos adicionales, según correspondan a la licitación.
6.- Una vez que haya terminado de llenar su propuesta para licitación, haga clic en el botón Guardar como y póngale al archivo el nombre de su empresa.
Por ejemplo: "Empresa Concursante 1", y guarde el archivo en una carpeta de fácil acceso para usted.
Recuerde hacer clic directamente sobre el archivo Guardar como, no elija ninguna de las opciones del submenú.
Es MUY IMPORTANTE que no actualice el formato del archivo, conservelo como .XLS (Excel 97-2003)
NOTA IMPORTANTE: Si por alguna razón guardó el archivo en un formato diferente. Ábralo nuevamente y en Guardar como
elija la opción Libro de Excel 97-2003.

## Datos
____ E M P R E S A ____
Nombre de la empresa
Nombre del responsable
Cargo del responsable
____ O B R A ____
Descripción | CONSTRUCCIÓN DE LA UNIDAD ACADÉMICA DEPARTAMENTAL TIPO III, EN EL INSTITUTO TECNOLÓGICO DE TEPOSCOLULA, SEGUNDA ETAPA UBICACION: SAN PEDRO Y SAN PABLO TEPOSCOLULA, SAN PEDRO Y SAN PABLO TEPOSCOLULA, TEPOSCOLULA, MIXTECA
Direccion
Ciudad | TEPOSCOLULA
Estado | OAX
Fecha de inicio | 2025-09-30
Fecha Tope | 2026-03-14
Fecha de termino | 2026-03-14
____ L I C I T A C I O N ____
Fecha de la licitación | 2025-09-10 12:35
Lugar de Celebración
Version de licitación | 1
Número de licitación | LIC. No. EO-920039998-N217-2025
Número de contrato
__OTROS DATOS__
Costo directo presupuesto | 0
Precio venta presupuesto | 0
Iva | 16%
Total presupuesto con IVA | 0
__I N D I R E C T O S__
Factor Indirecto total | #DIV/0!
Indirectos de campo | 0
Indirectos centrales | 0
Indirectos globales | 0
Financiamiento | 0
Utilidad | 0
Cargos adicionales | 0
__M O N E D A__
Descripción moneda | PESOS
Remate moneda | M.N.
Decimales redondeo | 2

## Indirectos
{concepto} | {factor/nota} | {resultado}
(CD) COSTO DIRECTO |  | 0
(CI) INDIRECTOS | 0% | 0
SUBTOTAL1 |  | 0
(CF) FINANCIAMIENTO | 0% | 0
SUBTOTAL2 |  | 0
(CU) UTILIDAD | 0% | 0
SUBTOTAL3 |  | 0
CARGOS ADICIONALES
(CA1) SFP 5 al millar x CD |  | 0 | 0.5% x Costo Directo
(CA2) ISN=IMPUESTO SOBRE NOMINA | #NAME? | #NAME? | %nomina x Mano de Obra Gravable
PRECIO UNITARIO (CD+ CI+ CF+ CU+ CA1+CA2) |  | #NAME?

## Presupuesto
WBS | Partida | Renglon | Código | Descripción | Unidad | Cantidad | Costo | Precio | Importe CD | Importe PV | Control
1.1.01 | 1. 1. 1 | 10 | 11131 | SUM. Y RELLENO DE MATERIAL INERTE COMPACTADO CON PISON Y AGUA EN CAPAS DE 20 CM. DE ESPESOR, INCL. ACARREO DENTRO DE LA OBRA, MEDIR COMPACTO. | M3 | 1315.2604 | 0 | 0 | 0 | 0 | 1
1.2.01 | 1. 2. 1 | 10 | 21101 | CIMBRA EN COLUMNAS Y MUROS, ACABADO APARENTE CON TRIPLAY DE PINO DE 16 MM., INCL. CIMBRADO, DESCIMBRADO, HABILITADO Y CHAFLANES U OCHAVOS. | M2 | 606.93 | 0 | 0 | 0 | 0 | 2
1.2.01 | 1. 2. 1 | 20 | 21110 | CIMBRA PARA LOSAS, ACABADO APARENTE CON TRIPLAY DE PINO DE 16 MM., INCL. CIMBRADO, DESCIMBRADO, CHAFLAN, GOTERO Y FRENTES (OCHAVOS). | M2 | 1023.28 | 0 | 0 | 0 | 0 | 3
1.2.01 | 1. 2. 1 | 30 | 21115 | CIMBRA APARENTE EN TRABES CON TRIPLAY DE PINO DE 16 MM., INCL. CIMBRADO, DESCIMBRADO Y CHAFLANES U OCHAVOS Y FRENTES. | M2 | 949.71 | 0 | 0 | 0 | 0 | 4
1.2.01 | 1. 2. 1 | 40 | 21120 | CIMBRA PARA BARANDALES O FALDONES, APARENTE C/TRIPLAY DE PINO DE 16 MM. INC. CIMBRADO, DESCIMBRADO, HABILITADO Y CHAFLANES U CHAVOS. | M2 | 332.14 | 0 | 0 | 0 | 0 | 5
1.2.02 | 1. 2. 2 | 10 | 21203 | ACERO DE REFUERZO EN ESTRUCTURA CON VARILLA #3 F'y=4200 KG/CM2, INCL. SUMINISTRO, HABILITADO, ARMADO, TRASLAPES, GANCHOS, SILLETA Y DESPERDICIO. ESPECIFICADOS, HABILITADO, AMARRES, MANO DE OBRA, EQUIPO Y HERRAMIENTA. ESPECIFICADOS, HABILITADO, AMARRES, MANO DE OBRA, EQUIPO Y HERRAMIENTA. | KG | 13364.765 | 0 | 0 | 0 | 0 | 6
1.2.02 | 1. 2. 2 | 20 | 21204 | ACERO DE REFUERZO EN ESTRUCTURA CON VARILLA #4 F'y=4200 KG/CM2, INCL. SUMINISTRO, HABILITADO, ARMADO, TRASLAPES, GANCHOS, SILLETA Y DESPERDICIO. | KG | 7846.59 | 0 | 0 | 0 | 0 | 7
1.2.02 | 1. 2. 2 | 30 | 21205 | ACERO DE REFUERZO EN ESTRUCTURA CON VARILLA #5 F'y=4200 KG/CM2, INCL. SUMINISTRO, HABILITADO, ARMADO, TRASLAPES, GANCHOS, SILLETA Y DESPERDICIO. | KG | 5550.82 | 0 | 0 | 0 | 0 | 8
1.2.02 | 1. 2. 2 | 40 | 21206 | ACERO DE REFUERZO EN ESTRUCTURA DIAM. No. 6 AL 12 F´Y=4200 KG/CM2 INC. SUMINISTRO, HABILITADO, ARMADO, TRASLAPES, GANCHOS , SILLETAS Y DESPERDICIOS. | KG | 25148.49 | 0 | 0 | 0 | 0 | 9
1.2.03 | 1. 2. 3 | 10 | 21301 | CONCRETO F'c=250 KG/CM2 EN ESTRUCTURAS Y LOSAS CON T.M.A. 3/4" HECHO EN OBRA, INCL. VIBRADO Y CURADO EN LOSAS,INC. AFINE Y ACABADO PARA RECIBIR IMPERMEABILIZANTE. | M3 | 17.45 | 0 | 0 | 0 | 0 | 10
1.2.03 | 1. 2. 3 | 20 | 21314 | CONCRETO PREMEZCLADO F´C=250KG/CM2 EN ESTRUCTURA T.M.A. 3/4". INC. COLOCACION, VIBRADO, CURADO Y BOMBEO. | M3 | 474.03 | 0 | 0 | 0 | 0 | 11
1.3.01 | 1. 3. 1 | 10 | 31001.1 | CADENA DE CONCRETO F'c=250 KG/CM2 DE 14x10CM ARM C/2 VAR #3 Y GRAPAS #2 @20CM.. INCLUYE CIMBRA APARENTE. | ML | 126 | 0 | 0 | 0 | 0 | 12
1.3.01 | 1. 3. 1 | 20 | 31019.1 | CADENA O CASTILLO DE CONCRETO F C=250 KG/CM2 14 X 20 CMS ARM. C/4 VAR. #3 FY=4200 KG/CM2 EST. #2 @ 20 CM. INC. CIMBRA COMUN Y CRUCES DE VARILLA. | ML | 217.31 | 0 | 0 | 0 | 0 | 13
1.3.01 | 1. 3. 1 | 30 | 31017.1 | CASTILLO DE 15 X15 CMS FABRICADO CON CONCRETO F'C= 250 KG/CM2 R.N. AGREGADO MÁXIMO DE 19 MM. ARMADO CON 4 VARILLA DEL No. 3, ESTRIBOS A.C. 20 CM. DEL No. 2 INCL. CIMBRA ACABADO COMUN CIMBRADO Y DESCIMBRADO, ACARREO DE LOS MATERIALES AL SITIO DE LOS TRABAJOS, DESPERDICIOS, GANCHOS, ANCLAJES, TRASLAPES, ALAMBRE RECOCIDO, LIMPIEZA, MANO DE OBRA Y HERRAMIENTA. | ML | 182.57 | 0 | 0 | 0 | 0 | 14
1.3.02 | 1. 3. 2 | 10 | 31105 | MURO DE TABIQUE ROJO COMUN DE 13 A 14 CM DE ESPESOR, ASENTADO CON MORTERO CEM-ARENA 1:3 ACABADO COMUN. | M2 | 732.49 | 0 | 0 | 0 | 0 | 15
1.3.03 | 1. 3. 3 | 10 | 31200 | REFUERZO CON MALLA ELECTROSOLDADA 6 6-10 10 EN PISOS, INC. SUMINISTRO Y COLOCACION. | M2 | 857.74 | 0 | 0 | 0 | 0 | 16
1.3.03 | 1. 3. 3 | 20 | 31214 | FIRME DE CONCRETO F'C=150 KG/CM2 DE 8 CM DE ESPESOR, INCL. NIVELACION Y COMPATACION. | M2 | 857.74 | 0 | 0 | 0 | 0 | 17
1.3.04 | 1. 3. 4 | 10 | 31420 | CHAFLAN DE CONCRETO F'c=100 KG/CM2 EN AZOTEA. DE 10 CMS DE ESPSOR EN CADA CATETO. | ML | 164.32 | 0 | 0 | 0 | 0 | 18
1.3.04 | 1. 3. 4 | 20 | 31404 | ENTORTADO A BASE DE MORTERO C-A 1:5 PARA APLICARSE EN AZOTEA DE 5 CM DE ESPESOR. | M2 | 1075 | 0 | 0 | 0 | 0 | 19
1.3.05 | 1. 3. 5 | 10 | 32001 | APLANADO MUROS CON MORTERO CEMENTO-CAL-ARENA 1:2:6 A PLOMO Y REGLA, ACABADO CON ESPONJA, INCL. REMATES Y EMBOQUILLADO. | M2 | 1159.12 | 0 | 0 | 0 | 0 | 20
1.3.06 | 1. 3. 7 | 10 | 35005.100 | SUMINISTRO Y APLICACIÓN DE IMPERMEABILIZANTE EN LOSAS DE AZOTEA A BASE DE SISTEMA LAMINAR PREFABRICADO CON ASFALTOS MODIFICADOS SINTETICOS Y MEMBRANA DE REFUERZO DE ALTA ESTABILIDAD DIMENSIONAL APLICADO A TERMOFUSION. INC. LIMPIEZA DE LA SUPERFICIE, LA CUAL DEBERA ESTAR LIBRE DE POLVO Y PARTICULAS SUELTAS, OBSTACULOS, PROTUBERANCIAS Y PERFECTAMENTE SECA, APLICACION DE SELLADOR ASFALTICO BASE SOLVENTE Y SELLADO DE GRIETAS CON EL MISMO IMPERMEABILIZANTE FUNDIDO, DE 4.0 MM DE ESPESOR CON REFUERZO CENTRAL DE TELA NO TEJIDA DE POLIESTER "SPOUND BONDED" DE 180 GRS/M2, RECUBIERTO POR AMBOS LADOS CON ASFALTO MODIFICADO APP (POLIPROPILENO ATACTICO) CON CONTENIDO EN 12% EN VOLUMEN, (PARA ZONAS CALIDAS Y TEMPLADAS), ACABADO CON GRAVILLA GRANULAR ESMALTADA AL HORNO COLOR TERRACOTA. MARCAS CHOVATEK, IMPERQUIMIA, IMPAC, TEXSA, PASA, FESTER, SOPREMA MEXICO, GRUPO NORK INTERNACIONAL CON UNA GARANTIA DE 10 AÑOS. (DEBERA PRESENTAR UNA MUESTRA FISICA DEL SISTEMA A UTILIZAR PARA SU AUTORIZACION CORRESPONDIENTE). CUAL DEBERA ESTAR LIBRE DE POLVO Y PARTICULAS SUELTAS, OBSTACULOS, PROTUBERANCIAS Y PERFECTAMENTE SECA, APLICACION DE SELLADOR ASFALTICO BASE SOLVENTE Y SELLADO DE GRIETAS CON EL MISMO IMPERMEABILIZANTE FUNDIDO, DE 4.0 MM DE ESPESOR CON REFUERZO CENTRAL DE TELA NO TEJIDA DE POLIESTER "SPOUND BONDED" DE 180 GRS/M2, RECUBIERTO POR AMBOS LADOS CON ASFALTO MODIFICADO APP (POLIPROPILENO ATACTICO) CON CONTENIDO EN 12% EN VOLUMEN, (PARA ZONAS CALIDAS Y TEMPLADAS), ACABADO CON GRAVILLA GRANULAR ESMALTADA AL HORNO COLOR TERRACOTA. MARCAS CHOVATEK, IMPERQUIMIA, IMPAC, TEXSA, PASA, FESTER, SOPREMA MEXICO, GRUPO NORK INTERNACIONAL CON UNA GARANTIA DE 10 AÑOS. (DEBERA PRESENTAR UNA MUESTRA FISICA DEL SISTEMA A UTILIZAR PARA SU AUTORIZACION CORRESPONDIENTE). | M2 | 1045.6202 | 0 | 0 | 0 | 0 | 21
1.3.07 | 1. 3. 9 | 10 | 38171 | SEPARACION MURO-COLUMNA CON CANAL LAMINA No.18 DE 0.28 MTS. DE DESARROLLO, CELOTEX DE 3/4" X 15 CMS. DE ANCHO, FIJADA A COLUMNA. INC. PINTURA ESMALTE. | ML | 296.2 | 0 | 0 | 0 | 0 | 22
1.3.07 | 1. 3. 9 | 20 | 38459 | FORJADO DE NARIZ EN PRETIL DE AZOTEA, INC. UNICAMENTE CIMBRA Y MANO DE OBRA. | ML | 133.92 | 0 | 0 | 0 | 0 | 23
1.3.07 | 1. 3. 9 | 30 | S/C20160 | SUMINISTRO Y COLOCACION DE MURO DE TABLAROCA PARA INTERIORES INC. MATERIALES NECESARIOS PARA SU COLOCACION CON UN ESPESOR DE 10 CMS. | M2 | 18.72 | 0 | 0 | 0 | 0 | 24
1.3.07 | 1. 3. 9 | 40 | 38434 | SUMINISTRO Y COLOCACION DE CENEFA O LISTELO SEGUN DISEÑO, ASENTADO CON PEGAZULEJO Y JUNTEADO CON CEMENTO BLANCO. | ML | 19.73 | 0 | 0 | 0 | 0 | 25
1.3.07 | 1. 3. 9 | 50 | S/C-160 | SUMINISTRO Y COLOCACION DE DOMO DE PLASTICO ACRILICO DE 3.2 MM DE ESPESOR DE 60X150 CM. INC. MATERIAL DE FIJACION, PERFILES DE ALUMINIO EXTRUIDO, MANO DE OBRA, TRABAJO TERMINADO. | PZA | 2 | 0 | 0 | 0 | 0 | 26
1.3.07 | 1. 3. 9 | 60 | S/C-170 | SUMINISTRO Y COLOCACION DE DOMO CON VENTANAS DE PLASTICO ACRILICO DE 3.2 MM DE ESPESOR DE 60X60 CM. INC. MATERIAL DE FIJACION, PERFILES DE ALUMINIO EXTRUIDO, MANO DE OBRA, TRABAJO TERMINADO. | PZA | 3 | 0 | 0 | 0 | 0 | 27
1.3.07 | 1. 3. 9 | 70 | S/C20161.1 | SUMINISTRO Y COLOCACION DE PLATABANDA DE 0.50 A 0.80 MTS. DE ANCHO, EN PLAFOND DE TABLAROCA DE 13 MM. SOBRE BASTIDOR METALICO A BASE DE LISTÓN USG CAL. 26 @ 61 CMS. AMARRADO CON ALAMBRE GALVANIZADO CAL. 18 A CANALETA DE CARGA CAL. 22 @ 1.20 MTS. FIJADA A TECHO CON ALAMBRE GALV. CAL. 12 @ 1.20 MTS.Y ANGULOS DE AMARRE USG CAL. 26 FIJADOS AL MURO, ACORDE CON LAS ESPECIFICACIONES DEL FABRICANTE, INCL: ANDAMIOS, CINTA UNION, PASTA, MATERIALES, MANO DE OBRA, EQUIPO Y HERRTA. | M2 | 268 | 0 | 0 | 0 | 0 | 28
1.3.07 | 1. 3. 9 | 80 | 38146 | MAMPARA EN SANITARIO DE MURO CONCRETO F'c=150 KG/CM2 ARMADA CON VARILLAS # 3 EN RETICULA @ 25 CM., ESPESOR DE 8 CM., INCL. RECUBRIMIENTO DE AZULEJO, ZOCLO, ETC. | M2 | 33.78 | 0 | 0 | 0 | 0 | 29
1.3.07 | 1. 3. 9 | 90 | 38458 | BARRA PARA LAVABO A BASE DE LOSA DE CONCRETO ARMADO CON ACERO DEL #3 @ 15 CMS AMBOS SENTIDOS SECCION DE 1.95 X 0.60 X 0.10 MTS INC. RANURADO EN MUROS, RECUBRIMIENTO CON MARMOL BLANCO, RECORTES A 45 , CIMBRADO Y DESCIMBRADO. | PZA | 4 | 0 | 0 | 0 | 0 | 30
1.3.07 | 1. 3. 9 | 100 | 38421 | SUMINISTRO Y COLOCACION DE CORTINA PLEGABLE DE PLASTICO EN SANITARIO PARA DISCAPACITADOS SECCION 1.92 X 1.70 MT. INCL. RIEL DE GUIA TRABAJO TERMINADO. | PZA | 2 | 0 | 0 | 0 | 0 | 31
1.3.07 | 1. 3. 9 | 110 | 38455_1 | PARTE LUCES ADOSADO A COLUMNAS FORJADO CON PERFILES METALICOS PTR 21/2"X21/2" COMO REFUERZOS INTERMEDIOS Y BARRAS VERTICALES DE PERFIL CUADRADO DE 1"X1" CAL.22, REFUERZOS HORIZONTALES DE PERFIL CUADRADO DE 1"X1" A CADA 1.22MTS. COMO ESTRUCTURA PRINCIPAL Y PERFILES METALICOS GALVANIZADOS USG A CADA 40CMS. PARA RECIBIR TABLACEMENTO (DUROCK) INC. TRATAMIENTO DE JUNTAS CON CINTA DE FIBRA DE VIDRIO Y ACABADO CON BASECOAT. | PZA | 4 | 0 | 0 | 0 | 0 | 32
1.3.07 | 1. 3. 9 | 120 | 38454.1 | CADENA O CASTILLO DE CONCRETO F C=250 KG/CM2 DE 14X15 CMS ARMADA CON 4 VAR. #3 Y EST. #2 @ 20 CMS INC. CRUCES DE VARILLA Y CIMBRA COMUN. | ML | 968.31 | 0 | 0 | 0 | 0 | 33
1.3.07 | 1. 3. 9 | 130 | 38414 | SUMINISTRO Y COLOCACION DE FALSO PLAFON DE SUSPENSION A BASE DE LACUSTONE CON PLACA DE 60 X 60 CMS Y PERFILES DE ALUMINIO TRABAJO TERMINADO. | M2 | 1483.12 | 0 | 0 | 0 | 0 | 34
1.3.07 | 1. 3. 9 | 140 | 33016 | SUMINITRO Y COLOCACION DE SOPORTE PARA LAVABO O VERTEDERO . TRABAJO TERMINADO. | PZA | 6 | 0 | 0 | 0 | 0 | 35
1.4.01 | 1. 5. 1 | 10 | 51001 | SALIDA DE CENTRO Y/O CONTACTO EN CAJA DE LAMINA CON TUBO DE Fo.Go. PARED DELGADA Y CONDUCTOR TW CAL 12 MARCA CONDUMEX, CONDUCTORES MONTERREY, CONELEC O LATINCASA, INC. APAGADOR. | SAL | 451 | 0 | 0 | 0 | 0 | 36
1.4.02 | 1. 5. 3 | 10 | S/C-230 | SALIDA DE CONTACTO MONOFASICO POLARIZADO DUPLEX CORRIENTE REGULADA NEMA 5-15 R, 15A-120 DEL TIPO PUESTA A TIERRA CON CAJA DE LAMINA Y TUBO CONDUIT PARED DELGADA, INCLUYE CONDUCTORES MARCA CONDUMEX, CONDUCTORES MONTERREY, CONELEC O LATINCASA | SAL | 96 | 0 | 0 | 0 | 0 | 37
1.4.02 | 1. 5. 3 | 20 | S/C-240 | SALIDA DE CONTACTO MONOFASICO POLARIZADO DUPLEX EN PISO NEMA 5-15 R, 15A-120 DEL TIPO PUESTA A TIERRA CON CAJA DE LAMINA Y TUBO CONDUIT PARED DELGADA, INCLUYE CONDUCTORES MARCA CONDUMEX, CONDUCTORES MONTERREY, CONELEC O LATINCASA | SAL | 148 | 0 | 0 | 0 | 0 | 38
1.4.03 | 1. 5. 6 | 10 | 51430 | SUMININSTRO Y TENDIDO TUBO CONDUIT PVC TIPO PESADO 32 MM DIAM., INCL. CONEXION, TRAZO, EXCAVACION CAMA ARENA, RELLENO, COMPACTACION, UNIDAD DE OBRA TERMINADA. | ML | 43 | 0 | 0 | 0 | 0 | 39
1.4.03 | 1. 5. 6 | 20 | 51431 | SUMINISTRO Y TENDIDO TUBO CONDUIT PVC TIPO PESADO DE 38 MM DIAM., INCL. CONEXION, TRAZO, EXCAVACION CAMA ARENA, RELLENO, COMPACTACION, UNIDAD DE OBRA TERMINADA. | ML | 12 | 0 | 0 | 0 | 0 | 40
1.4.03 | 1. 5. 6 | 30 | 58113 | SUMINISTRO Y COLOCACION DE TUBO CONDUIT GALVANIZADO PARED DELGADA DE 51 MM DE DIAMETRO INC. CAJAS DE CONEXION (CAJAS DE REGISTRO) METALICAS GALVANIZADAS DE LAS DIMENSIONES INDICADAS EN PLANO. | ML | 12 | 0 | 0 | 0 | 0 | 41
1.5.01.1 | 1. 6. 301 | 10 | 31030 | CASTILLO AHOGADO @ 80 CMS DE CONCRETO F C=250 KG/CM2 EN MURO DE BLOCK ARMADO C/2 VAR. #3 F¿Y=4200 KG/CM2 EN MUROS DE BLOCK 2 CELDAS. | ML | 165.6 | 0 | 0 | 0 | 0 | 42
1.5.01.1 | 1. 6. 301 | 20 | 31022 | CADENA O CASTILLO DE CONCRETO F´C=150 KG/CM2 DE 20 X 28 CMS ARM. CON 4 VARILLAS DEL No 3 A.R. Y ESTRIBOS DEL No 2 A CADA 20 CM. INCL. CIMBRA COMUN Y CRUCES DE VARILLA. | ML | 72 | 0 | 0 | 0 | 0 | 43
1.5.01.1 | 1. 6. 301 | 30 | 38456 | FORJADO DE ENTRECALLE DE 5 CMS DE ANCHO EN MUROS DE CONCRETO Y COLUMNAS PRINCIPALES CON MADERA DE PINO DE 1a FIJADA A CIMBRA EN ESTRUCTURA. | ML | 436.4 | 0 | 0 | 0 | 0 | 44
1.5.02.1 | 1. 6. 501 | 10 | 51002 | SALIDA DE CENTRO Y/O CONTACTO EN CAJA LAMINA CON TUBO DE Fo.Go. PARED DELGADA, Y CONDUCTORES TW CAL. 10 Y 12 MARCA CONDUMEX, CONDUCTORES MONTERREY, CONELEC O LATINCASA, INCL. APAGADOR. | SAL | 100 | 0 | 0 | 0 | 0 | 45
1.5.02.2 | 1. 6. 509 | 10 | ALB-02 | CADENA DE CERRAMIENTO (CCE) EN PUERTAS Y VENTANAS F'C=250 KG/CM2 DE 15X20 CM. ARMADO C/4 VARILLAS DE 3/8", Y ESTRIBOS #2 @ 15 CM., INCL. HABILITADO, COLADO, VIBRADO, CIMBRADO, DESCIMBRADO, CRUCES DE VARILLA, ESCUADRAS PARA ANCLAJE. | ML | 38 | 0 | 0 | 0 | 0 | 46
1.5.02.2 | 1. 6. 509 | 20 | 31144.1 | MURO DE TABICON LIGERO 14CMS. DE ESPESOR | M2 | 24 | 0 | 0 | 0 | 0 | 47
1.5.02.2 | 1. 6. 509 | 30 | 32005 | APLANADO EN MEZCLA ACABADO PULIDO CON MORTERO CEM-ARENA 1:5, INCL. REMATES Y EMBOQUILLADOS. | M2 | 48 | 0 | 0 | 0 | 0 | 48
1.5.02.2 | 1. 6. 509 | 40 | 21115.1 | CIMBRA APARENTE EN ESTRUCTURA INCL. CIMBRADO, DESCIMBRADO Y CHAFLANES U OCHAVOS Y FRENTES. | M2 | 9 | 0 | 0 | 0 | 0 | 49
1.5.02.2 | 1. 6. 509 | 50 | 34003 | PINTURA 100% ACRÍLICA CON LAS SIGUIENTES CARACTERÍSTICAS: BAJO DE CONTENIDO DE COMPUESTOS ORGÁNICOS VOLÁTILES (VOC MENOR A 100 G/L), FABRICADO CON MATERIAS PRIMAS QUE NO ESTAN ELABORADAS A BASE DE PLOMO NI MERCURIO, LIBRES DE SÍLICA CRISTALINA, NO CONTIENE ALQUIL FENOL ETÓXILADOS (APE OS), DE BAJO OLOR, DENSIDAD 1.07-1.33 G/ML, SÓLIDOS EN PESO 43.0 -47.0 %, VISCOSIDAD 90-105 U. KREBBS, RESISTENCIA AL LAVADO MAYOR A 4,000 CICLOS, TIEMPO DE SECADO A 25 C (77 F Y 50 % DE HUMEDAD RELATIVA, LA PRIMER MANO SECA AL TACTO EN 15 MINUTOS. ACABADO SATINADO DE 10.0 - 35 U.B. @ 85 , COLOR SEGÚN MUESTRA APROBADA (DE ACUERDO A ANEXO 1-E DE MATERIALES APLICABLES A LA INFE). CONTIENE ALQUIL FENOL ETÓXILADOS (APE OS), DE BAJO OLOR, DENSIDAD 1.07-1.33 G/ML, SÓLIDOS EN PESO 43.0 -47.0 %, VISCOSIDAD 90-105 U. KREBBS, RESISTENCIA AL LAVADO MAYOR A 4,000 CICLOS, TIEMPO DE SECADO A 25 C (77 F Y 50 % DE HUMEDAD RELATIVA, LA PRIMER MANO SECA AL TACTO EN 15 MINUTOS. ACABADO SATINADO DE 10.0 - 35 U.B. @ 85 , COLOR SEGÚN MUESTRA APROBADA (DE ACUERDO A ANEXO 1-E DE MATERIALES APLICABLES A LA INFE). CONTIENE ALQUIL FENOL ETÓXILADOS (APE OS), DE BAJO OLOR, DENSIDAD 1.07-1.33 G/ML, SÓLIDOS EN PESO 43.0 -47.0 %, VISCOSIDAD 90-105 U. KREBBS, RESISTENCIA AL LAVADO MAYOR A 4,000 CICLOS, TIEMPO DE SECADO A 25 C (77 F Y 50 % DE HUMEDAD RELATIVA, LA PRIMER MANO SECA AL TACTO EN 15 MINUTOS. ACABADO SATINADO DE 10.0 - 35 U.B. @ 85 , COLOR SEGÚN MUESTRA APROBADA (DE ACUERDO A ANEXO 1-E DE MATERIALES APLICABLES A LA INFE). | M2 | 50 | 0 | 0 | 0 | 0 | 50
1.5.02.2 | 1. 6. 509 | 60 | 21203 | ACERO DE REFUERZO EN ESTRUCTURA CON VARILLA #3 F'y=4200 KG/CM2, INCL. SUMINISTRO, HABILITADO, ARMADO, TRASLAPES, GANCHOS, SILLETA Y DESPERDICIO. ESPECIFICADOS, HABILITADO, AMARRES, MANO DE OBRA, EQUIPO Y HERRAMIENTA. ESPECIFICADOS, HABILITADO, AMARRES, MANO DE OBRA, EQUIPO Y HERRAMIENTA. | KG | 60 | 0 | 0 | 0 | 0 | 51
1.5.02.2 | 1. 6. 509 | 70 | 21301 | CONCRETO F'c=250 KG/CM2 EN ESTRUCTURAS Y LOSAS CON T.M.A. 3/4" HECHO EN OBRA, INCL. VIBRADO Y CURADO EN LOSAS,INC. AFINE Y ACABADO PARA RECIBIR IMPERMEABILIZANTE. | M3 | 0.9 | 0 | 0 | 0 | 0 | 52
1.5.02.3 | 1. 6. 50A | 10 | 89208 | SUMINISTRO DE RELLENO CON TEPEXIL PARA NIVELACION DE LOZAS DE AZOTEA Y ENTRE PISO INC. ACARREO, ELEVACION DENTRO DE LA OBRA. | M3 | 132.83 | 0 | 0 | 0 | 0 | 53
1.6 | 1. 7 | 10 | 21883.1 | LIMPIEZA Y REHABILITACION DE ACERO ESTRUCTURAL EN DIFERENTES DIAMETROS, INCLUYE:LIMPIAR PREVIAMENTE CON CEPILLO DE ALAMBRE, APLICACION CON BROCHA DE SOLUCION FOSFOTIZANTE Y DESENGRASANTE COLORCAR (COMEX) HERRAMIENTA Y EQUIPO, TRABAJO TERMINADO. | KG | 11813.2242 | 0 | 0 | 0 | 0 | 54
2.1 | 3. 4 | 10 | 52334 | SUMINISTRO Y TENDIDO DE TUBO DE CU TIPO "M" 38 MM. INC. CONEXION, TRAZO, EXC. Y RELLENO. | ML | 20 | 0 | 0 | 0 | 0 | 55
2.2.01 | 3. 7. 1 | 10 | 11061 | LIMPIA, TRAZO Y NIVELACION DEL TERRENO (AREA DE EDIFICIOS). : INCLUYE: EQUIPO, MATERIALES, MANO DE OBRA Y HERRAMIENTA | M2 | 20 | 0 | 0 | 0 | 0 | 56
2.2.01 | 3. 7. 1 | 20 | 11071 | EXCAVACION A MANO,TERRENO INVESTIGADO EN OBRA A CUALQUIER PROFUNDIDAD. INC. AFINE DE TALUD Y ACARREO, DENTRO Y FUERA DE LA OBRA EN CAMION VOLTEO DE MATERIAL NO UTIL CARGADO A MANO. | M3 | 30.96 | 0 | 0 | 0 | 0 | 57
2.2.01 | 3. 7. 1 | 30 | 11101 | PLANTILLA DE CONCRETO HECHO EN OBRA F'c=100 KG/CM2 DE 6 CM DE ESPESOR. | M2 | 15.21 | 0 | 0 | 0 | 0 | 58
2.2.01 | 3. 7. 1 | 40 | 12014 | CONCRETO F C=250KG/CM2 EN CIMENTACION T.M.A. 3/4" INC. COLADO, VIBRADO Y CURADO E IMPERMEABILIZANTE INTEGRAL FESTER GRAL. EN PROPORCION RECOMENDADA POR EL FABRICANTE. | M3 | 1.61 | 0 | 0 | 0 | 0 | 59
2.2.01 | 3. 7. 1 | 50 | 12021 | CIMBRA PARA CIMENTACION CON MADERA DE PINO DE 3a., ACABADO COMUN, INCL. CIMBRADO Y DESCIMBRADO. | M2 | 53.17 | 0 | 0 | 0 | 0 | 60
2.2.01 | 3. 7. 1 | 60 | 12032 | ACERO PARA REFUERZO EN CIMENTACION CON ALAMBRON #2 F'y=2530 KG/CM2 INCL. SUMINISTRO, HABILITADO, ARMADO, TRASLAPES, GANCHOS Y DESPERDICIOS. | KG | 9.52 | 0 | 0 | 0 | 0 | 61
2.2.01 | 3. 7. 1 | 70 | 12034 | ACERO PARA REFUERZO EN CIMENTACION CON VARILLA #3 F'y=4200 KG/CM2, INCL. SUMINISTRO, HABILITADO, ARMADO, TRASLAPES, SILLETAS, GANCHOS Y DESPERDICIO. | KG | 389.43 | 0 | 0 | 0 | 0 | 62
2.2.01 | 3. 7. 1 | 80 | 12076 | MURETE DE ENRASE EN CIMENTACION DE BLOCK DE CONCRETO ASENTADO CON MORTERO CEM-ARENA 1:3 DE 15 CM. ESPESOR. | M2 | 35.57 | 0 | 0 | 0 | 0 | 63
2.2.02 | 3. 7. 3 | 10 | 31019 | CADENA O CASTILLO DE CONCRETO F´C=150 KG/CM2 14 X 20 CMS ARM. C/4 VAR. #3 FY=4200 KG/CM2 EST. #2 @ 20 CM. INC. CIMBRA COMUN Y CRUCES DE VARILLA. | ML | 5.56 | 0 | 0 | 0 | 0 | 64
2.2.02 | 3. 7. 3 | 20 | 31420 | CHAFLAN DE CONCRETO F'c=100 KG/CM2 EN AZOTEA. DE 10 CMS DE ESPSOR EN CADA CATETO. | ML | 15 | 0 | 0 | 0 | 0 | 65
2.2.02 | 3. 7. 3 | 30 | 34012 | PINTURA ESMALTE ALKIDAL EN PUERTAS Y MAMPARAS, LAMINA ESTRIADA,A DOS MANOS DEJANDO SECAR LA SUPERFICIE ENTRE MANO Y MANO, DE LAS MARCAS COMEX ESMALTE-100, ACUARIO INDUSTRIAL 300 O TECNOBRIL, SHERWIN WILLIAMS P.A.B. GENERAL PAINT RAYONITE, OPTIMUS | M2 | 5.79 | 0 | 0 | 0 | 0 | 66
2.2.02 | 3. 7. 3 | 40 | 34101 | PINTURA EPOXICA APLICADA CON BROCHA EN INTERIORES DE CISTERNA Y/O TANQUE ELEVADO, INCL. PREPARACION DE LA SUPERFICIE. | M2 | 28.68 | 0 | 0 | 0 | 0 | 67
2.2.03 | 3. 7. 4 | 10 | 41001 | SUM., HAB. Y ARM. DE PERFIL TUBULAR COMERCIAL PARA PUERTAS Y CANCEL., INCL. BISAGRAS, HERRERIA, SOLD. PRIM. ROJO FLETES Y GASTOS DE TALLER. | KG | 111.62 | 0 | 0 | 0 | 0 | 68
2.3 | 3. 8 | 10 | 43004 | SUMINISTRO Y COLOCACION DE CERCA DE MALLA TIPO CICLON CAL. 10.5 DE 55 X 55 MM DE 2.00 MTS DE ALTURA INCLUYE POSTE, BARRA SUPERIOR Y RETENIDA. | ML | 138.9958 | 0 | 0 | 0 | 0 | 69
[9 empty] | 0 | 0

## Insumos (hidden)
Codigo | Descripción | Unidad | Costo | Cantidad | Importe
Cemento | Cemento gris | Ton | 324 | 1 | 324
Cemento | Cemento gris | Ton | 324 | 1 | 324
| (CD) Costo directo |  |  |  | 648

## Partidas
WBS | Partida | Descripción | Importe CD | Importe PV
1 | 1 | CONSTRUCCIÓN DE LA UNIDAD ACADÉMICA DEPARTAMENTAL TIPO III (2DA ETAPA) | 0 | 0
1.1 | 1. 1 | CIMENTACION | 0 | 0
1.1.01 | 1. 1. 1 | SUMINISTROS Y RELLENOS | 0 | 0
1.2 | 1. 2 | ESTRUCTURA | 0 | 0
1.2.01 | 1. 2. 1 | CIMBRA EN ESTRUCTURA | 0 | 0
1.2.02 | 1. 2. 2 | ACERO EN ESTRUCTURA | 0 | 0
1.2.03 | 1. 2. 3 | CONCRETO EN ESTRUCTURA | 0 | 0
1.3 | 1. 3 | ALBAÑILERIA Y ACABADOS | 0 | 0
1.3.01 | 1. 3. 1 | CADENAS Y CASTILLOS | 0 | 0
1.3.02 | 1. 3. 2 | MUROS | 0 | 0
1.3.03 | 1. 3. 3 | FIRMES Y PISOS | 0 | 0
1.3.04 | 1. 3. 4 | RODAPIES Y FORJADOS | 0 | 0
1.3.05 | 1. 3. 5 | APLANADOS Y AZULEJOS | 0 | 0
1.3.06 | 1. 3. 7 | PINTURA E IMPERMEABILIZACION | 0 | 0
1.3.07 | 1. 3. 9 | DETALLES CONSTRUCTIVOS | 0 | 0
1.4 | 1. 5 | INSTALACIONES | 0 | 0
1.4.01 | 1. 5. 1 | SALIDAS ELECTRICAS | 0 | 0
1.4.02 | 1. 5. 3 | SALIDAS ESPECIALES | 0 | 0
1.4.03 | 1. 5. 6 | TUBERIAS Y CABLEADO ELECTRICO | 0 | 0
1.5 | 1. 6 | ADHERIDOS | 0 | 0
1.5.01 | 1. 6. 3 | ALBAÑILERIA Y ACABADOS | 0 | 0
1.5.01.1 | 1. 6. 301 | CADENAS Y FORJADOS | 0 | 0
1.5.02 | 1. 6. 5 | INSTALACIONES | 0 | 0
1.5.02.1 | 1. 6. 501 | SALIDAS E INTERRUPTORES | 0 | 0
1.5.02.2 | 1. 6. 509 | BASE CUBRETINACOS | 0 | 0
1.5.02.3 | 1. 6. 50A | IMPERMEABILIZACION | 0 | 0
1.6 | 1. 7 | LIMPIEZAS | 0 | 0
2 | 3 | OBRA EXTERIOR | 0 | 0
2.1 | 3. 4 | RED HIDRAULICA | 0 | 0
2.2 | 3. 7 | CISTERNA | 0 | 0
2.2.01 | 3. 7. 1 | CIMENTACION | 0 | 0
2.2.02 | 3. 7. 3 | ALBAÑILERIA Y ACABADOS | 0 | 0
2.2.03 | 3. 7. 4 | HERRERIA | 0 | 0
2.3 | 3. 8 | CERCO DE MALLA | 0 | 0

## Reporte del presupuesto
Empresa | 0
Licitación no. LIC. No. EO-920039998-N217-2025 | Obra: | CONSTRUCCIÓN DE LA UNIDAD ACADÉMICA DEPARTAMENTAL TIPO III, EN EL INSTITUTO TECNOLÓGICO DE TEPOSCOLULA, SEGUNDA ETAPA UBICACION: SAN PEDRO Y SAN PABLO TEPOSCOLULA, SAN PEDRO Y SAN PABLO TEPOSCOLULA, TEPOSCOLULA, MIXTECA
Fecha 17/Elul/Wednesday
CODIGO | REN | DESCRIPCION | UNIDAD | CANTIDAD | PRECIO U. | % Par. | PRECIO CON LETRA | IMPORTE
1 |  | CONSTRUCCIÓN DE LA UNIDAD ACADÉMICA DEPARTAMENTAL TIPO III (2DA ETAPA)
1. 1 |  | CIMENTACION
1. 1. 1 |  | SUMINISTROS Y RELLENOS
11131 | 10 | SUM. Y RELLENO DE MATERIAL INERTE COMPACTADO CON PISON Y AGUA EN CAPAS DE 20 CM. DE ESPESOR, INCL. ACARREO DENTRO DE LA OBRA, MEDIR COMPACTO. | M3 | 1315.2604 | 0 | #DIV/0! | #VALUE! | 0
1. 1. 1 |  | TOTAL SUMINISTROS Y RELLENOS | [5 empty] | 0
1. 1 |  | TOTAL CIMENTACION | [5 empty] | 0
1. 2 |  | ESTRUCTURA
1. 2. 1 |  | CIMBRA EN ESTRUCTURA
21101 | 10 | CIMBRA EN COLUMNAS Y MUROS, ACABADO APARENTE CON TRIPLAY DE PINO DE 16 MM., INCL. CIMBRADO, DESCIMBRADO, HABILITADO Y CHAFLANES U OCHAVOS. | M2 | 606.93 | 0 | #DIV/0! | #VALUE! | 0
21110 | 20 | CIMBRA PARA LOSAS, ACABADO APARENTE CON TRIPLAY DE PINO DE 16 MM., INCL. CIMBRADO, DESCIMBRADO, CHAFLAN, GOTERO Y FRENTES (OCHAVOS). | M2 | 1023.28 | 0 | #DIV/0! | #VALUE! | 0
21115 | 30 | CIMBRA APARENTE EN TRABES CON TRIPLAY DE PINO DE 16 MM., INCL. CIMBRADO, DESCIMBRADO Y CHAFLANES U OCHAVOS Y FRENTES. | M2 | 949.71 | 0 | #DIV/0! | #VALUE! | 0
21120 | 40 | CIMBRA PARA BARANDALES O FALDONES, APARENTE C/TRIPLAY DE PINO DE 16 MM. INC. CIMBRADO, DESCIMBRADO, HABILITADO Y CHAFLANES U CHAVOS. | M2 | 332.14 | 0 | #DIV/0! | #VALUE! | 0
1. 2. 1 |  | TOTAL CIMBRA EN ESTRUCTURA | [5 empty] | 0
1. 2. 2 |  | ACERO EN ESTRUCTURA
[7 empty] | Acumulado | Parcial
0 | 0 | [5 empty] | 0 | 0
21203 | 10 | ACERO DE REFUERZO EN ESTRUCTURA CON VARILLA #3 F'y=4200 KG/CM2, INCL. SUMINISTRO, HABILITADO, ARMADO, TRASLAPES, GANCHOS, SILLETA Y DESPERDICIO. ESPECIFICADOS, HABILITADO, AMARRES, MANO DE OBRA, EQUIPO Y HERRAMIENTA. ESPECIFICADOS, HABILITADO, AMARRES, MANO DE OBRA, EQUIPO Y HERRAMIENTA. | KG | 13364.765 | 0 | #DIV/0! | #VALUE! | 0
21204 | 20 | ACERO DE REFUERZO EN ESTRUCTURA CON VARILLA #4 F'y=4200 KG/CM2, INCL. SUMINISTRO, HABILITADO, ARMADO, TRASLAPES, GANCHOS, SILLETA Y DESPERDICIO. | KG | 7846.59 | 0 | #DIV/0! | #VALUE! | 0
21205 | 30 | ACERO DE REFUERZO EN ESTRUCTURA CON VARILLA #5 F'y=4200 KG/CM2, INCL. SUMINISTRO, HABILITADO, ARMADO, TRASLAPES, GANCHOS, SILLETA Y DESPERDICIO. | KG | 5550.82 | 0 | #DIV/0! | #VALUE! | 0
21206 | 40 | ACERO DE REFUERZO EN ESTRUCTURA DIAM. No. 6 AL 12 F´Y=4200 KG/CM2 INC. SUMINISTRO, HABILITADO, ARMADO, TRASLAPES, GANCHOS , SILLETAS Y DESPERDICIOS. | KG | 25148.49 | 0 | #DIV/0! | #VALUE! | 0
1. 2. 2 |  | TOTAL ACERO EN ESTRUCTURA | [5 empty] | 0
1. 2. 3 |  | CONCRETO EN ESTRUCTURA
21301 | 10 | CONCRETO F'c=250 KG/CM2 EN ESTRUCTURAS Y LOSAS CON T.M.A. 3/4" HECHO EN OBRA, INCL. VIBRADO Y CURADO EN LOSAS,INC. AFINE Y ACABADO PARA RECIBIR IMPERMEABILIZANTE. | M3 | 17.45 | 0 | #DIV/0! | #VALUE! | 0
21314 | 20 | CONCRETO PREMEZCLADO F´C=250KG/CM2 EN ESTRUCTURA T.M.A. 3/4". INC. COLOCACION, VIBRADO, CURADO Y BOMBEO. | M3 | 474.03 | 0 | #DIV/0! | #VALUE! | 0
1. 2. 3 |  | TOTAL CONCRETO EN ESTRUCTURA | [5 empty] | 0
1. 2 |  | TOTAL ESTRUCTURA | [5 empty] | 0
1. 3 |  | ALBAÑILERIA Y ACABADOS
[7 empty] | Acumulado | Parcial
0 | 0 | [5 empty] | 0 | 0
1. 3. 1 |  | CADENAS Y CASTILLOS
31001.1 | 10 | CADENA DE CONCRETO F'c=250 KG/CM2 DE 14x10CM ARM C/2 VAR #3 Y GRAPAS #2 @20CM.. INCLUYE CIMBRA APARENTE. | ML | 126 | 0 | #DIV/0! | #VALUE! | 0
31019.1 | 20 | CADENA O CASTILLO DE CONCRETO F C=250 KG/CM2 14 X 20 CMS ARM. C/4 VAR. #3 FY=4200 KG/CM2 EST. #2 @ 20 CM. INC. CIMBRA COMUN Y CRUCES DE VARILLA. | ML | 217.31 | 0 | #DIV/0! | #VALUE! | 0
31017.1 | 30 | CASTILLO DE 15 X15 CMS FABRICADO CON CONCRETO F'C= 250 KG/CM2 R.N. AGREGADO MÁXIMO DE 19 MM. ARMADO CON 4 VARILLA DEL No. 3, ESTRIBOS A.C. 20 CM. DEL No. 2 INCL. CIMBRA ACABADO COMUN CIMBRADO Y DESCIMBRADO, ACARREO DE LOS MATERIALES AL SITIO DE LOS TRABAJOS, DESPERDICIOS, GANCHOS, ANCLAJES, TRASLAPES, ALAMBRE RECOCIDO, LIMPIEZA, MANO DE OBRA Y HERRAMIENTA. | ML | 182.57 | 0 | #DIV/0! | #VALUE! | 0
1. 3. 1 |  | TOTAL CADENAS Y CASTILLOS | [5 empty] | 0
1. 3. 2 |  | MUROS
31105 | 10 | MURO DE TABIQUE ROJO COMUN DE 13 A 14 CM DE ESPESOR, ASENTADO CON MORTERO CEM-ARENA 1:3 ACABADO COMUN. | M2 | 732.49 | 0 | #DIV/0! | #VALUE! | 0
1. 3. 2 |  | TOTAL MUROS | [5 empty] | 0
1. 3. 3 |  | FIRMES Y PISOS
31200 | 10 | REFUERZO CON MALLA ELECTROSOLDADA 6 6-10 10 EN PISOS, INC. SUMINISTRO Y COLOCACION. | M2 | 857.74 | 0 | #DIV/0! | #VALUE! | 0
31214 | 20 | FIRME DE CONCRETO F'C=150 KG/CM2 DE 8 CM DE ESPESOR, INCL. NIVELACION Y COMPATACION. | M2 | 857.74 | 0 | #DIV/0! | #VALUE! | 0
1. 3. 3 |  | TOTAL FIRMES Y PISOS | [5 empty] | 0
1. 3. 4 |  | RODAPIES Y FORJADOS
31420 | 10 | CHAFLAN DE CONCRETO F'c=100 KG/CM2 EN AZOTEA. DE 10 CMS DE ESPSOR EN CADA CATETO. | ML | 164.32 | 0 | #DIV/0! | #VALUE! | 0
[7 empty] | Acumulado | Parcial
0 | 0 | [5 empty] | 0 | 0
31404 | 20 | ENTORTADO A BASE DE MORTERO C-A 1:5 PARA APLICARSE EN AZOTEA DE 5 CM DE ESPESOR. | M2 | 1075 | 0 | #DIV/0! | #VALUE! | 0
1. 3. 4 |  | TOTAL RODAPIES Y FORJADOS | [5 empty] | 0
1. 3. 5 |  | APLANADOS Y AZULEJOS
32001 | 10 | APLANADO MUROS CON MORTERO CEMENTO-CAL-ARENA 1:2:6 A PLOMO Y REGLA, ACABADO CON ESPONJA, INCL. REMATES Y EMBOQUILLADO. | M2 | 1159.12 | 0 | #DIV/0! | #VALUE! | 0
1. 3. 5 |  | TOTAL APLANADOS Y AZULEJOS | [5 empty] | 0
1. 3. 7 |  | PINTURA E IMPERMEABILIZACION
35005.100 | 10 | SUMINISTRO Y APLICACIÓN DE IMPERMEABILIZANTE EN LOSAS DE AZOTEA A BASE DE SISTEMA LAMINAR PREFABRICADO CON ASFALTOS MODIFICADOS SINTETICOS Y MEMBRANA DE REFUERZO DE ALTA ESTABILIDAD DIMENSIONAL APLICADO A TERMOFUSION. INC. LIMPIEZA DE LA SUPERFICIE, LA CUAL DEBERA ESTAR LIBRE DE POLVO Y PARTICULAS SUELTAS, OBSTACULOS, PROTUBERANCIAS Y PERFECTAMENTE SECA, APLICACION DE SELLADOR ASFALTICO BASE SOLVENTE Y SELLADO DE GRIETAS CON EL MISMO IMPERMEABILIZANTE FUNDIDO, DE 4.0 MM DE ESPESOR CON | M2 | 1045.6202 | 0 | #DIV/0! | #VALUE! | 0
REFUERZO CENTRAL DE TELA NO TEJIDA DE POLIESTER "SPOUND BONDED" DE 180 GRS/M2, RECUBIERTO POR AMBOS LADOS CON ASFALTO MODIFICADO APP (POLIPROPILENO ATACTICO) CON CONTENIDO EN 12% EN VOLUMEN, (PARA ZONAS CALIDAS Y TEMPLADAS), ACABADO CON GRAVILLA GRANULAR ESMALTADA AL HORNO COLOR TERRACOTA. MARCAS CHOVATEK, IMPERQUIMIA, IMPAC, TEXSA, PASA, FESTER, SOPREMA MEXICO, GRUPO NORK INTERNACIONAL CON UNA GARANTIA DE 10 AÑOS. (DEBERA PRESENTAR UNA MUESTRA FISICA DEL SISTEMA A UTILIZAR PARA SU
[7 empty] | Acumulado | Parcial
0 | 0 | [5 empty] | 0 | 0
AUTORIZACION CORRESPONDIENTE). CUAL DEBERA ESTAR LIBRE DE POLVO Y PARTICULAS SUELTAS, OBSTACULOS, PROTUBERANCIAS Y PERFECTAMENTE SECA, APLICACION DE SELLADOR ASFALTICO BASE SOLVENTE Y SELLADO DE GRIETAS CON EL MISMO IMPERMEABILIZANTE FUNDIDO, DE 4.0 MM DE ESPESOR CON REFUERZO CENTRAL DE TELA NO TEJIDA DE POLIESTER "SPOUND BONDED" DE 180 GRS/M2, RECUBIERTO POR AMBOS LADOS CON ASFALTO MODIFICADO APP (POLIPROPILENO ATACTICO) CON CONTENIDO EN 12% EN VOLUMEN, (PARA ZONAS CALIDAS Y TEMPLADAS),
ACABADO CON GRAVILLA GRANULAR ESMALTADA AL HORNO COLOR TERRACOTA. MARCAS CHOVATEK, IMPERQUIMIA, IMPAC, TEXSA, PASA, FESTER, SOPREMA MEXICO, GRUPO NORK INTERNACIONAL CON UNA GARANTIA DE 10 AÑOS. (DEBERA PRESENTAR UNA MUESTRA FISICA DEL SISTEMA A UTILIZAR PARA SU AUTORIZACION CORRESPONDIENTE).
1. 3. 7 |  | TOTAL PINTURA E IMPERMEABILIZACION | [5 empty] | 0
1. 3. 9 |  | DETALLES CONSTRUCTIVOS
38171 | 10 | SEPARACION MURO-COLUMNA CON CANAL LAMINA No.18 DE 0.28 MTS. DE DESARROLLO, CELOTEX DE 3/4" X 15 CMS. DE ANCHO, FIJADA A COLUMNA. INC. PINTURA ESMALTE. | ML | 296.2 | 0 | #DIV/0! | #VALUE! | 0
38459 | 20 | FORJADO DE NARIZ EN PRETIL DE AZOTEA, INC. UNICAMENTE CIMBRA Y MANO DE OBRA. | ML | 133.92 | 0 | #DIV/0! | #VALUE! | 0
S/C20160 | 30 | SUMINISTRO Y COLOCACION DE MURO DE TABLAROCA PARA INTERIORES INC. MATERIALES NECESARIOS PARA SU COLOCACION CON UN ESPESOR DE 10 CMS. | M2 | 18.72 | 0 | #DIV/0! | #VALUE! | 0
38434 | 40 | SUMINISTRO Y COLOCACION DE CENEFA O LISTELO SEGUN DISEÑO, ASENTADO CON PEGAZULEJO Y JUNTEADO CON CEMENTO BLANCO. | ML | 19.73 | 0 | #DIV/0! | #VALUE! | 0
S/C-160 | 50 | SUMINISTRO Y COLOCACION DE DOMO DE PLASTICO ACRILICO DE 3.2 MM DE ESPESOR DE 60X150 CM. INC. MATERIAL DE FIJACION, PERFILES DE ALUMINIO EXTRUIDO, MANO DE OBRA, TRABAJO TERMINADO. | PZA | 2 | 0 | #DIV/0! | #VALUE! | 0
S/C-170 | 60 | SUMINISTRO Y COLOCACION DE DOMO CON VENTANAS DE PLASTICO ACRILICO DE 3.2 MM DE ESPESOR DE 60X60 CM. INC. MATERIAL DE FIJACION, PERFILES DE ALUMINIO EXTRUIDO, MANO DE OBRA, TRABAJO TERMINADO. | PZA | 3 | 0 | #DIV/0! | #VALUE! | 0
[7 empty] | Acumulado | Parcial
0 | 0 | [5 empty] | 0 | 0
S/C20161.1 | 70 | SUMINISTRO Y COLOCACION DE PLATABANDA DE 0.50 A 0.80 MTS. DE ANCHO, EN PLAFOND DE TABLAROCA DE 13 MM. SOBRE BASTIDOR METALICO A BASE DE LISTÓN USG CAL. 26 @ 61 CMS. AMARRADO CON ALAMBRE GALVANIZADO CAL. 18 A CANALETA DE CARGA CAL. 22 @ 1.20 MTS. FIJADA A TECHO CON ALAMBRE GALV. CAL. 12 @ 1.20 MTS.Y ANGULOS DE AMARRE USG CAL. 26 FIJADOS AL MURO, ACORDE CON LAS ESPECIFICACIONES DEL FABRICANTE, INCL: ANDAMIOS, CINTA UNION, PASTA, MATERIALES, MANO DE OBRA, EQUIPO Y HERRTA. | M2 | 268 | 0 | #DIV/0! | #VALUE! | 0
38146 | 80 | MAMPARA EN SANITARIO DE MURO CONCRETO F'c=150 KG/CM2 ARMADA CON VARILLAS # 3 EN RETICULA @ 25 CM., ESPESOR DE 8 CM., INCL. RECUBRIMIENTO DE AZULEJO, ZOCLO, ETC. | M2 | 33.78 | 0 | #DIV/0! | #VALUE! | 0
38458 | 90 | BARRA PARA LAVABO A BASE DE LOSA DE CONCRETO ARMADO CON ACERO DEL #3 @ 15 CMS AMBOS SENTIDOS SECCION DE 1.95 X 0.60 X 0.10 MTS INC. RANURADO EN MUROS, RECUBRIMIENTO CON MARMOL BLANCO, RECORTES A 45 , CIMBRADO Y DESCIMBRADO. | PZA | 4 | 0 | #DIV/0! | #VALUE! | 0
38421 | 100 | SUMINISTRO Y COLOCACION DE CORTINA PLEGABLE DE PLASTICO EN SANITARIO PARA DISCAPACITADOS SECCION 1.92 X 1.70 MT. INCL. RIEL DE GUIA TRABAJO TERMINADO. | PZA | 2 | 0 | #DIV/0! | #VALUE! | 0
38455_1 | 110 | PARTE LUCES ADOSADO A COLUMNAS FORJADO CON PERFILES METALICOS PTR 21/2"X21/2" COMO REFUERZOS INTERMEDIOS Y BARRAS VERTICALES DE PERFIL CUADRADO DE 1"X1" CAL.22, REFUERZOS HORIZONTALES DE PERFIL CUADRADO DE 1"X1" A CADA 1.22MTS. COMO ESTRUCTURA PRINCIPAL Y PERFILES METALICOS GALVANIZADOS USG A CADA 40CMS. PARA RECIBIR TABLACEMENTO (DUROCK) INC. TRATAMIENTO DE JUNTAS CON CINTA DE FIBRA DE VIDRIO Y ACABADO CON BASECOAT. | PZA | 4 | 0 | #DIV/0! | #VALUE! | 0
38454.1 | 120 | CADENA O CASTILLO DE CONCRETO F C=250 KG/CM2 DE 14X15 CMS ARMADA CON 4 VAR. #3 Y EST. #2 @ 20 CMS INC. CRUCES DE VARILLA Y CIMBRA COMUN. | ML | 968.31 | 0 | #DIV/0! | #VALUE! | 0
38414 | 130 | SUMINISTRO Y COLOCACION DE FALSO PLAFON DE SUSPENSION A BASE DE LACUSTONE CON PLACA DE 60 X 60 CMS Y PERFILES DE ALUMINIO TRABAJO TERMINADO. | M2 | 1483.12 | 0 | #DIV/0! | #VALUE! | 0
33016 | 140 | SUMINITRO Y COLOCACION DE SOPORTE PARA LAVABO O VERTEDERO . TRABAJO TERMINADO. | PZA | 6 | 0 | #DIV/0! | #VALUE! | 0
1. 3. 9 |  | TOTAL DETALLES CONSTRUCTIVOS | [5 empty] | 0
1. 3 |  | TOTAL ALBAÑILERIA Y ACABADOS | [5 empty] | 0
1. 5 |  | INSTALACIONES
1. 5. 1 |  | SALIDAS ELECTRICAS
[7 empty] | Acumulado | Parcial
0 | 0 | [5 empty] | 0 | 0
51001 | 10 | SALIDA DE CENTRO Y/O CONTACTO EN CAJA DE LAMINA CON TUBO DE Fo.Go. PARED DELGADA Y CONDUCTOR TW CAL 12 MARCA CONDUMEX, CONDUCTORES MONTERREY, CONELEC O LATINCASA, INC. APAGADOR. | SAL | 451 | 0 | #DIV/0! | #VALUE! | 0
1. 5. 1 |  | TOTAL SALIDAS ELECTRICAS | [5 empty] | 0
1. 5. 3 |  | SALIDAS ESPECIALES
S/C-230 | 10 | SALIDA DE CONTACTO MONOFASICO POLARIZADO DUPLEX CORRIENTE REGULADA NEMA 5-15 R, 15A-120 DEL TIPO PUESTA A TIERRA CON CAJA DE LAMINA Y TUBO CONDUIT PARED DELGADA, INCLUYE CONDUCTORES MARCA CONDUMEX, CONDUCTORES MONTERREY, CONELEC O LATINCASA | SAL | 96 | 0 | #DIV/0! | #VALUE! | 0
S/C-240 | 20 | SALIDA DE CONTACTO MONOFASICO POLARIZADO DUPLEX EN PISO NEMA 5-15 R, 15A-120 DEL TIPO PUESTA A TIERRA CON CAJA DE LAMINA Y TUBO CONDUIT PARED DELGADA, INCLUYE CONDUCTORES MARCA CONDUMEX, CONDUCTORES MONTERREY, CONELEC O LATINCASA | SAL | 148 | 0 | #DIV/0! | #VALUE! | 0
1. 5. 3 |  | TOTAL SALIDAS ESPECIALES | [5 empty] | 0
1. 5. 6 |  | TUBERIAS Y CABLEADO ELECTRICO
51430 | 10 | SUMININSTRO Y TENDIDO TUBO CONDUIT PVC TIPO PESADO 32 MM DIAM., INCL. CONEXION, TRAZO, EXCAVACION CAMA ARENA, RELLENO, COMPACTACION, UNIDAD DE OBRA TERMINADA. | ML | 43 | 0 | #DIV/0! | #VALUE! | 0
51431 | 20 | SUMINISTRO Y TENDIDO TUBO CONDUIT PVC TIPO PESADO DE 38 MM DIAM., INCL. CONEXION, TRAZO, EXCAVACION CAMA ARENA, RELLENO, COMPACTACION, UNIDAD DE OBRA TERMINADA. | ML | 12 | 0 | #DIV/0! | #VALUE! | 0
58113 | 30 | SUMINISTRO Y COLOCACION DE TUBO CONDUIT GALVANIZADO PARED DELGADA DE 51 MM DE DIAMETRO INC. CAJAS DE CONEXION (CAJAS DE REGISTRO) METALICAS GALVANIZADAS DE LAS DIMENSIONES INDICADAS EN PLANO. | ML | 12 | 0 | #DIV/0! | #VALUE! | 0
1. 5. 6 |  | TOTAL TUBERIAS Y CABLEADO ELECTRICO | [5 empty] | 0
[7 empty] | Acumulado | Parcial
0 | 0 | [5 empty] | 0 | 0
1. 5 |  | TOTAL INSTALACIONES | [5 empty] | 0
1. 6 |  | ADHERIDOS
1. 6. 3 |  | ALBAÑILERIA Y ACABADOS
1. 6. 301 |  | CADENAS Y FORJADOS
31030 | 10 | CASTILLO AHOGADO @ 80 CMS DE CONCRETO F C=250 KG/CM2 EN MURO DE BLOCK ARMADO C/2 VAR. #3 F¿Y=4200 KG/CM2 EN MUROS DE BLOCK 2 CELDAS. | ML | 165.6 | 0 | #DIV/0! | #VALUE! | 0
31022 | 20 | CADENA O CASTILLO DE CONCRETO F´C=150 KG/CM2 DE 20 X 28 CMS ARM. CON 4 VARILLAS DEL No 3 A.R. Y ESTRIBOS DEL No 2 A CADA 20 CM. INCL. CIMBRA COMUN Y CRUCES DE VARILLA. | ML | 72 | 0 | #DIV/0! | #VALUE! | 0
38456 | 30 | FORJADO DE ENTRECALLE DE 5 CMS DE ANCHO EN MUROS DE CONCRETO Y COLUMNAS PRINCIPALES CON MADERA DE PINO DE 1a FIJADA A CIMBRA EN ESTRUCTURA. | ML | 436.4 | 0 | #DIV/0! | #VALUE! | 0
1. 6. 301 |  | TOTAL CADENAS Y FORJADOS | [5 empty] | 0
1. 6. 3 |  | TOTAL ALBAÑILERIA Y ACABADOS | [5 empty] | 0
1. 6. 5 |  | INSTALACIONES
[7 empty] | Acumulado | Parcial
0 | 0 | [5 empty] | 0 | 0
1. 6. 501 |  | SALIDAS E INTERRUPTORES
51002 | 10 | SALIDA DE CENTRO Y/O CONTACTO EN CAJA LAMINA CON TUBO DE Fo.Go. PARED DELGADA, Y CONDUCTORES TW CAL. 10 Y 12 MARCA CONDUMEX, CONDUCTORES MONTERREY, CONELEC O LATINCASA, INCL. APAGADOR. | SAL | 100 | 0 | #DIV/0! | #VALUE! | 0
1. 6. 501 |  | TOTAL SALIDAS E INTERRUPTORES | [5 empty] | 0
1. 6. 509 |  | BASE CUBRETINACOS
ALB-02 | 10 | CADENA DE CERRAMIENTO (CCE) EN PUERTAS Y VENTANAS F'C=250 KG/CM2 DE 15X20 CM. ARMADO C/4 VARILLAS DE 3/8", Y ESTRIBOS #2 @ 15 CM., INCL. HABILITADO, COLADO, VIBRADO, CIMBRADO, DESCIMBRADO, CRUCES DE VARILLA, ESCUADRAS PARA ANCLAJE. | ML | 38 | 0 | #DIV/0! | #VALUE! | 0
31144.1 | 20 | MURO DE TABICON LIGERO 14CMS. DE ESPESOR | M2 | 24 | 0 | #DIV/0! | #VALUE! | 0
32005 | 30 | APLANADO EN MEZCLA ACABADO PULIDO CON MORTERO CEM-ARENA 1:5, INCL. REMATES Y EMBOQUILLADOS. | M2 | 48 | 0 | #DIV/0! | #VALUE! | 0
21115.1 | 40 | CIMBRA APARENTE EN ESTRUCTURA INCL. CIMBRADO, DESCIMBRADO Y CHAFLANES U OCHAVOS Y FRENTES. | M2 | 9 | 0 | #DIV/0! | #VALUE! | 0
34003 | 50 | PINTURA 100% ACRÍLICA CON LAS SIGUIENTES CARACTERÍSTICAS: BAJO DE CONTENIDO DE COMPUESTOS ORGÁNICOS VOLÁTILES (VOC MENOR A 100 G/L), FABRICADO CON MATERIAS PRIMAS QUE NO ESTAN ELABORADAS A BASE DE PLOMO NI MERCURIO, LIBRES DE SÍLICA CRISTALINA, NO CONTIENE ALQUIL FENOL ETÓXILADOS (APE OS), DE BAJO OLOR, DENSIDAD 1.07-1.33 G/ML, SÓLIDOS EN PESO 43.0 -47.0 %, VISCOSIDAD 90-105 U. KREBBS, RESISTENCIA AL LAVADO MAYOR A 4,000 CICLOS, TIEMPO DE SECADO A 25 C (77 F Y 50 % DE HUMEDAD | M2 | 50 | 0 | #DIV/0! | #VALUE! | 0
RELATIVA, LA PRIMER MANO SECA AL TACTO EN 15 MINUTOS. ACABADO SATINADO DE 10.0 - 35 U.B. @ 85 , COLOR SEGÚN MUESTRA APROBADA (DE ACUERDO A ANEXO 1-E DE MATERIALES APLICABLES A LA INFE). CONTIENE ALQUIL FENOL ETÓXILADOS (APE OS), DE BAJO OLOR, DENSIDAD 1.07-1.33 G/ML, SÓLIDOS EN PESO 43.0 -47.0 %, VISCOSIDAD 90-105 U. KREBBS, RESISTENCIA AL LAVADO MAYOR A 4,000 CICLOS, TIEMPO DE SECADO A 25 C (77 F Y 50 % DE HUMEDAD RELATIVA, LA PRIMER MANO SECA AL TACTO EN 15 MINUTOS. ACABADO
SATINADO DE 10.0 - 35 U.B. @ 85 , COLOR SEGÚN MUESTRA APROBADA (DE ACUERDO A ANEXO 1-E DE MATERIALES APLICABLES A LA INFE). CONTIENE ALQUIL FENOL ETÓXILADOS (APE OS), DE BAJO OLOR, DENSIDAD 1.07-1.33 G/ML, SÓLIDOS EN PESO 43.0 -47.0 %, VISCOSIDAD 90-105 U. KREBBS, RESISTENCIA AL LAVADO MAYOR A 4,000 CICLOS, TIEMPO DE SECADO A 25 C (77 F Y 50 % DE HUMEDAD RELATIVA, LA PRIMER MANO SECA AL TACTO EN 15 MINUTOS. ACABADO SATINADO DE 10.0 - 35 U.B. @ 85 , COLOR SEGÚN MUESTRA APROBADA (DE
[7 empty] | Acumulado | Parcial
0 | 0 | [5 empty] | 0 | 0
ACUERDO A ANEXO 1-E DE MATERIALES APLICABLES A LA INFE).
21203 | 60 | ACERO DE REFUERZO EN ESTRUCTURA CON VARILLA #3 F'y=4200 KG/CM2, INCL. SUMINISTRO, HABILITADO, ARMADO, TRASLAPES, GANCHOS, SILLETA Y DESPERDICIO. ESPECIFICADOS, HABILITADO, AMARRES, MANO DE OBRA, EQUIPO Y HERRAMIENTA. ESPECIFICADOS, HABILITADO, AMARRES, MANO DE OBRA, EQUIPO Y HERRAMIENTA. | KG | 60 | 0 | #DIV/0! | #VALUE! | 0
21301 | 70 | CONCRETO F'c=250 KG/CM2 EN ESTRUCTURAS Y LOSAS CON T.M.A. 3/4" HECHO EN OBRA, INCL. VIBRADO Y CURADO EN LOSAS,INC. AFINE Y ACABADO PARA RECIBIR IMPERMEABILIZANTE. | M3 | 0.9 | 0 | #DIV/0! | #VALUE! | 0
1. 6. 509 |  | TOTAL BASE CUBRETINACOS | [5 empty] | 0
1. 6. 50A |  | IMPERMEABILIZACION
89208 | 10 | SUMINISTRO DE RELLENO CON TEPEXIL PARA NIVELACION DE LOZAS DE AZOTEA Y ENTRE PISO INC. ACARREO, ELEVACION DENTRO DE LA OBRA. | M3 | 132.83 | 0 | #DIV/0! | #VALUE! | 0
1. 6. 50A |  | TOTAL IMPERMEABILIZACION | [5 empty] | 0
1. 6. 5 |  | TOTAL INSTALACIONES | [5 empty] | 0
1. 6 |  | TOTAL ADHERIDOS | [5 empty] | 0
1. 7 |  | LIMPIEZAS
21883.1 | 10 | LIMPIEZA Y REHABILITACION DE ACERO ESTRUCTURAL EN DIFERENTES DIAMETROS, INCLUYE:LIMPIAR PREVIAMENTE CON CEPILLO DE ALAMBRE, APLICACION CON BROCHA DE SOLUCION FOSFOTIZANTE Y DESENGRASANTE COLORCAR (COMEX) HERRAMIENTA Y EQUIPO, TRABAJO TERMINADO. | KG | 11813.2242 | 0 | #DIV/0! | #VALUE! | 0
1. 7 |  | TOTAL LIMPIEZAS | [5 empty] | 0
1 |  | TOTAL CONSTRUCCIÓN DE LA UNIDAD ACADÉMICA DEPARTAMENTAL TIPO III (2DA ETAPA) | [5 empty] | 0
[7 empty] | Acumulado | Parcial
0 | 0 | [5 empty] | 0 | 0
3 |  | OBRA EXTERIOR
3. 4 |  | RED HIDRAULICA
52334 | 10 | SUMINISTRO Y TENDIDO DE TUBO DE CU TIPO "M" 38 MM. INC. CONEXION, TRAZO, EXC. Y RELLENO. | ML | 20 | 0 | #DIV/0! | #VALUE! | 0
3. 4 |  | TOTAL RED HIDRAULICA | [5 empty] | 0
3. 7 |  | CISTERNA
3. 7. 1 |  | CIMENTACION
11061 | 10 | LIMPIA, TRAZO Y NIVELACION DEL TERRENO (AREA DE EDIFICIOS). : INCLUYE: EQUIPO, MATERIALES, MANO DE OBRA Y HERRAMIENTA | M2 | 20 | 0 | #DIV/0! | #VALUE! | 0
11071 | 20 | EXCAVACION A MANO,TERRENO INVESTIGADO EN OBRA A CUALQUIER PROFUNDIDAD. INC. AFINE DE TALUD Y ACARREO, DENTRO Y FUERA DE LA OBRA EN CAMION VOLTEO DE MATERIAL NO UTIL CARGADO A MANO. | M3 | 30.96 | 0 | #DIV/0! | #VALUE! | 0
11101 | 30 | PLANTILLA DE CONCRETO HECHO EN OBRA F'c=100 KG/CM2 DE 6 CM DE ESPESOR. | M2 | 15.21 | 0 | #DIV/0! | #VALUE! | 0
12014 | 40 | CONCRETO F C=250KG/CM2 EN CIMENTACION T.M.A. 3/4" INC. COLADO, VIBRADO Y CURADO E IMPERMEABILIZANTE INTEGRAL FESTER GRAL. EN PROPORCION RECOMENDADA POR EL FABRICANTE. | M3 | 1.61 | 0 | #DIV/0! | #VALUE! | 0
12021 | 50 | CIMBRA PARA CIMENTACION CON MADERA DE PINO DE 3a., ACABADO COMUN, INCL. CIMBRADO Y DESCIMBRADO. | M2 | 53.17 | 0 | #DIV/0! | #VALUE! | 0
12032 | 60 | ACERO PARA REFUERZO EN CIMENTACION CON ALAMBRON #2 F'y=2530 KG/CM2 INCL. SUMINISTRO, HABILITADO, ARMADO, TRASLAPES, GANCHOS Y DESPERDICIOS. | KG | 9.52 | 0 | #DIV/0! | #VALUE! | 0
12034 | 70 | ACERO PARA REFUERZO EN CIMENTACION CON VARILLA #3 F'y=4200 KG/CM2, INCL. SUMINISTRO, HABILITADO, ARMADO, TRASLAPES, SILLETAS, GANCHOS Y DESPERDICIO. | KG | 389.43 | 0 | #DIV/0! | #VALUE! | 0
12076 | 80 | MURETE DE ENRASE EN CIMENTACION DE BLOCK DE CONCRETO ASENTADO CON MORTERO CEM-ARENA 1:3 DE 15 CM. ESPESOR. | M2 | 35.57 | 0 | #DIV/0! | #VALUE! | 0
3. 7. 1 |  | TOTAL CIMENTACION | [5 empty] | 0
[7 empty] | Acumulado | Parcial
0 | 0 | [5 empty] | 0 | 0
3. 7. 3 |  | ALBAÑILERIA Y ACABADOS
31019 | 10 | CADENA O CASTILLO DE CONCRETO F´C=150 KG/CM2 14 X 20 CMS ARM. C/4 VAR. #3 FY=4200 KG/CM2 EST. #2 @ 20 CM. INC. CIMBRA COMUN Y CRUCES DE VARILLA. | ML | 5.56 | 0 | #DIV/0! | #VALUE! | 0
31420 | 20 | CHAFLAN DE CONCRETO F'c=100 KG/CM2 EN AZOTEA. DE 10 CMS DE ESPSOR EN CADA CATETO. | ML | 15 | 0 | #DIV/0! | #VALUE! | 0
34012 | 30 | PINTURA ESMALTE ALKIDAL EN PUERTAS Y MAMPARAS, LAMINA ESTRIADA,A DOS MANOS DEJANDO SECAR LA SUPERFICIE ENTRE MANO Y MANO, DE LAS MARCAS COMEX ESMALTE-100, ACUARIO INDUSTRIAL 300 O TECNOBRIL, SHERWIN WILLIAMS P.A.B. GENERAL PAINT RAYONITE, OPTIMUS | M2 | 5.79 | 0 | #DIV/0! | #VALUE! | 0
34101 | 40 | PINTURA EPOXICA APLICADA CON BROCHA EN INTERIORES DE CISTERNA Y/O TANQUE ELEVADO, INCL. PREPARACION DE LA SUPERFICIE. | M2 | 28.68 | 0 | #DIV/0! | #VALUE! | 0
3. 7. 3 |  | TOTAL ALBAÑILERIA Y ACABADOS | [5 empty] | 0
3. 7. 4 |  | HERRERIA
41001 | 10 | SUM., HAB. Y ARM. DE PERFIL TUBULAR COMERCIAL PARA PUERTAS Y CANCEL., INCL. BISAGRAS, HERRERIA, SOLD. PRIM. ROJO FLETES Y GASTOS DE TALLER. | KG | 111.62 | 0 | #DIV/0! | #VALUE! | 0
3. 7. 4 |  | TOTAL HERRERIA | [5 empty] | 0
3. 7 |  | TOTAL CISTERNA | [5 empty] | 0
3. 8 |  | CERCO DE MALLA
43004 | 10 | SUMINISTRO Y COLOCACION DE CERCA DE MALLA TIPO CICLON CAL. 10.5 DE 55 X 55 MM DE 2.00 MTS DE ALTURA INCLUYE POSTE, BARRA SUPERIOR Y RETENIDA. | ML | 138.9958 | 0 | #DIV/0! | #VALUE! | 0
3. 8 |  | TOTAL CERCO DE MALLA | [5 empty] | 0
3 |  | TOTAL OBRA EXTERIOR | [5 empty] | 0
|  | TOTAL PRESUPUESTO |  |  |  |  | #VALUE! | 0
|  | IVA 16% |  |  |  |  | #VALUE! | 0
|  | TOTAL PRESUPUESTO CON IVA |  |  |  |  | #VALUE! | 0
[7 empty] | Acumulado | Parcial
0 | 0 | [5 empty] | 0 | 0