## a)Precio con letra
GOBIERNO DEL ESTADO DE OAXACA
INSTITUTO OAXAQUEÑO CONSTRUCTOR DE INFRAESTRUCTURA
EDUCATIVA
|  | CATALOGO DE OBRA |  |  | LIC. NO. EO-920039998-N257-2025
NOMBRE DEL PROYECTO: ESG "EVARISTO CRUZ MENDOZA" |  |  |  |  | SUBPROGRAMA : 01 CONSTRUCCION
PROGRAMA: 138 SJ INFRAESTRUCTURA EDUCATIVA |  |  |  |  | DISTRITO : 16 TLAXIACO
REGION: 04 MIXTECA |  |  |  |  | LOCALIDAD : 0004 VILLA DE GUADALUPE VICTORIA
MUNICIPIO: 269 SAN MIGUEL EL GRANDE |  |  |  |  | FECHA: 2025/08/27
METAS: CONSTRUCCIÓN DE LABORATORIO EN ESCUELA SECUNDARIA GENERAL "EVARISTO
CRUZ MENDOZA" CON CLAVE ESCOLAR: 20DES0148W, EN LA LOCALIDAD VILLA DE
GUADALUPE VICTORIA, MUNICIPIO SAN MIGUEL EL GRANDE.
Código | Concepto | Unidad | Cantidad | P. Unitario | Precio con letra | Importe
1 | LABORATORIO EST. REG. 2 EE
1. 1 | PRELIMINARES
1. 1. 1
11061 | LIMPIA, TRAZO Y NIVELACION DEL TERRENO (AREA DE EDIFICIOS). | M2 | 137.28
Total
Total PRELIMINARES
1. 2 | CIMENTACION
1. 2. 1
11071 | EXCAVACION A MANO,TERRENO INVESTIGADO EN OBRA A CUALQUIER PROFUNDIDAD. INC. AFINE DE TALUD Y ACARREO, DENTRO Y FUERA DE LA OBRA EN CAMION VOLTEO DE MATERIAL NO UTIL CARGADO A MANO. | M3 | 90.07
11101 | PLANTILLA DE CONCRETO HECHO EN OBRA F'c=100 KG/CM2 DE 6 CM DE ESPESOR. | M2 | 81.076
11121 | RELLENO Y COMPACTACION DE MATERIAL PRODUCTO DE EXCAVACION CON PISON Y AGUA EN CAPAS DE 20 CM. DE ESPESOR, INCL. ACARREO DENTRO DE LA OBRA, MEDIR COMPACTO. | M3 | 55.072
11131 | SUM. Y RELLENO DE MATERIAL INERTE COMPACTADO CON PISON Y AGUA EN CAPAS DE 20 CM. DE ESPESOR, INCL. ACARREO DENTRO DE LA OBRA, MEDIR COMPACTO. | M3 | 31.85
12010 | CONCRETO F c=250KG/CM2 EN CIMENTACI N TMA. 3/4 INC. COLOCADO, VIBRADO Y CURADO. | M3 | 11.682
:
GOBIERNO DEL ESTADO DE OAXACA
INSTITUTO OAXAQUEÑO CONSTRUCTOR DE INFRAESTRUCTURA
EDUCATIVA
|  | CATALOGO DE OBRA |  |  | LIC. NO. EO-920039998-N257-2025
NOMBRE DEL PROYECTO: ESG "EVARISTO CRUZ MENDOZA" |  |  |  |  | SUBPROGRAMA : 01 CONSTRUCCION
PROGRAMA: 138 SJ INFRAESTRUCTURA EDUCATIVA |  |  |  |  | DISTRITO : 16 TLAXIACO
REGION: 04 MIXTECA |  |  |  |  | LOCALIDAD : 0004 VILLA DE GUADALUPE VICTORIA
MUNICIPIO: 269 SAN MIGUEL EL GRANDE |  |  |  |  | FECHA: 2025/08/27
METAS: CONSTRUCCIÓN DE LABORATORIO EN ESCUELA SECUNDARIA GENERAL "EVARISTO
CRUZ MENDOZA" CON CLAVE ESCOLAR: 20DES0148W, EN LA LOCALIDAD VILLA DE
GUADALUPE VICTORIA, MUNICIPIO SAN MIGUEL EL GRANDE.
Código | Concepto | Unidad | Cantidad | P. Unitario | Precio con letra | Importe
12021 | CIMBRA PARA CIMENTACION CON MADERA DE PINO DE 3a., ACABADO COMUN, INCL. CIMBRADO Y DESCIMBRADO. | M2 | 60.042
12032 | ACERO PARA REFUERZO EN CIMENTACION CON ALAMBRON #2 F'y=2530 KG/CM2 INCL. SUMINISTRO, HABILITADO, ARMADO, TRASLAPES, GANCHOS Y DESPERDICIOS. | KG | 78.76
12034 | ACERO PARA REFUERZO EN CIMENTACION CON VARILLA #3 F'y=4200 KG/CM2, INCL. SUMINISTRO, HABILITADO, ARMADO, TRASLAPES, SILLETAS, GANCHOS Y DESPERDICIO. | KG | 458.845
12035 | ACERO PARA REFUERZO EN CIMENTACION CON VARILLA #4 F'y=4200 KG/CM2, INCL. SUMINISTRO, HABILITADO, ARMADO, TRASLAPES, SILLETAS, GANCHOS Y DESPERDICIO. | KG | 116.32
12076 | MURETE DE ENRASE EN CIMENTACION DE BLOCK DE CONCRETO ASENTADO CON MORTERO CEM-ARENA 1:3 DE 15 CM. ESPESOR. | M2 | 83.98
12037 | ACERO PARA REFUERZO EN CIMENTACION CON VARILLA DEL #6 AL #12 F'y=4200 KG/CM2, INCL. SUMINISTRO, HABILITADO, ARMADO, TRASLAPES, SILLETAS, GANCHOS Y DESPERDICIO. | KG | 69.96
12076 | MURETE DE ENRASE EN CIMENTACION DE BLOCK DE CONCRETO ASENTADO CON MORTERO CEM-ARENA 1:3 DE 15 CM. ESPESOR. | M2 | 43.523
:
GOBIERNO DEL ESTADO DE OAXACA
INSTITUTO OAXAQUEÑO CONSTRUCTOR DE INFRAESTRUCTURA
EDUCATIVA
|  | CATALOGO DE OBRA |  |  | LIC. NO. EO-920039998-N257-2025
NOMBRE DEL PROYECTO: ESG "EVARISTO CRUZ MENDOZA" |  |  |  |  | SUBPROGRAMA : 01 CONSTRUCCION
PROGRAMA: 138 SJ INFRAESTRUCTURA EDUCATIVA |  |  |  |  | DISTRITO : 16 TLAXIACO
REGION: 04 MIXTECA |  |  |  |  | LOCALIDAD : 0004 VILLA DE GUADALUPE VICTORIA
MUNICIPIO: 269 SAN MIGUEL EL GRANDE |  |  |  |  | FECHA: 2025/08/27
METAS: CONSTRUCCIÓN DE LABORATORIO EN ESCUELA SECUNDARIA GENERAL "EVARISTO
CRUZ MENDOZA" CON CLAVE ESCOLAR: 20DES0148W, EN LA LOCALIDAD VILLA DE
GUADALUPE VICTORIA, MUNICIPIO SAN MIGUEL EL GRANDE.
Código | Concepto | Unidad | Cantidad | P. Unitario | Precio con letra | Importe
12080 | MURETE DE ENRASE EN CIMENTACION CON TABIQUE DE CONCRETO 7 X 14 X28 DE 22 CM DE ESPESOR, ASENTADO CON MORTERO CEM-ARENA 1:3 ACAB. COMUN. | M2 | 25.23
12111 | CADENA TIPO CD-1, CON CONCRETO F'c=150 KG/CM2 DE 14 X 20 CM ARMADA CON 4 VAR.# 3 Y ESTRIBOS # 2 A.C. 20 CM INCL. CIMBRA APARENTE Y CRUCES DE VARILLA. | ML | 11.74
Total
Total CIMENTACION
1. 3 | ESTRUCTURA
1. 3. 1
21101 | CIMBRA EN COLUMNAS Y MUROS, ACABADO APARENTE CON TRIPLAY DE PINO DE 16 MM., INCL. CIMBRADO, DESCIMBRADO, HABILITADO Y CHAFLANES U OCHAVOS. | M2 | 8.33
21110 | CIMBRA PARA LOSAS, ACABADO APARENTE CON TRIPLAY DE PINO DE 16 MM., INCL. CIMBRADO, DESCIMBRADO, CHAFLAN, GOTERO Y FRENTES (OCHAVOS). | M2 | 131.26
21115 | CIMBRA APARENTE EN TRABES CON TRIPLAY DE PINO DE 16 MM., INCL. CIMBRADO, DESCIMBRADO Y CHAFLANES U OCHAVOS Y FRENTES. | M2 | 50.24
:
GOBIERNO DEL ESTADO DE OAXACA
INSTITUTO OAXAQUEÑO CONSTRUCTOR DE INFRAESTRUCTURA
EDUCATIVA
|  | CATALOGO DE OBRA |  |  | LIC. NO. EO-920039998-N257-2025
NOMBRE DEL PROYECTO: ESG "EVARISTO CRUZ MENDOZA" |  |  |  |  | SUBPROGRAMA : 01 CONSTRUCCION
PROGRAMA: 138 SJ INFRAESTRUCTURA EDUCATIVA |  |  |  |  | DISTRITO : 16 TLAXIACO
REGION: 04 MIXTECA |  |  |  |  | LOCALIDAD : 0004 VILLA DE GUADALUPE VICTORIA
MUNICIPIO: 269 SAN MIGUEL EL GRANDE |  |  |  |  | FECHA: 2025/08/27
METAS: CONSTRUCCIÓN DE LABORATORIO EN ESCUELA SECUNDARIA GENERAL "EVARISTO
CRUZ MENDOZA" CON CLAVE ESCOLAR: 20DES0148W, EN LA LOCALIDAD VILLA DE
GUADALUPE VICTORIA, MUNICIPIO SAN MIGUEL EL GRANDE.
Código | Concepto | Unidad | Cantidad | P. Unitario | Precio con letra | Importe
21201 | ACERO REFUERZO EN ESTRUCTURA CON ALAMBRON Fy=2530 KG/CM2., INCL. SUMINISTRO, HABILITADO Y ARMADO, TRASLAPES, GANCHOS, SILLETA Y DESPERDICIO. | KG | 69.62
21203 | ACERO DE REFUERZO EN ESTRUCTURA CON VARILLA #3 F'y=4200 KG/CM2, INCL. SUMINISTRO, HABILITADO, ARMADO, TRASLAPES, GANCHOS, SILLETA Y DESPERDICIO. | KG | 1006.71
21204 | ACERO DE REFUERZO EN ESTRUCTURA CON VARILLA #4 F'y=4200 KG/CM2, INCL. SUMINISTRO, HABILITADO, ARMADO, TRASLAPES, GANCHOS, SILLETA Y DESPERDICIO. | KG | 248.38
21205 | ACERO DE REFUERZO EN ESTRUCTURA CON VARILLA #5 F'y=4200 KG/CM2, INCL. SUMINISTRO, HABILITADO, ARMADO, TRASLAPES, GANCHOS, SILLETA Y DESPERDICIO. | KG | 59.72
21206 | ACERO DE REFUERZO EN ESTRUCTURA DIAM. No. 6 AL 12 F Y=4200 KG/CM2 INC. SUMINISTRO, HABILITADO, ARMADO, TRASLAPES, GANCHOS , SILLETAS Y DESPERDICIOS. | KG | 281.43
21301 | CONCRETO F'c=250 KG/CM2 EN ESTRUCTURAS Y LOSAS CON T.M.A. 3/4" HECHO EN OBRA, INCL. VIBRADO Y CURADO EN LOSAS,INC. AFINE Y ACABADO PARA RECIBIR IMPERMEABILIZANTE. | M3 | 18.9
Total
Total ESTRUCTURA
:
GOBIERNO DEL ESTADO DE OAXACA
INSTITUTO OAXAQUEÑO CONSTRUCTOR DE INFRAESTRUCTURA
EDUCATIVA
|  | CATALOGO DE OBRA |  |  | LIC. NO. EO-920039998-N257-2025
NOMBRE DEL PROYECTO: ESG "EVARISTO CRUZ MENDOZA" |  |  |  |  | SUBPROGRAMA : 01 CONSTRUCCION
PROGRAMA: 138 SJ INFRAESTRUCTURA EDUCATIVA |  |  |  |  | DISTRITO : 16 TLAXIACO
REGION: 04 MIXTECA |  |  |  |  | LOCALIDAD : 0004 VILLA DE GUADALUPE VICTORIA
MUNICIPIO: 269 SAN MIGUEL EL GRANDE |  |  |  |  | FECHA: 2025/08/27
METAS: CONSTRUCCIÓN DE LABORATORIO EN ESCUELA SECUNDARIA GENERAL "EVARISTO
CRUZ MENDOZA" CON CLAVE ESCOLAR: 20DES0148W, EN LA LOCALIDAD VILLA DE
GUADALUPE VICTORIA, MUNICIPIO SAN MIGUEL EL GRANDE.
Código | Concepto | Unidad | Cantidad | P. Unitario | Precio con letra | Importe
1. 4 | ALBAÑILERIA
1. 4. 1
31040 | CEJA DE CONCRETO F'c=150 KG/CM2 SECC. PROM. 28x12CM ARMADO CON VAR. #3 A.R. Y BASTON #2 A.C 30 CM DE 54CM LONG., INCL. CIMBRA APARENTE. | ML | 28
31105 | MURO DE TABIQUE ROJO COMUN DE 13 A 14 CM DE ESPESOR, ASENTADO CON MORTERO CEM-ARENA 1:3 ACABADO COMUN. | M2 | 107.59
31115 | MURO DE TABIQUE ROJO COMUN DE 20 A 21 CM DE ESPESOR ASENTADO CON MORTERO CEM-ARENA 1:3 ACABADO COMUN PARA ESTRUCTURA REGIONAL , ZONA DE ALTA SISMICIDAD. | M2 | 23.08
31220 | PISO CONCRETO F'c=150 KG/CM2, 10 CM ESPESOR, ACABADO PULIDO O RAYADO CON BROCHA DE PELO, LOSAS DE 3.06x2M, JUNTAS FRIAS, ACAB. CON VOLTEA. INCL. CIMBRADO. | M2 | 107.51
31250 | RODAPIE DE CONCRETO F'c=150 KG/CM2 SECCION PROMEDIO DE 15 X 20 CM ARMADA CON 5 VAR. #3 A.R. Y BASTON DE 1.4 M DE LONGITUD CON VAR. #2 A.C. 25 CM. | ML | 14.66
31256 | FORJADO DE NARIZ EN BANQUETAS, SE INCLUYE UNICAMENTE CIMBRA Y MANO DE OBRA. | ML | 14.81
31001.1 | CADENA DE CONCRETO F'c=250 KG/CM2 DE 14x10CM ARM C/2 VAR #3 Y GRAPAS #2 @20CM.. INCLUYE CIMBRA APARENTE. | ML | 40.09
:
GOBIERNO DEL ESTADO DE OAXACA
INSTITUTO OAXAQUEÑO CONSTRUCTOR DE INFRAESTRUCTURA
EDUCATIVA
|  | CATALOGO DE OBRA |  |  | LIC. NO. EO-920039998-N257-2025
NOMBRE DEL PROYECTO: ESG "EVARISTO CRUZ MENDOZA" |  |  |  |  | SUBPROGRAMA : 01 CONSTRUCCION
PROGRAMA: 138 SJ INFRAESTRUCTURA EDUCATIVA |  |  |  |  | DISTRITO : 16 TLAXIACO
REGION: 04 MIXTECA |  |  |  |  | LOCALIDAD : 0004 VILLA DE GUADALUPE VICTORIA
MUNICIPIO: 269 SAN MIGUEL EL GRANDE |  |  |  |  | FECHA: 2025/08/27
METAS: CONSTRUCCIÓN DE LABORATORIO EN ESCUELA SECUNDARIA GENERAL "EVARISTO
CRUZ MENDOZA" CON CLAVE ESCOLAR: 20DES0148W, EN LA LOCALIDAD VILLA DE
GUADALUPE VICTORIA, MUNICIPIO SAN MIGUEL EL GRANDE.
Código | Concepto | Unidad | Cantidad | P. Unitario | Precio con letra | Importe
31002.1 | CADENA DE CONCRETO F'C=250 KG/CM2 DE 21x10 CM. ARMADA CON 2 VARILLAS # 3 Y GRAPAS DEL # 2 A CADA 20 CMS. INC. CIMBRA APARENTE Y CRUCES DE VARILLA. | ML | 8.12
31017.1 | CASTILLO DE 15 X15 CMS FABRICADO CON CONCRETO F'C= 250 KG/CM2 R.N. AGREGADO MÁXIMO DE 19 MM. ARMADO CON 4 VARILLA DEL No. 3, ESTRIBOS A.C. 20 CM. DEL No. 2 INCL. CIMBRA ACABADO COMUN CIMBRADO Y DESCIMBRADO, ACARREO DE LOS MATERIALES AL SITIO DE LOS | ML | 40.42
TRABAJOS, DESPERDICIOS, GANCHOS, ANCLAJES, TRASLAPES, ALAMBRE RECOCIDO, LIMPIEZA, MANO DE OBRA Y HERRAMIENTA.
31024.1 | CADENA DE CONCRETO F C=250 KG/CM2 DE 14 X 14 CMS. ARMADA CON 4 VARILLAS #3 Y ESTRIBOS #2 A CADA 15 CMS. TIPO CD-4 (1) INC. CIMBRA COMUN Y CRUCES DE VARILLAS. | ML | 14.6
31025.1 | CADENA O CASTILLO DE CONCRETO F'C=250 KG/CM2 DE 14 X 21CM ARM. CON 4 VAR. #3 EST. #2 @ 15 CM. TIPO K-1, INCL. CIMBRA COMUN Y CRUCES DE VARILLAS. | ML | 44.2
31026.1 | CADENA O CASTILLO DE CONCRETO F'C=250 KG/CM2 14 X 20 CM ARM. CON 4 VAR. #4 Y EST. #2 @ 20 CM., INCL. CIMBRA COMUN Y CRUCES DE VARILLAS. | ML | 15.6
Total
Total ALBAÑILERIA
:
GOBIERNO DEL ESTADO DE OAXACA
INSTITUTO OAXAQUEÑO CONSTRUCTOR DE INFRAESTRUCTURA
EDUCATIVA
|  | CATALOGO DE OBRA |  |  | LIC. NO. EO-920039998-N257-2025
NOMBRE DEL PROYECTO: ESG "EVARISTO CRUZ MENDOZA" |  |  |  |  | SUBPROGRAMA : 01 CONSTRUCCION
PROGRAMA: 138 SJ INFRAESTRUCTURA EDUCATIVA |  |  |  |  | DISTRITO : 16 TLAXIACO
REGION: 04 MIXTECA |  |  |  |  | LOCALIDAD : 0004 VILLA DE GUADALUPE VICTORIA
MUNICIPIO: 269 SAN MIGUEL EL GRANDE |  |  |  |  | FECHA: 2025/08/27
METAS: CONSTRUCCIÓN DE LABORATORIO EN ESCUELA SECUNDARIA GENERAL "EVARISTO
CRUZ MENDOZA" CON CLAVE ESCOLAR: 20DES0148W, EN LA LOCALIDAD VILLA DE
GUADALUPE VICTORIA, MUNICIPIO SAN MIGUEL EL GRANDE.
Código | Concepto | Unidad | Cantidad | P. Unitario | Precio con letra | Importe
1. 5 | ACABADOS
1. 5. 1
35005.100 | SUMINISTRO Y APLICACION DE IMPERMEABILIZANTE EN LOSAS DE AZOTEA A BASE DE SISTEMA LAMINAR PREFABRICADO CON ASFALTOS MODIFICADOS SINTETICOS Y MEMBRANA DE REFUERZO DE ALTA ESTABILIDAD DIMENSIONAL APLICADO A TERMOFUSION. INC. LIMPIEZA DE LA SUPERFICIE, LA | M2 | 139.4
CUAL DEBERA ESTAR LIBRE DE POLVO Y PARTICULAS SUELTAS, OBSTACULOS, PROTUBERANCIAS Y PERFECTAMENTE SECA, APLICACION DE SELLADOR ASFALTICO BASE SOLVENTE Y SELLADO DE GRIETAS CON EL MISMO IMPERMEABILIZANTE FUNDIDO, DE 4.0 MM DE ESPESOR CON REFUERZO CENTRAL
DE TELA NO TEJIDA DE POLIESTER "SPOUND BONDED" DE 180 GRS/M2, RECUBIERTO POR AMBOS LADOS CON ASFALTO MODIFICADO APP (POLIPROPILENO ATACTICO) CON CONTENIDO EN 12% EN VOLUMEN, (PARA ZONAS CALIDAS Y TEMPLADAS), ACABADO CON GRAVILLA GRANULAR ESMALTADA AL
HORNO COLOR TERRACOTA. MARCAS CHOVATEK, IMPERQUIMIA, IMPAC, TEXSA, PASA, FESTER, SOPREMA MEXICO, GRUPO NORK INTERNACIONAL CON UNA GARANTIA DE 10 AÑOS. (DEBERA PRESENTAR UNA MUESTRA FISICA DEL SISTEMA A UTILIZAR PARA SU AUTORIZACION CORRESPONDIENTE).
34075 | BARNIZ MARINO ALKIDAL EN PLAFONES, MUROS Y PUERTAS MADERA TRIPLAY, A BROCHA DE PELO, TRABAJO TERMINADO, INCL. LIMPIEZA Y PREPARACION DE LA SUPERFICIE. | M2 | 10
:
GOBIERNO DEL ESTADO DE OAXACA
INSTITUTO OAXAQUEÑO CONSTRUCTOR DE INFRAESTRUCTURA
EDUCATIVA
|  | CATALOGO DE OBRA |  |  | LIC. NO. EO-920039998-N257-2025
NOMBRE DEL PROYECTO: ESG "EVARISTO CRUZ MENDOZA" |  |  |  |  | SUBPROGRAMA : 01 CONSTRUCCION
PROGRAMA: 138 SJ INFRAESTRUCTURA EDUCATIVA |  |  |  |  | DISTRITO : 16 TLAXIACO
REGION: 04 MIXTECA |  |  |  |  | LOCALIDAD : 0004 VILLA DE GUADALUPE VICTORIA
MUNICIPIO: 269 SAN MIGUEL EL GRANDE |  |  |  |  | FECHA: 2025/08/27
METAS: CONSTRUCCIÓN DE LABORATORIO EN ESCUELA SECUNDARIA GENERAL "EVARISTO
CRUZ MENDOZA" CON CLAVE ESCOLAR: 20DES0148W, EN LA LOCALIDAD VILLA DE
GUADALUPE VICTORIA, MUNICIPIO SAN MIGUEL EL GRANDE.
Código | Concepto | Unidad | Cantidad | P. Unitario | Precio con letra | Importe
34003 | PINTURA VINIL ACRILICA LAVABLE A DOS MANOS UNIFORMES PARA MUROS, ZOCLOS, COLUMNAS, TRABES Y PLAFONES, DEJANDO SECAR ENTRE MANO Y MANO MINIMO 60 MINUTOS, DE LAS MARCAS : VINIMEX DE COMEX, KEMTONE DE SHERWIN WILLIAMS, BERELEX SUPERSATIN DE BEREL, DULUX | M2 | 422.52
PROFESIONAL DE ICI O COLVIN OPTIMUS, COVER MASTER DE ACUARIO; PARA TONOS PASTEL O CONCENTRADOS DEBERA APLICAR PREVIAMENTE UN FONDO EN COLOR BLANCO DE LA MISMA CALIDAD DE LA PINTURA DE ACABADO; INCL. PREPARACION DE LA SUPERFICIE, REBABEAR, APLICACION DE
SELLADOR VINILICO, PLASTE CORRIDO, ANDAMIOS, HERRAMIENTA, EQUIPO Y MANO DE OBRA.
32031 | SUMINISTRO Y COLOCACION DE AZULEJO BLANCO DE 20 X 30 CMS. ASENTADO CON MORTERO CEM-ARENA 1:5, JUNTEADO CEMENTO BLANCO., INCL. CORTES RECTOS, REMATES, EMBOQUILLADO A 45 GRADOS Y APLANADO BASE PARA RECIBIR AZULEJO. | M2 | 2.65
32001 | APLANADO MUROS CON MORTERO CEMENTO-CAL-ARENA 1:2:6 A PLOMO Y REGLA, ACABADO CON ESPONJA, INCL. REMATES Y EMBOQUILLADO. | M2 | 243.79
36001 | SUMINISTRO Y COLOCACION DE PUERTA DE TAMBOR CON TRIPLAY DE PINO 6 MM. INC. BASTIDOR Y MARCO DE MADERA DE 0.70 X 2.50 MT. | PZA | 2
:
GOBIERNO DEL ESTADO DE OAXACA
INSTITUTO OAXAQUEÑO CONSTRUCTOR DE INFRAESTRUCTURA
EDUCATIVA
|  | CATALOGO DE OBRA |  |  | LIC. NO. EO-920039998-N257-2025
NOMBRE DEL PROYECTO: ESG "EVARISTO CRUZ MENDOZA" |  |  |  |  | SUBPROGRAMA : 01 CONSTRUCCION
PROGRAMA: 138 SJ INFRAESTRUCTURA EDUCATIVA |  |  |  |  | DISTRITO : 16 TLAXIACO
REGION: 04 MIXTECA |  |  |  |  | LOCALIDAD : 0004 VILLA DE GUADALUPE VICTORIA
MUNICIPIO: 269 SAN MIGUEL EL GRANDE |  |  |  |  | FECHA: 2025/08/27
METAS: CONSTRUCCIÓN DE LABORATORIO EN ESCUELA SECUNDARIA GENERAL "EVARISTO
CRUZ MENDOZA" CON CLAVE ESCOLAR: 20DES0148W, EN LA LOCALIDAD VILLA DE
GUADALUPE VICTORIA, MUNICIPIO SAN MIGUEL EL GRANDE.
Código | Concepto | Unidad | Cantidad | P. Unitario | Precio con letra | Importe
41148 | SUMINISTRO Y COLOCACION DE CERRADURA DE SOBRE PONER CON CILINDRO AL EXTERIOR PHILLIPS MODELO 6301 L. | PZA | 2
41306 | SUMINISTRO Y COLOCACION DE PUERTA CON TABLERO MULTIPANEL DE 1.00X2.50 DE ALTURA TOTAL INCL. ANTEPECHO DE VIDRIO FIJO DE 6MM DE 30 A 40 CMS. CON MARCO Y CONTRAMARCO DE ALUMINIO DE 2" Y CERRADURA TIPO CAPFCE | PZA | 1
41313 | SUMINISTRO Y COLOCACION DE CANCELERIA DE ALUMINIO ANODIZADO NATURAL LINEA 2"X1" INC.VIDRIO DE 6 MM.DE ESPESOR HERRAJES Y TODO LO NECESARIO PARA SU BUEN FUNCIONAMIENTO. | M2 | 11.53
Total
Total ACABADOS
1. 6 | INSTALACIONES BASICAS
1. 6. 1
51002 | SALIDA DE CENTRO Y/O CONTACTO EN CAJA LAMINA CON TUBO DE Fo.Go. PARED DELGADA, Y CONDUCTORES TW CAL. 10 Y 12 MARCA CONDUMEX, CONDUCTORES MONTERREY, CONELEC O LATINCASA, INCL. APAGADOR. | SAL | 20
51051 | SALIDA DE CONTACTO MONOFASICO POLARIZADO DUPLEX 15 AMP. AH.CON CAJA DE LAMINA Y TUBO CONDUIT P.D. INCL. CONDUCTORES MARCA CONDUMEX, CONDUCTORES MONTERREY, CONELEC O LATINCASA Y TODO PARA SU BUEN FUNCIONAMIENTO. | SAL | 7
:
GOBIERNO DEL ESTADO DE OAXACA
INSTITUTO OAXAQUEÑO CONSTRUCTOR DE INFRAESTRUCTURA
EDUCATIVA
|  | CATALOGO DE OBRA |  |  | LIC. NO. EO-920039998-N257-2025
NOMBRE DEL PROYECTO: ESG "EVARISTO CRUZ MENDOZA" |  |  |  |  | SUBPROGRAMA : 01 CONSTRUCCION
PROGRAMA: 138 SJ INFRAESTRUCTURA EDUCATIVA |  |  |  |  | DISTRITO : 16 TLAXIACO
REGION: 04 MIXTECA |  |  |  |  | LOCALIDAD : 0004 VILLA DE GUADALUPE VICTORIA
MUNICIPIO: 269 SAN MIGUEL EL GRANDE |  |  |  |  | FECHA: 2025/08/27
METAS: CONSTRUCCIÓN DE LABORATORIO EN ESCUELA SECUNDARIA GENERAL "EVARISTO
CRUZ MENDOZA" CON CLAVE ESCOLAR: 20DES0148W, EN LA LOCALIDAD VILLA DE
GUADALUPE VICTORIA, MUNICIPIO SAN MIGUEL EL GRANDE.
Código | Concepto | Unidad | Cantidad | P. Unitario | Precio con letra | Importe
52031 | SALIDA HIDRAULICA Y SANITARIA EN LABORATORIO UNICO CON TUBO DE COBRE "M" Y PVC CAMPANA (ANGER) INC.VALVULA GENERAL Y TODO LO NECESARIO PARA SU BUEN FUNCIONAMIENTO. | SAL | 14
52032 | CONEXION HIDRAULICA, SANITARIA Y GAS EN MESA CENTRAL DE LABORATORIO, INCL. COLOCACION DE TORRETAS. | PZA | 6
52033 | CONEXION HIDRAULICA Y SANITARIA EN MESA DE LAVADO LABORATORIO. | PZA | 7
52034 | CONEXION HIDRAULICA, SANITARIA Y GAS EN MESA DE DEMOSTRACION PARA LABORATORIO | PZA | 1
52035 | SALIDA DE GAS EN LABORATORIO UNICO CON TUBO DE COBRE TIPO "L" | PZA | 7
51009-2 | SUMINSTRO Y COLOCACIÓN DE LUMINARIA DE ENERGIA T-5 SOBREPONER DE 2 LAMPARAS DE 24 WATTS EN DIMENCIONES DE 19 CM DE ANCHO POR 60 CM DE LARGO Y 7.5 CM DE ESPESOR MODELO GCII4-224 (LJCOMODINII), INCLUYE GABINETE METÁLICO A 127 VOLTS CON ACRILICO, | PZA | 11
ENVOLVENTE Y MATERIALES DE FIJACIÓN, HERRAMIENTA Y MANO DE OBRA .
Total
Total INSTALACIONES BASICAS
1. 7 | TRABAJOS FINALES
:
GOBIERNO DEL ESTADO DE OAXACA
INSTITUTO OAXAQUEÑO CONSTRUCTOR DE INFRAESTRUCTURA
EDUCATIVA
|  | CATALOGO DE OBRA |  |  | LIC. NO. EO-920039998-N257-2025
NOMBRE DEL PROYECTO: ESG "EVARISTO CRUZ MENDOZA" |  |  |  |  | SUBPROGRAMA : 01 CONSTRUCCION
PROGRAMA: 138 SJ INFRAESTRUCTURA EDUCATIVA |  |  |  |  | DISTRITO : 16 TLAXIACO
REGION: 04 MIXTECA |  |  |  |  | LOCALIDAD : 0004 VILLA DE GUADALUPE VICTORIA
MUNICIPIO: 269 SAN MIGUEL EL GRANDE |  |  |  |  | FECHA: 2025/08/27
METAS: CONSTRUCCIÓN DE LABORATORIO EN ESCUELA SECUNDARIA GENERAL "EVARISTO
CRUZ MENDOZA" CON CLAVE ESCOLAR: 20DES0148W, EN LA LOCALIDAD VILLA DE
GUADALUPE VICTORIA, MUNICIPIO SAN MIGUEL EL GRANDE.
Código | Concepto | Unidad | Cantidad | P. Unitario | Precio con letra | Importe
1. 7. 1
37005 | LIMPIEZA DE PISOS DE CONCRETO Y/O MOSAICO DE PASTA, CERAMICA, ETC. CON CEPILLO, AGUA Y ACIDO CLORHIDRICO. | M2 | 107.51
37015 | LIMPIEZA DE RECUBRIMIENTO VIDRIADO CON CEPILLO, AGUA Y ACIDO. | M2 | 2.65
37030 | LIMPIEZA DE VIDRIOS Y TABLETAS POR AMBAS CARAS. | M2 | 11.53
Total
Total TRABAJOS FINALES
1. 8 | OTRAS
1. 8. 4 | ANDADOR
11061 | LIMPIA, TRAZO Y NIVELACION DEL TERRENO (AREA DE EDIFICIOS). | M2 | 15
11080 | EXCAVACION A MANO CUALQUIER TERRENO P/FORMACION DE PISOS, PLAZAS CIVICAS Y CANCHAS DEPORTIVAS. INCL. ACARREO DENTRO Y FUERA DE LA OBRA DEL EN CAMION VOLTEO DEL 100 % DEL MATERIAL PRODUCTO DE LA EXCAVACION CARGADO A MANO. | M3 | 2.17
11101 | PLANTILLA DE CONCRETO HECHO EN OBRA F'c=100 KG/CM2 DE 6 CM DE ESPESOR. | M2 | 5.43
:
GOBIERNO DEL ESTADO DE OAXACA
INSTITUTO OAXAQUEÑO CONSTRUCTOR DE INFRAESTRUCTURA
EDUCATIVA
|  | CATALOGO DE OBRA |  |  | LIC. NO. EO-920039998-N257-2025
NOMBRE DEL PROYECTO: ESG "EVARISTO CRUZ MENDOZA" |  |  |  |  | SUBPROGRAMA : 01 CONSTRUCCION
PROGRAMA: 138 SJ INFRAESTRUCTURA EDUCATIVA |  |  |  |  | DISTRITO : 16 TLAXIACO
REGION: 04 MIXTECA |  |  |  |  | LOCALIDAD : 0004 VILLA DE GUADALUPE VICTORIA
MUNICIPIO: 269 SAN MIGUEL EL GRANDE |  |  |  |  | FECHA: 2025/08/27
METAS: CONSTRUCCIÓN DE LABORATORIO EN ESCUELA SECUNDARIA GENERAL "EVARISTO
CRUZ MENDOZA" CON CLAVE ESCOLAR: 20DES0148W, EN LA LOCALIDAD VILLA DE
GUADALUPE VICTORIA, MUNICIPIO SAN MIGUEL EL GRANDE.
Código | Concepto | Unidad | Cantidad | P. Unitario | Precio con letra | Importe
11121 | RELLENO Y COMPACTACION DE MATERIAL PRODUCTO DE EXCAVACION CON PISON Y AGUA EN CAPAS DE 20 CM. DE ESPESOR, INCL. ACARREO DENTRO DE LA OBRA, MEDIR COMPACTO. | M3 | 2.17
11131 | SUM. Y RELLENO DE MATERIAL INERTE COMPACTADO CON PISON Y AGUA EN CAPAS DE 20 CM. DE ESPESOR, INCL. ACARREO DENTRO DE LA OBRA, MEDIR COMPACTO. | M3 | 3
12076 | MURETE DE ENRASE EN CIMENTACION DE BLOCK DE CONCRETO ASENTADO CON MORTERO CEM-ARENA 1:3 DE 15 CM. ESPESOR. | M2 | 4.65
31220 | PISO CONCRETO F'c=150 KG/CM2, 10 CM ESPESOR, ACABADO PULIDO O RAYADO CON BROCHA DE PELO, LOSAS DE 3.06x2M, JUNTAS FRIAS, ACAB. CON VOLTEA. INCL. CIMBRADO. | M2 | 15
31250 | RODAPIE DE CONCRETO F'c=150 KG/CM2 SECCION PROMEDIO DE 15 X 20 CM ARMADA CON 5 VAR. #3 A.R. Y BASTON DE 1.4 M DE LONGITUD CON VAR. #2 A.C. 25 CM. | ML | 15.5
31256 | FORJADO DE NARIZ EN BANQUETAS, SE INCLUYE UNICAMENTE CIMBRA Y MANO DE OBRA. | ML | 15.5
37005 | LIMPIEZA DE PISOS DE CONCRETO Y/O MOSAICO DE PASTA, CERAMICA, ETC. CON CEPILLO, AGUA Y ACIDO CLORHIDRICO. | M2 | 15
Total ANDADOR
:
GOBIERNO DEL ESTADO DE OAXACA
INSTITUTO OAXAQUEÑO CONSTRUCTOR DE INFRAESTRUCTURA
EDUCATIVA
|  | CATALOGO DE OBRA |  |  | LIC. NO. EO-920039998-N257-2025
NOMBRE DEL PROYECTO: ESG "EVARISTO CRUZ MENDOZA" |  |  |  |  | SUBPROGRAMA : 01 CONSTRUCCION
PROGRAMA: 138 SJ INFRAESTRUCTURA EDUCATIVA |  |  |  |  | DISTRITO : 16 TLAXIACO
REGION: 04 MIXTECA |  |  |  |  | LOCALIDAD : 0004 VILLA DE GUADALUPE VICTORIA
MUNICIPIO: 269 SAN MIGUEL EL GRANDE |  |  |  |  | FECHA: 2025/08/27
METAS: CONSTRUCCIÓN DE LABORATORIO EN ESCUELA SECUNDARIA GENERAL "EVARISTO
CRUZ MENDOZA" CON CLAVE ESCOLAR: 20DES0148W, EN LA LOCALIDAD VILLA DE
GUADALUPE VICTORIA, MUNICIPIO SAN MIGUEL EL GRANDE.
Código | Concepto | Unidad | Cantidad | P. Unitario | Precio con letra | Importe
1. 8.15 | RED HIDRAULICA
31299 | REGISTRO DE 40 X 40 X 100 CM CON BLOCK CEMENTO O TABIQUE, TAPA DE CONCRETO F'c=150 KG/CM2, MARCO Y CONTRAMARCO METALICO (PARA VALVULA). | PZA | 1
52041 | S Y C LLAVE PARA MANGUERA | PZA | 1
52321 | SUMINISTRO Y TENDIDO TUBO Fo.Go. C-40 DE 13 MM DIAMETRO, INCL. CONEXIONES, TRAZO, EXCAV. Y RELLENO. | ML | 10
52322 | SUMINISTRO Y TENDIDO DE TUBO Fo.Go. C-40 DE 19 MM DE DIAMETRO, INCL. CONEXION, TRAZO, EXCAVACION Y RELENO. | ML | 5
52360 | SUMINISTRO Y COLOCACION DE VALVULA DE COMPUERTA DE 13 MM URREA FIG.22 O SIMILAR | PZA | 1
52361 | SUMINISTRO Y COLOCACION DE VALVULA DE COMPUERTA DE 19 MM MCA. URREA FIG. 22 O SIMILAR | PZA | 1
Total RED HIDRAULICA
1. 8.19 | RED ELECTRICA
31316 | REGISTRO ELECTRICO DE 60 X 60 X 80 CM DE PROF. C/TAB/CONC.DE 10X14X 28 CON MUROS DE 14 CMS. DE ESPESOR, DESPLANTADA SOBRE UNA PLANTILLA DE CONCRETO F'C=100 KG/CM2, APLANADO PULIDO INTERIOR, APLANADO FINO EXTERIOR CON TAPA CONC. F'C= 150 KG/CM2 90 X 90 | PZA | 1
:
GOBIERNO DEL ESTADO DE OAXACA
INSTITUTO OAXAQUEÑO CONSTRUCTOR DE INFRAESTRUCTURA
EDUCATIVA
|  | CATALOGO DE OBRA |  |  | LIC. NO. EO-920039998-N257-2025
NOMBRE DEL PROYECTO: ESG "EVARISTO CRUZ MENDOZA" |  |  |  |  | SUBPROGRAMA : 01 CONSTRUCCION
PROGRAMA: 138 SJ INFRAESTRUCTURA EDUCATIVA |  |  |  |  | DISTRITO : 16 TLAXIACO
REGION: 04 MIXTECA |  |  |  |  | LOCALIDAD : 0004 VILLA DE GUADALUPE VICTORIA
MUNICIPIO: 269 SAN MIGUEL EL GRANDE |  |  |  |  | FECHA: 2025/08/27
METAS: CONSTRUCCIÓN DE LABORATORIO EN ESCUELA SECUNDARIA GENERAL "EVARISTO
CRUZ MENDOZA" CON CLAVE ESCOLAR: 20DES0148W, EN LA LOCALIDAD VILLA DE
GUADALUPE VICTORIA, MUNICIPIO SAN MIGUEL EL GRANDE.
Código | Concepto | Unidad | Cantidad | P. Unitario | Precio con letra | Importe
CM Y 7 CM DE ESPESOR ARM. CON VAR. #3, A CADA 20 CMS. INCL. CIMBRA COMUN.
51429 | SUMINISTRO Y TENDIDO TUBO CONDUIT PVC TIPO PESADO 25 MM DIAM., INCL. CONEXIONES, TRAZO, EXCAVACION Y RELLENO. | ML | 40
51469 | SUMINISTRO Y CONEXION DE CABLE DE COBRE CON AISLANTE CAL. # 8 MARCA CONDUMEX, CONDUCTORES MONTERREY, CONELEC O LATINCASA, (3% DESPERDICIO Y 3% PUNTAS DE CONEXION.) INC. CINTA AISLANTE. | ML | 80
51493 | SUMINISTRO Y COLOCACION DE CABLE DESNUDO CALIBRE # 8 MARCA CONDUMEX, CONDUCTORES MONTERREY, CONELEC O LATINCASA, | ML | 22.7149
Total RED ELECTRICA
1. 8.21 | RED SANITARIA
31300 | REGISTRO DE 60 X 40 X 80 CM CON BLOCK CEMENTO O TABIQUE, APLANADO INTERIOR, MARCO Y CONTRAMARCO METALICO CON ANGULO DE 3/16 x 1 1/4" Y TAPA. | PZA | 1
52386 | SUMINISTRO Y TENDIDO TUBO SANITARIO PVC (ANGER) 1 CAMPANA DE 100 MM DIAM., INCL. CONEXION, TRAZO, EXCAVACION, CAMA DE ARENA, RELLENO, COMPACTACION, UNIDAD DE OBRA TERMINADA | ML | 12
Total RED SANITARIA
:
GOBIERNO DEL ESTADO DE OAXACA
INSTITUTO OAXAQUEÑO CONSTRUCTOR DE INFRAESTRUCTURA
EDUCATIVA
|  | CATALOGO DE OBRA |  |  | LIC. NO. EO-920039998-N257-2025
NOMBRE DEL PROYECTO: ESG "EVARISTO CRUZ MENDOZA" |  |  |  |  | SUBPROGRAMA : 01 CONSTRUCCION
PROGRAMA: 138 SJ INFRAESTRUCTURA EDUCATIVA |  |  |  |  | DISTRITO : 16 TLAXIACO
REGION: 04 MIXTECA |  |  |  |  | LOCALIDAD : 0004 VILLA DE GUADALUPE VICTORIA
MUNICIPIO: 269 SAN MIGUEL EL GRANDE |  |  |  |  | FECHA: 2025/08/27
METAS: CONSTRUCCIÓN DE LABORATORIO EN ESCUELA SECUNDARIA GENERAL "EVARISTO
CRUZ MENDOZA" CON CLAVE ESCOLAR: 20DES0148W, EN LA LOCALIDAD VILLA DE
GUADALUPE VICTORIA, MUNICIPIO SAN MIGUEL EL GRANDE.
Código | Concepto | Unidad | Cantidad | P. Unitario | Precio con letra | Importe
1. 8.47 | BASE PARA MUROS CUBRETINACOS
21115 | CIMBRA APARENTE EN TRABES CON TRIPLAY DE PINO DE 16 MM., INCL. CIMBRADO, DESCIMBRADO Y CHAFLANES U OCHAVOS Y FRENTES. | M2 | 7.98
21203 | ACERO DE REFUERZO EN ESTRUCTURA CON VARILLA #3 F'y=4200 KG/CM2, INCL. SUMINISTRO, HABILITADO, ARMADO, TRASLAPES, GANCHOS, SILLETA Y DESPERDICIO. | KG | 58.84
21301 | CONCRETO F'c=250 KG/CM2 EN ESTRUCTURAS Y LOSAS CON T.M.A. 3/4" HECHO EN OBRA, INCL. VIBRADO Y CURADO EN LOSAS,INC. AFINE Y ACABADO PARA RECIBIR IMPERMEABILIZANTE. | M3 | 0.79
31017 | CADENA O CASTILLO DE CONCRETO F'C=150 KG/CM2 DE 14 X 15 CM ARMADO CON 4 VAR. #3 F Y=4200 KG/CM2 Y ESTRIBOS #2 A.C. 15 CM., INCL. CIMBRA COMUN Y CRUCES DE VARILLAS. | ML | 13.82
31019 | CADENA O CASTILLO DE CONCRETO F C=150 KG/CM2 14 X 20 CMS ARM. C/4 VAR. #3 FY=4200 KG/CM2 EST. #2 @ 20 CM. INC. CIMBRA COMUN Y CRUCES DE VARILLA. | ML | 9.82
31101 | MURO DE TABIQUE ROJO COMUN DE 6 CM DE ESPESOR, ASENTADO CON MORTERO CEM-ARENA 1:3 ACABADO COMUN. | M2 | 10.63
31105 | MURO DE TABIQUE ROJO COMUN DE 13 A 14 CM DE ESPESOR, ASENTADO CON MORTERO CEM-ARENA 1:3 ACABADO COMUN. | M2 | 2.59
:
GOBIERNO DEL ESTADO DE OAXACA
INSTITUTO OAXAQUEÑO CONSTRUCTOR DE INFRAESTRUCTURA
EDUCATIVA
|  | CATALOGO DE OBRA |  |  | LIC. NO. EO-920039998-N257-2025
NOMBRE DEL PROYECTO: ESG "EVARISTO CRUZ MENDOZA" |  |  |  |  | SUBPROGRAMA : 01 CONSTRUCCION
PROGRAMA: 138 SJ INFRAESTRUCTURA EDUCATIVA |  |  |  |  | DISTRITO : 16 TLAXIACO
REGION: 04 MIXTECA |  |  |  |  | LOCALIDAD : 0004 VILLA DE GUADALUPE VICTORIA
MUNICIPIO: 269 SAN MIGUEL EL GRANDE |  |  |  |  | FECHA: 2025/08/27
METAS: CONSTRUCCIÓN DE LABORATORIO EN ESCUELA SECUNDARIA GENERAL "EVARISTO
CRUZ MENDOZA" CON CLAVE ESCOLAR: 20DES0148W, EN LA LOCALIDAD VILLA DE
GUADALUPE VICTORIA, MUNICIPIO SAN MIGUEL EL GRANDE.
Código | Concepto | Unidad | Cantidad | P. Unitario | Precio con letra | Importe
31420 | CHAFLAN DE CONCRETO F'c=100 KG/CM2 EN AZOTEA. DE 10 CMS DE ESPSOR EN CADA CATETO. | ML | 8.84
32001 | APLANADO MUROS CON MORTERO CEMENTO-CAL-ARENA 1:2:6 A PLOMO Y REGLA, ACABADO CON ESPONJA, INCL. REMATES Y EMBOQUILLADO. | M2 | 23.26
32005 | APLANADO EN MEZCLA ACABADO PULIDO CON MORTERO CEM-ARENA 1:5, INCL. REMATES Y EMBOQUILLADOS. | M2 | 6.42
34003 | PINTURA VINIL ACRILICA LAVABLE A DOS MANOS UNIFORMES PARA MUROS, ZOCLOS, COLUMNAS, TRABES Y PLAFONES, DEJANDO SECAR ENTRE MANO Y MANO MINIMO 60 MINUTOS, DE LAS MARCAS : VINIMEX DE COMEX, KEMTONE DE SHERWIN WILLIAMS, BERELEX SUPERSATIN DE BEREL, DULUX | M2 | 37.37
PROFESIONAL DE ICI O COLVIN OPTIMUS, COVER MASTER DE ACUARIO; PARA TONOS PASTEL O CONCENTRADOS DEBERA APLICAR PREVIAMENTE UN FONDO EN COLOR BLANCO DE LA MISMA CALIDAD DE LA PINTURA DE ACABADO; INCL. PREPARACION DE LA SUPERFICIE, REBABEAR, APLICACION DE
SELLADOR VINILICO, PLASTE CORRIDO, ANDAMIOS, HERRAMIENTA, EQUIPO Y MANO DE OBRA.
52312 | INTERCONEXION Y DESCARGA DE 2 TINACOS EN BATERIA CON TUBO DE Fo.Go. C-40, INCL. VALVULA DE COMPUERTA DE BRONCE 51MM. | PZA | 1
:
GOBIERNO DEL ESTADO DE OAXACA
INSTITUTO OAXAQUEÑO CONSTRUCTOR DE INFRAESTRUCTURA
EDUCATIVA
|  | CATALOGO DE OBRA |  |  | LIC. NO. EO-920039998-N257-2025
NOMBRE DEL PROYECTO: ESG "EVARISTO CRUZ MENDOZA" |  |  |  |  | SUBPROGRAMA : 01 CONSTRUCCION
PROGRAMA: 138 SJ INFRAESTRUCTURA EDUCATIVA |  |  |  |  | DISTRITO : 16 TLAXIACO
REGION: 04 MIXTECA |  |  |  |  | LOCALIDAD : 0004 VILLA DE GUADALUPE VICTORIA
MUNICIPIO: 269 SAN MIGUEL EL GRANDE |  |  |  |  | FECHA: 2025/08/27
METAS: CONSTRUCCIÓN DE LABORATORIO EN ESCUELA SECUNDARIA GENERAL "EVARISTO
CRUZ MENDOZA" CON CLAVE ESCOLAR: 20DES0148W, EN LA LOCALIDAD VILLA DE
GUADALUPE VICTORIA, MUNICIPIO SAN MIGUEL EL GRANDE.
Código | Concepto | Unidad | Cantidad | P. Unitario | Precio con letra | Importe
52311 | ALIMENTACION Y DESCARGA DE TINACO CON TUBO DE FIERRO GALVANIZADO, C-40. INC. VALV. DE COMPUERTA DE BRONCE 38 MM. | PZ | 1
52369 | SUMINISTRO Y COLOCACION DE VALVULA DE FLOTADOR DE ALTA PRESION DE 13 MM | PZA | 1
51437 | SUMINISTRO Y TENDIDO TUBO CONDUIT FO.GO. P.G. 19 MM. DIAMETRO INC. CONEXIONES, TRAZO, EXCAVACION Y RELLENO. | ML | 12
85377 | SUM. Y ACARREO DE TINACO DE POLICLORURO DE VINILO CON CAPACIDAD DE 1,100 LT. MCA. ROTOPLAS, POLIPLAS, CEMIX,ETC. | PZA | 2
Total BASE PARA MUROS CUBRETINACOS
Total OTRAS
Total LABORATORIO EST. REG. 2 EE
SUBTOTAL
I.V.A. 16.00%
Total del presupuesto
: