## INSTRUCCIONES
Instrucciones para el Llenado de la Propuesta de Licitación | Versión | 2017.1
1.- Cambie a la hoja de Presupuesto y llene los valores en las columnas Costo y Precio
2.- Al terminar el paso anterior, cambie a la hoja de Datos, y llene los espacios marcados en amarillo.
3.- Al terminar el paso anterior, ahí mismo en la hoja Datos y llene en la columna correspondiente los Porcentajes en los renglones para Indirectos de campo,
Indirectos centrales, Financiamiento, Utilidad y Cargos adicionales, según correspondan a la licitación.
4.- Una vez que haya terminado de llenar su propuesta para licitación, haga clic en el botón Guardar como y póngale al archivo el nombre de su empresa.
Por ejemplo: "Empresa Concursante 1", y guarde el archivo en una carpeta de fácil acceso para usted.
Recuerde hacer clic directamente sobre el archivo Guardar como, no elija ninguna de las opciones del submenú.
Es MUY IMPORTANTE que no actualice el formato del archivo, conservelo como .XLS (Excel 97-2003)
NOTA IMPORTANTE: Si por alguna razón guardó el archivo en un formato diferente. Ábralo nuevamente y en Guardar como
elija la opción Libro de Excel 97-2003.
5.- Una vez que haya guardado su propuesta para licitación y desee elaborar el reporte del presupuesto descargue el reporteador JAR de la página de Neodata.
https://neodata.mx/descargas/utilerias/
Verifique que sea la version correspondiente a 2017.1
6.- Antes de procesarlo por medio del reporteador, verifique que los datos correspondientes a las variables esten corretamente llenados.
Si modifico la plantilla JASPER, también verifique que los nombres de las variables que anexo a la plantilla, esten correctamente escritas en el archivo PrototipoLicitaciones.xls

## Datos
____ E M P R E S A ____ |  | Parametro de la plantilla
Nombre de la empresa |  | empresa
Nombre del responsable |  | nombre_responsable
Cargo del responsable |  | cargo_responsable
____ O B R A ____
Descripción | CONSTRUCCIÓN DE AULA EN ESCUELA PRIMARIA "MORELOS" CON CLAVE ESCOLAR: 20DPR0155M, EN LA LOCALIDAD PIEDRA DE CASA, MUNICIPIO MESONES HIDALGO. UBICACIÓN: LOCALIDAD PIEDRA DE CASA, MESONES HIDALGO. PUTLA, SIERRA SUR, OAXACA. | descripcion_obra
Direccion |  | direccion
Ciudad | MESONES HIDALGO | ciudad
Estado | OAX | estado
Fecha de inicio | 2025-10-21 | fecha_inicio
Fecha Tope | 2026-01-18
Fecha de termino | 2026-01-18 | fecha_terminacion
____ L I C I T A C I O N ____
Fecha de la licitación | 2025-10-07 | fecha_licitacion
Lugar de Celebración
Version de licitación | 1
Número de licitación | LIC. No. EO-920039998-N309-2025 | no_licitacion
Número de contrato
__OTROS DATOS__
Costo directo presupuesto | 0
Precio venta presupuesto | 0
Iva | 16% | %_iva
Total presupuesto con IVA | 0
__I N D I R E C T O S__
Factor Indirecto total | #DIV/0!
Indirectos de campo | 0
Indirectos centrales | 0
Indirectos globales | 0
Financiamiento | 0
Utilidad | 0
Cargos adicionales | 0
__M O N E D A__
Descripción moneda | PESOS | moneda
Remate moneda | M.N. | remate
Decimales redondeo | 2
Si desea agregar mas variables para el reporteador JAR, hagalo a partir de la fila 48 insertando nuevas filas
Concepto de firma responsable |  | concepto_firma
Nombre del responsable2 |  | nombre_responsable2
Cargo del responsable2 |  | cargo_responsable2
Concepto de firma2 |  | concepto_firma2
Nombre del responsable3 |  | nombre_responsable3
Cargo del responsable3 |  | cargo_responsable3
Concepto de firma3 |  | concepto_firma3
Nombre del responsable4 |  | nombre_responsable4
Cargo del responsable4 |  | cargo_responsable4
Concepto de firma4 |  | concepto_firma4
Plazo de ejecucion en días |  | duracion_dias

## Csv
Nivel1 | DescripcionNivel1 | Nivel2 | DescripcionNivel2 | Nivel3 | DescripcionNivel3 | Nivel4 | DescripcionNivel4 | Nivel5 | DescripcionNivel5 | Nivel6 | DescripcionNivel6 | Nivel7 | DescripcionNivel7 | Renglon | Codigo | Concepto | Unidad | Cantidad | Costo | ImporteCosto | PrecioUnitario | PrecioConLetra | Importe | %
1 | 1 AULA DIDACTICA EST. REG. 6.00x8.00 | 1. 1 | PRELIMINARES | 1. 1. 1 | 1. 1. 1 | [8 empty] | 10 | 11061 | LIMPIA, TRAZO Y NIVELACION DEL TERRENO (AREA DE EDIFICIOS). | M2 | 74.88 | 0 | 0 | 0 | #VALUE! | 0 | #DIV/0!
1 | 1 AULA DIDACTICA EST. REG. 6.00x8.00 | 1. 2 | CIMENTACION | 1. 2. 1 | 1. 2. 1 | [8 empty] | 10 | 11071 | EXCAVACION A MANO,TERRENO INVESTIGADO EN OBRA A CUALQUIER PROFUNDIDAD. INC. AFINE DE TALUD Y ACARREO, DENTRO Y FUERA DE LA OBRA EN CAMION VOLTEO DE MATERIAL NO UTIL CARGADO A MANO. | M3 | 28.59 | 0 | 0 | 0 | #VALUE! | 0 | #DIV/0!
1 | 1 AULA DIDACTICA EST. REG. 6.00x8.00 | 1. 2 | CIMENTACION | 1. 2. 1 | 1. 2. 1 | [8 empty] | 20 | 11101 | PLANTILLA DE CONCRETO HECHO EN OBRA F'c=100 KG/CM2 DE 6 CM DE ESPESOR. | M2 | 30.12 | 0 | 0 | 0 | #VALUE! | 0 | #DIV/0!
1 | 1 AULA DIDACTICA EST. REG. 6.00x8.00 | 1. 2 | CIMENTACION | 1. 2. 1 | 1. 2. 1 | [8 empty] | 30 | 11121 | RELLENO Y COMPACTACION DE MATERIAL PRODUCTO DE EXCAVACION CON PISON Y AGUA EN CAPAS DE 20 CM. DE ESPESOR, INCL. ACARREO DENTRO DE LA OBRA, MEDIR COMPACTO. | M3 | 28.6714 | 0 | 0 | 0 | #VALUE! | 0 | #DIV/0!
1 | 1 AULA DIDACTICA EST. REG. 6.00x8.00 | 1. 2 | CIMENTACION | 1. 2. 1 | 1. 2. 1 | [8 empty] | 40 | 11131 | SUM. Y RELLENO DE MATERIAL INERTE COMPACTADO CON PISON Y AGUA EN CAPAS DE 20 CM. DE ESPESOR, INCL. ACARREO DENTRO DE LA OBRA, MEDIR COMPACTO. | M3 | 15.21 | 0 | 0 | 0 | #VALUE! | 0 | #DIV/0!
1 | 1 AULA DIDACTICA EST. REG. 6.00x8.00 | 1. 2 | CIMENTACION | 1. 2. 1 | 1. 2. 1 | [8 empty] | 50 | 12010 | CONCRETO F¦c=250KG/CM2 EN CIMENTACIËN TMA. 3/4 INC. COLOCADO, VIBRADO Y CURADO. | M3 | 5.14 | 0 | 0 | 0 | #VALUE! | 0 | #DIV/0!
1 | 1 AULA DIDACTICA EST. REG. 6.00x8.00 | 1. 2 | CIMENTACION | 1. 2. 1 | 1. 2. 1 | [8 empty] | 60 | 12021 | CIMBRA PARA CIMENTACION CON MADERA DE PINO DE 3a., ACABADO COMUN, INCL. CIMBRADO Y DESCIMBRADO. | M2 | 31.95 | 0 | 0 | 0 | #VALUE! | 0 | #DIV/0!
1 | 1 AULA DIDACTICA EST. REG. 6.00x8.00 | 1. 2 | CIMENTACION | 1. 2. 1 | 1. 2. 1 | [8 empty] | 70 | 12032 | ACERO PARA REFUERZO EN CIMENTACION CON ALAMBRON #2 F'y=2530 KG/CM2 INCL. SUMINISTRO, HABILITADO, ARMADO, TRASLAPES, GANCHOS Y DESPERDICIOS. | KG | 38.22 | 0 | 0 | 0 | #VALUE! | 0 | #DIV/0!
1 | 1 AULA DIDACTICA EST. REG. 6.00x8.00 | 1. 2 | CIMENTACION | 1. 2. 1 | 1. 2. 1 | [8 empty] | 80 | 12034 | ACERO PARA REFUERZO EN CIMENTACION CON VARILLA #3 F'y=4200 KG/CM2, INCL. SUMINISTRO, HABILITADO, ARMADO, TRASLAPES, SILLETAS, GANCHOS Y DESPERDICIO. | KG | 162.97 | 0 | 0 | 0 | #VALUE! | 0 | #DIV/0!
1 | 1 AULA DIDACTICA EST. REG. 6.00x8.00 | 1. 2 | CIMENTACION | 1. 2. 1 | 1. 2. 1 | [8 empty] | 90 | 12035 | ACERO PARA REFUERZO EN CIMENTACION CON VARILLA #4 F'y=4200 KG/CM2, INCL. SUMINISTRO, HABILITADO, ARMADO, TRASLAPES, SILLETAS, GANCHOS Y DESPERDICIO. | KG | 69.8 | 0 | 0 | 0 | #VALUE! | 0 | #DIV/0!
1 | 1 AULA DIDACTICA EST. REG. 6.00x8.00 | 1. 2 | CIMENTACION | 1. 2. 1 | 1. 2. 1 | [8 empty] | 100 | 12076 | MURETE DE ENRASE EN CIMENTACION DE BLOCK DE CONCRETO ASENTADO CON MORTERO CEM-ARENA 1:3 DE 15 CM. ESPESOR. | M2 | 12.66 | 0 | 0 | 0 | #VALUE! | 0 | #DIV/0!
1 | 1 AULA DIDACTICA EST. REG. 6.00x8.00 | 1. 2 | CIMENTACION | 1. 2. 1 | 1. 2. 1 | [8 empty] | 110 | 12080 | MURETE DE ENRASE EN CIMENTACION CON TABIQUE DE CONCRETO 7 X 14 X28 DE 22 CM DE ESPESOR, ASENTADO CON MORTERO CEM-ARENA 1:3 ACAB. COMUN. | M2 | 10.29 | 0 | 0 | 0 | #VALUE! | 0 | #DIV/0!
1 | 1 AULA DIDACTICA EST. REG. 6.00x8.00 | 1. 3 | ESTRUCTURA | 1. 3. 1 | 1. 3. 1 | [8 empty] | 10 | 21110 | CIMBRA PARA LOSAS, ACABADO APARENTE CON TRIPLAY DE PINO DE 16 MM., INCL. CIMBRADO, DESCIMBRADO, CHAFLAN, GOTERO Y FRENTES (OCHAVOS). | M2 | 72.84 | 0 | 0 | 0 | #VALUE! | 0 | #DIV/0!
1 | 1 AULA DIDACTICA EST. REG. 6.00x8.00 | 1. 3 | ESTRUCTURA | 1. 3. 1 | 1. 3. 1 | [8 empty] | 20 | 21115 | CIMBRA APARENTE EN TRABES CON TRIPLAY DE PINO DE 16 MM., INCL. CIMBRADO, DESCIMBRADO Y CHAFLANES U OCHAVOS Y FRENTES. | M2 | 34.33 | 0 | 0 | 0 | #VALUE! | 0 | #DIV/0!
1 | 1 AULA DIDACTICA EST. REG. 6.00x8.00 | 1. 3 | ESTRUCTURA | 1. 3. 1 | 1. 3. 1 | [8 empty] | 30 | 21201 | ACERO REFUERZO EN ESTRUCTURA CON ALAMBRON Fy=2530 KG/CM2., INCL. SUMINISTRO, HABILITADO Y ARMADO, TRASLAPES, GANCHOS, SILLETA Y DESPERDICIO. | KG | 33.93 | 0 | 0 | 0 | #VALUE! | 0 | #DIV/0!
1 | 1 AULA DIDACTICA EST. REG. 6.00x8.00 | 1. 3 | ESTRUCTURA | 1. 3. 1 | 1. 3. 1 | [8 empty] | 40 | 21203 | ACERO DE REFUERZO EN ESTRUCTURA CON VARILLA #3 F'y=4200 KG/CM2, INCL. SUMINISTRO, HABILITADO, ARMADO, TRASLAPES, GANCHOS, SILLETA Y DESPERDICIO. | KG | 555.71 | 0 | 0 | 0 | #VALUE! | 0 | #DIV/0!
1 | 1 AULA DIDACTICA EST. REG. 6.00x8.00 | 1. 3 | ESTRUCTURA | 1. 3. 1 | 1. 3. 1 | [8 empty] | 50 | 21204 | ACERO DE REFUERZO EN ESTRUCTURA CON VARILLA #4 F'y=4200 KG/CM2, INCL. SUMINISTRO, HABILITADO, ARMADO, TRASLAPES, GANCHOS, SILLETA Y DESPERDICIO. | KG | 183.2 | 0 | 0 | 0 | #VALUE! | 0 | #DIV/0!
1 | 1 AULA DIDACTICA EST. REG. 6.00x8.00 | 1. 3 | ESTRUCTURA | 1. 3. 1 | 1. 3. 1 | [8 empty] | 60 | 21205 | ACERO DE REFUERZO EN ESTRUCTURA CON VARILLA #5 F'y=4200 KG/CM2, INCL. SUMINISTRO, HABILITADO, ARMADO, TRASLAPES, GANCHOS, SILLETA Y DESPERDICIO. | KG | 32.85 | 0 | 0 | 0 | #VALUE! | 0 | #DIV/0!
1 | 1 AULA DIDACTICA EST. REG. 6.00x8.00 | 1. 3 | ESTRUCTURA | 1. 3. 1 | 1. 3. 1 | [8 empty] | 70 | 21301 | CONCRETO F'c=250 KG/CM2 EN ESTRUCTURAS Y LOSAS CON T.M.A. 3/4" HECHO EN OBRA, INCL. VIBRADO Y CURADO EN LOSAS,INC. AFINE Y ACABADO PARA RECIBIR IMPERMEABILIZANTE. | M3 | 10.35 | 0 | 0 | 0 | #VALUE! | 0 | #DIV/0!
1 | 1 AULA DIDACTICA EST. REG. 6.00x8.00 | 1. 3 | ESTRUCTURA | 1. 3. 1 | 1. 3. 1 | [8 empty] | 80 | 31001.1 | CADENA DE CONCRETO F'c=250 KG/CM2 DE 14x10CM ARM C/2 VAR #3 Y GRAPAS #2 @20CM.. INCLUYE CIMBRA APARENTE. | ML | 22.38 | 0 | 0 | 0 | #VALUE! | 0 | #DIV/0!
1 | 1 AULA DIDACTICA EST. REG. 6.00x8.00 | 1. 3 | ESTRUCTURA | 1. 3. 1 | 1. 3. 1 | [8 empty] | 90 | 31002.1 | CADENA DE CONCRETO F'C=250 KG/CM2 DE 21x10 CM. ARMADA CON 2 VARILLAS # 3 Y GRAPAS DEL # 2 A CADA 20 CMS. INC. CIMBRA APARENTE Y CRUCES DE VARILLA. | ML | 8.8 | 0 | 0 | 0 | #VALUE! | 0 | #DIV/0!
1 | 1 AULA DIDACTICA EST. REG. 6.00x8.00 | 1. 3 | ESTRUCTURA | 1. 3. 1 | 1. 3. 1 | [8 empty] | 100 | 31025.1 | CADENA O CASTILLO DE CONCRETO F'C=250 KG/CM2 DE 14 X 21CM ARM. CON 4 VAR. #3 EST. #2 @ 15 CM. TIPO K-1, INCL. CIMBRA COMUN Y CRUCES DE VARILLAS. | ML | 52.56 | 0 | 0 | 0 | #VALUE! | 0 | #DIV/0!
1 | 1 AULA DIDACTICA EST. REG. 6.00x8.00 | 1. 3 | ESTRUCTURA | 1. 3. 1 | 1. 3. 1 | [8 empty] | 110 | 31032.1 | CASTILLO (K2) DE CONCRETO F´C=250 KG/CM2 DE 14 X 25CM. DE SECCION ARMADA CON 4 VAR #4 Y EST. #2 @15CM. INC. CIMBRA COMUN Y CRUCES DE VARILLA. | ML | 6.38 | 0 | 0 | 0 | #VALUE! | 0 | #DIV/0!
1 | 1 AULA DIDACTICA EST. REG. 6.00x8.00 | 1. 3 | ESTRUCTURA | 1. 3. 1 | 1. 3. 1 | [8 empty] | 120 | 31024.1 | CADENA DE CONCRETO F´C=250 KG/CM2 DE 14 X 14 CMS. ARMADA CON 4 VARILLAS #3 Y ESTRIBOS #2 A CADA 15 CMS. TIPO CD-4 (1) INC. CIMBRA COMUN Y CRUCES DE VARILLAS. | ML | 6.8 | 0 | 0 | 0 | #VALUE! | 0 | #DIV/0!
1 | 1 AULA DIDACTICA EST. REG. 6.00x8.00 | 1. 3 | ESTRUCTURA | 1. 3. 1 | 1. 3. 1 | [8 empty] | 130 | 31017.1 | CASTILLO DE 15 X15 CMS FABRICADO CON CONCRETO F'C= 250 KG/CM2 R.N. AGREGADO MÁXIMO DE 19 MM. ARMADO CON 4 VARILLA DEL No. 3, ESTRIBOS A.C. 20 CM. DEL No. 2 INCL. CIMBRA ACABADO COMUN CIMBRADO Y DESCIMBRADO, ACARREO DE LOS MATERIALES AL SITIO DE LOS TRABAJOS, DESPERDICIOS, GANCHOS, ANCLAJES, TRASLAPES, ALAMBRE RECOCIDO, LIMPIEZA, MANO DE OBRA Y HERRAMIENTA. | ML | 13.49 | 0 | 0 | 0 | #VALUE! | 0 | #DIV/0!
1 | 1 AULA DIDACTICA EST. REG. 6.00x8.00 | 1. 4 | ALBAÑILERIA | 1. 4. 1 | 1. 4. 1 | [8 empty] | 10 | 31220 | PISO CONCRETO F'c=150 KG/CM2, 10 CM ESPESOR, ACABADO PULIDO O RAYADO CON BROCHA DE PELO, LOSAS DE 3.06x2M, JUNTAS FRIAS, ACAB. CON VOLTEA. INCL. CIMBRADO. | M2 | 53.01 | 0 | 0 | 0 | #VALUE! | 0 | #DIV/0!
1 | 1 AULA DIDACTICA EST. REG. 6.00x8.00 | 1. 4 | ALBAÑILERIA | 1. 4. 1 | 1. 4. 1 | [8 empty] | 20 | 31105 | MURO DE TABIQUE ROJO COMUN DE 13 A 14 CM DE ESPESOR, ASENTADO CON MORTERO CEM-ARENA 1:3 ACABADO COMUN. | M2 | 41.06 | 0 | 0 | 0 | #VALUE! | 0 | #DIV/0!
1 | 1 AULA DIDACTICA EST. REG. 6.00x8.00 | 1. 4 | ALBAÑILERIA | 1. 4. 1 | 1. 4. 1 | [8 empty] | 30 | 31115 | MURO DE TABIQUE ROJO COMUN DE 20 A 21 CM DE ESPESOR ASENTADO CON MORTERO CEM-ARENA 1:3 ACABADO COMUN PARA ESTRUCTURA REGIONAL , ZONA DE ALTA SISMICIDAD. | M2 | 14.11 | 0 | 0 | 0 | #VALUE! | 0 | #DIV/0!
1 | 1 AULA DIDACTICA EST. REG. 6.00x8.00 | 1. 4 | ALBAÑILERIA | 1. 4. 1 | 1. 4. 1 | [8 empty] | 40 | 31040 | CEJA DE CONCRETO F'c=150 KG/CM2 SECC. PROM. 28x12CM ARMADO CON VAR. #3 A.R. Y BASTON #2 A.C 30 CM DE 54CM LONG., INCL. CIMBRA APARENTE. | ML | 22.28 | 0 | 0 | 0 | #VALUE! | 0 | #DIV/0!
1 | 1 AULA DIDACTICA EST. REG. 6.00x8.00 | 1. 5 | ACABADOS | 1. 5. 1 | 1. 5. 1 | [8 empty] | 10 | 31250 | RODAPIE DE CONCRETO F'c=150 KG/CM2 SECCION PROMEDIO DE 15 X 20 CM ARMADA CON 5 VAR. #3 A.R. Y BASTON DE 1.4 M DE LONGITUD CON VAR. #2 A.C. 25 CM. | ML | 8.11 | 0 | 0 | 0 | #VALUE! | 0 | #DIV/0!
1 | 1 AULA DIDACTICA EST. REG. 6.00x8.00 | 1. 5 | ACABADOS | 1. 5. 1 | 1. 5. 1 | [8 empty] | 20 | 31256 | FORJADO DE NARIZ EN BANQUETAS, SE INCLUYE UNICAMENTE CIMBRA Y MANO DE OBRA. | ML | 8.55 | 0 | 0 | 0 | #VALUE! | 0 | #DIV/0!
1 | 1 AULA DIDACTICA EST. REG. 6.00x8.00 | 1. 5 | ACABADOS | 1. 5. 1 | 1. 5. 1 | [8 empty] | 30 | 32001 | APLANADO MUROS CON MORTERO CEMENTO-CAL-ARENA 1:2:6 A PLOMO Y REGLA, ACABADO CON ESPONJA, INCL. REMATES Y EMBOQUILLADO. | M2 | 130.03 | 0 | 0 | 0 | #VALUE! | 0 | #DIV/0!
1 | 1 AULA DIDACTICA EST. REG. 6.00x8.00 | 1. 5 | ACABADOS | 1. 5. 1 | 1. 5. 1 | [8 empty] | 40 | 34003 | PINTURA VINIL ACRILICA LAVABLE A DOS MANOS UNIFORMES PARA MUROS, ZOCLOS, COLUMNAS, TRABES Y PLAFONES, DEJANDO SECAR ENTRE MANO Y MANO MINIMO 60 MINUTOS, DE LAS MARCAS : VINIMEX DE COMEX, KEMTONE DE SHERWIN WILLIAMS, BERELEX SUPERSATIN DE BEREL, DULUX PROFESIONAL DE ICI O COLVIN OPTIMUS, COVER MASTER DE ACUARIO; PARA TONOS PASTEL O CONCENTRADOS DEBERA APLICAR PREVIAMENTE UN FONDO EN COLOR BLANCO DE LA MISMA CALIDAD DE LA PINTURA DE ACABADO; INCL. PREPARACION DE LA SUPERFICIE, REBABEAR, APLICACION DE SELLADOR VINILICO, PLASTE CORRIDO, ANDAMIOS, HERRAMIENTA, EQUIPO Y MANO DE OBRA. | M2 | 243.49 | 0 | 0 | 0 | #VALUE! | 0 | #DIV/0!
1 | 1 AULA DIDACTICA EST. REG. 6.00x8.00 | 1. 5 | ACABADOS | 1. 5. 1 | 1. 5. 1 | [8 empty] | 50 | 35005.100 | SUMINISTRO Y APLICACION DE IMPERMEABILIZANTE EN LOSAS DE AZOTEA A BASE DE SISTEMA LAMINAR PREFABRICADO CON ASFALTOS MODIFICADOS SINTETICOS Y MEMBRANA DE REFUERZO DE ALTA ESTABILIDAD DIMENSIONAL APLICADO A TERMOFUSION. INC. LIMPIEZA DE LA SUPERFICIE, LA CUAL DEBERA ESTAR LIBRE DE POLVO Y PARTICULAS SUELTAS, OBSTACULOS, PROTUBERANCIAS Y PERFECTAMENTE SECA, APLICACION DE SELLADOR ASFALTICO BASE SOLVENTE Y SELLADO DE GRIETAS CON EL MISMO IMPERMEABILIZANTE FUNDIDO, DE 4.0 MM DE ESPESOR CON REFUERZO CENTRAL DE TELA NO TEJIDA DE POLIESTER "SPOUND BONDED" DE 180 GRS/M2, RECUBIERTO POR AMBOS LADOS CON ASFALTO MODIFICADO APP (POLIPROPILENO ATACTICO) CON CONTENIDO EN 12% EN VOLUMEN, (PARA ZONAS CALIDAS Y TEMPLADAS), ACABADO CON GRAVILLA GRANULAR ESMALTADA AL HORNO COLOR TERRACOTA. MARCAS CHOVATEK, IMPERQUIMIA, IMPAC, TEXSA, PASA, FESTER, SOPREMA MEXICO, GRUPO NORK INTERNACIONAL CON UNA GARANTIA DE 10 AÑOS. (DEBERA PRESENTAR UNA MUESTRA FISICA DEL SISTEMA A UTILIZAR PARA SU AUTORIZACION CORRESPONDIENTE). | M2 | 76.32 | 0 | 0 | 0 | #VALUE! | 0 | #DIV/0!
1 | 1 AULA DIDACTICA EST. REG. 6.00x8.00 | 1. 5 | ACABADOS | 1. 5. 1 | 1. 5. 1 | [8 empty] | 60 | 41306 | SUMINISTRO Y COLOCACION DE PUERTA CON TABLERO MULTIPANEL DE 1.00X2.50 DE ALTURA TOTAL INCL. ANTEPECHO DE VIDRIO FIJO DE 6MM DE 30 A 40 CMS. CON MARCO Y CONTRAMARCO DE ALUMINIO DE 2" Y CERRADURA TIPO CAPFCE | PZA | 1 | 0 | 0 | 0 | #VALUE! | 0 | #DIV/0!
1 | 1 AULA DIDACTICA EST. REG. 6.00x8.00 | 1. 5 | ACABADOS | 1. 5. 1 | 1. 5. 1 | [8 empty] | 70 | 41313 | SUMINISTRO Y COLOCACION DE CANCELERIA DE ALUMINIO ANODIZADO NATURAL LINEA 2"X1" INC.VIDRIO DE 6 MM.DE ESPESOR HERRAJES Y TODO LO NECESARIO PARA SU BUEN FUNCIONAMIENTO. | M2 | 10.34 | 0 | 0 | 0 | #VALUE! | 0 | #DIV/0!
1 | 1 AULA DIDACTICA EST. REG. 6.00x8.00 | 1. 6 | INSTALACIONES BASICAS | 1. 6. 1 | 1. 6. 1 | [8 empty] | 10 | 51002 | SALIDA DE CENTRO Y/O CONTACTO EN CAJA LAMINA CON TUBO DE Fo.Go. PARED DELGADA, Y CONDUCTORES TW CAL. 10 Y 12 MARCA CONDUMEX, CONDUCTORES MONTERREY, CONELEC O LATINCASA, INCL. APAGADOR. | SAL | 5 | 0 | 0 | 0 | #VALUE! | 0 | #DIV/0!
1 | 1 AULA DIDACTICA EST. REG. 6.00x8.00 | 1. 6 | INSTALACIONES BASICAS | 1. 6. 1 | 1. 6. 1 | [8 empty] | 20 | 51009-2 | SUMINSTRO Y COLOCACIÓN DE LUMINARIA DE ENERGIA T-5 SOBREPONER CON MODULOS LINEALES DE LEDS BLANCO NEUTRO (4000ºK) CON UNA POTENCIA DE 50 WATTS (5000 LM) EN DIMENCIONES DE 19 CM DE ANCHO POR 122 CM DE LARGO Y 7.5 CM DE ESPESOR MODELO GCII3-50-224LED-E3-RU-DIM, INCLUYE GABINETE ENVOLVENTE PRISMATICO, FUENTE INTEGRADA AL LUMINARIO DE VOLTAJE UNIVERSAL 120-277 V, 5000 LUMENES INICIALES,4000ºK, MATERIALES DE FIJACIÓN, HERRAMIENTA Y MANO DE OBRA . | PZA | 5 | 0 | 0 | 0 | #VALUE! | 0 | #DIV/0!
1 | 1 AULA DIDACTICA EST. REG. 6.00x8.00 | 1. 6 | INSTALACIONES BASICAS | 1. 6. 1 | 1. 6. 1 | [8 empty] | 30 | 51051 | SALIDA DE CONTACTO MONOFASICO POLARIZADO DUPLEX 15 AMP. AH.CON CAJA DE LAMINA Y TUBO CONDUIT P.D. INCL. CONDUCTORES MARCA CONDUMEX, CONDUCTORES MONTERREY, CONELEC O LATINCASA Y TODO PARA SU BUEN FUNCIONAMIENTO. | SAL | 2 | 0 | 0 | 0 | #VALUE! | 0 | #DIV/0!
1 | 1 AULA DIDACTICA EST. REG. 6.00x8.00 | 1. 6 | INSTALACIONES BASICAS | 1. 6. 1 | 1. 6. 1 | [8 empty] | 40 | 51354 | SUMINISTRO Y COLOCACION DE TABLERO DE CONTROL QO-4 SQUARE "D". O SIMILAR. | PZA | 1 | 0 | 0 | 0 | #VALUE! | 0 | #DIV/0!
1 | 1 AULA DIDACTICA EST. REG. 6.00x8.00 | 1. 6 | INSTALACIONES BASICAS | 1. 6. 1 | 1. 6. 1 | [8 empty] | 50 | 51378 | SUMINISTRO Y COLOCACION DE INTERRUPTOR TERMOMAGNETICO DE 1 POLO DE 15 A 50 AMP. TIPO QO. INC. CONEXION Y PRUEBA. | PZA | 3 | 0 | 0 | 0 | #VALUE! | 0 | #DIV/0!
1 | 1 AULA DIDACTICA EST. REG. 6.00x8.00 | 1. 7 | TRABAJOS FINALES | 1. 7. 1 | 1. 7. 1 | [8 empty] | 10 | 37005 | LIMPIEZA DE PISOS DE CONCRETO Y/O MOSAICO DE PASTA, CERAMICA, ETC. CON CEPILLO, AGUA Y ACIDO CLORHIDRICO. | M2 | 53.01 | 0 | 0 | 0 | #VALUE! | 0 | #DIV/0!
1 | 1 AULA DIDACTICA EST. REG. 6.00x8.00 | 1. 7 | TRABAJOS FINALES | 1. 7. 1 | 1. 7. 1 | [8 empty] | 20 | 37030 | LIMPIEZA DE VIDRIOS Y TABLETAS POR AMBAS CARAS. | M2 | 10.34 | 0 | 0 | 0 | #VALUE! | 0 | #DIV/0!
1 | 1 AULA DIDACTICA EST. REG. 6.00x8.00 | 1. 8 | OTRAS | 1. 8. 4 | ANDADOR | [8 empty] | 10 | 11061 | LIMPIA, TRAZO Y NIVELACION DEL TERRENO (AREA DE EDIFICIOS). | M2 | 9 | 0 | 0 | 0 | #VALUE! | 0 | #DIV/0!
1 | 1 AULA DIDACTICA EST. REG. 6.00x8.00 | 1. 8 | OTRAS | 1. 8. 4 | ANDADOR | [8 empty] | 20 | 11080 | EXCAVACION A MANO CUALQUIER TERRENO P/FORMACION DE PISOS, PLAZAS CIVICAS Y CANCHAS DEPORTIVAS. INCL. ACARREO DENTRO Y FUERA DE LA OBRA DEL EN CAMION VOLTEO DEL 100 % DEL MATERIAL PRODUCTO DE LA EXCAVACION CARGADO A MANO. | M3 | 1.68 | 0 | 0 | 0 | #VALUE! | 0 | #DIV/0!
1 | 1 AULA DIDACTICA EST. REG. 6.00x8.00 | 1. 8 | OTRAS | 1. 8. 4 | ANDADOR | [8 empty] | 30 | 11101 | PLANTILLA DE CONCRETO HECHO EN OBRA F'c=100 KG/CM2 DE 6 CM DE ESPESOR. | M2 | 4.2 | 0 | 0 | 0 | #VALUE! | 0 | #DIV/0!
1 | 1 AULA DIDACTICA EST. REG. 6.00x8.00 | 1. 8 | OTRAS | 1. 8. 4 | ANDADOR | [8 empty] | 40 | 11121 | RELLENO Y COMPACTACION DE MATERIAL PRODUCTO DE EXCAVACION CON PISON Y AGUA EN CAPAS DE 20 CM. DE ESPESOR, INCL. ACARREO DENTRO DE LA OBRA, MEDIR COMPACTO. | M3 | 1.68 | 0 | 0 | 0 | #VALUE! | 0 | #DIV/0!
1 | 1 AULA DIDACTICA EST. REG. 6.00x8.00 | 1. 8 | OTRAS | 1. 8. 4 | ANDADOR | [8 empty] | 50 | 11131 | SUM. Y RELLENO DE MATERIAL INERTE COMPACTADO CON PISON Y AGUA EN CAPAS DE 20 CM. DE ESPESOR, INCL. ACARREO DENTRO DE LA OBRA, MEDIR COMPACTO. | M3 | 1.8 | 0 | 0 | 0 | #VALUE! | 0 | #DIV/0!
1 | 1 AULA DIDACTICA EST. REG. 6.00x8.00 | 1. 8 | OTRAS | 1. 8. 4 | ANDADOR | [8 empty] | 60 | 12076 | MURETE DE ENRASE EN CIMENTACION DE BLOCK DE CONCRETO ASENTADO CON MORTERO CEM-ARENA 1:3 DE 15 CM. ESPESOR. | M2 | 3.6 | 0 | 0 | 0 | #VALUE! | 0 | #DIV/0!
1 | 1 AULA DIDACTICA EST. REG. 6.00x8.00 | 1. 8 | OTRAS | 1. 8. 4 | ANDADOR | [8 empty] | 70 | 31220 | PISO CONCRETO F'c=150 KG/CM2, 10 CM ESPESOR, ACABADO PULIDO O RAYADO CON BROCHA DE PELO, LOSAS DE 3.06x2M, JUNTAS FRIAS, ACAB. CON VOLTEA. INCL. CIMBRADO. | M2 | 9 | 0 | 0 | 0 | #VALUE! | 0 | #DIV/0!
1 | 1 AULA DIDACTICA EST. REG. 6.00x8.00 | 1. 8 | OTRAS | 1. 8. 4 | ANDADOR | [8 empty] | 80 | 31250 | RODAPIE DE CONCRETO F'c=150 KG/CM2 SECCION PROMEDIO DE 15 X 20 CM ARMADA CON 5 VAR. #3 A.R. Y BASTON DE 1.4 M DE LONGITUD CON VAR. #2 A.C. 25 CM. | ML | 12 | 0 | 0 | 0 | #VALUE! | 0 | #DIV/0!
1 | 1 AULA DIDACTICA EST. REG. 6.00x8.00 | 1. 8 | OTRAS | 1. 8. 4 | ANDADOR | [8 empty] | 90 | 31256 | FORJADO DE NARIZ EN BANQUETAS, SE INCLUYE UNICAMENTE CIMBRA Y MANO DE OBRA. | ML | 12 | 0 | 0 | 0 | #VALUE! | 0 | #DIV/0!
1 | 1 AULA DIDACTICA EST. REG. 6.00x8.00 | 1. 8 | OTRAS | 1. 8. 4 | ANDADOR | [8 empty] | 100 | 37005 | LIMPIEZA DE PISOS DE CONCRETO Y/O MOSAICO DE PASTA, CERAMICA, ETC. CON CEPILLO, AGUA Y ACIDO CLORHIDRICO. | M2 | 9 | 0 | 0 | 0 | #VALUE! | 0 | #DIV/0!
1 | 1 AULA DIDACTICA EST. REG. 6.00x8.00 | 1. 8 | OTRAS | 1. 8.19 | RED ELECTRICA | [8 empty] | 10 | 51429 | SUMINISTRO Y TENDIDO TUBO CONDUIT PVC TIPO PESADO 25 MM DIAM., INCL. CONEXIONES, TRAZO, EXCAVACION Y RELLENO. | ML | 36.2264 | 0 | 0 | 0 | #VALUE! | 0 | #DIV/0!
1 | 1 AULA DIDACTICA EST. REG. 6.00x8.00 | 1. 8 | OTRAS | 1. 8.19 | RED ELECTRICA | [8 empty] | 20 | 51439 | SUMINISTRO Y TENDIDO TUBO COND. GALV. PG 32 MM DIAM., INCL. CONEXION, TRAZO, EXCAVACION, CAMA DE ARENA, RELLENO, COMPACTACION, UNIDAD DE OBRA TERMINADA. | ML | 3 | 0 | 0 | 0 | #VALUE! | 0 | #DIV/0!
1 | 1 AULA DIDACTICA EST. REG. 6.00x8.00 | 1. 8 | OTRAS | 1. 8.19 | RED ELECTRICA | [8 empty] | 30 | 51469 | SUMINISTRO Y CONEXION DE CABLE DE COBRE CON AISLANTE CAL. # 8 MARCA CONDUMEX, CONDUCTORES MONTERREY, CONELEC O LATINCASA, (3% DESPERDICIO Y 3% PUNTAS DE CONEXION.) INC. CINTA AISLANTE. | ML | 60 | 0 | 0 | 0 | #VALUE! | 0 | #DIV/0!
1 | 1 AULA DIDACTICA EST. REG. 6.00x8.00 | 1. 8 | OTRAS | 1. 8.19 | RED ELECTRICA | [8 empty] | 40 | 51493 | SUMINISTRO Y COLOCACION DE CABLE DESNUDO CALIBRE # 8 MARCA CONDUMEX, CONDUCTORES MONTERREY, CONELEC O LATINCASA, | ML | 30 | 0 | 0 | 0 | #VALUE! | 0 | #DIV/0!
1 | 1 AULA DIDACTICA EST. REG. 6.00x8.00 | 1. 8 | OTRAS | 1. 8.19 | RED ELECTRICA | [8 empty] | 50 | 31316 | REGISTRO ELECTRICO DE 60 X 60 X 80 CM DE PROF. C/TAB/CONC.DE 10X14X 28 CON MUROS DE 14 CMS. DE ESPESOR, DESPLANTADA SOBRE UNA PLANTILLA DE CONCRETO F'C=100 KG/CM2, APLANADO PULIDO INTERIOR, APLANADO FINO EXTERIOR CON TAPA CONC. F'C= 150 KG/CM2 90 X 90 CM Y 7 CM DE ESPESOR ARM. CON VAR. #3, A CADA 20 CMS. INCL. CIMBRA COMUN. | PZA | 1 | 0 | 0 | 0 | #VALUE! | 0 | #DIV/0!

## Indirectos
{concepto} | {factor/nota} | {resultado}
(CD) COSTO DIRECTO |  | 0
(CI) INDIRECTOS | 0% | 0
SUBTOTAL1 |  | 0
(CF) FINANCIAMIENTO | 0% | 0
SUBTOTAL2 |  | 0
(CU) UTILIDAD | 0% | 0
SUBTOTAL3 |  | 0
CARGOS ADICIONALES
(CA1) SFP 5 al millar x CD |  | 0 | 0.5% x Costo Directo
(CA2) ISN=IMPUESTO SOBRE NOMINA | #NAME? | #NAME? | %nomina x Mano de Obra Gravable
PRECIO UNITARIO (CD+ CI+ CF+ CU+ CA1+CA2) |  | #NAME?

## Presupuesto
WBS | Partida | Renglon | Código | Descripción | Unidad | Cantidad | Costo | Precio | Importe CD | Importe PV | Control
1.1.1 | 1. 1. 1 | 10 | 11061 | LIMPIA, TRAZO Y NIVELACION DEL TERRENO (AREA DE EDIFICIOS). | M2 | 74.88 | 0 | 0 | 0 | 0 | 1
1.2.1 | 1. 2. 1 | 10 | 11071 | EXCAVACION A MANO,TERRENO INVESTIGADO EN OBRA A CUALQUIER PROFUNDIDAD. INC. AFINE DE TALUD Y ACARREO, DENTRO Y FUERA DE LA OBRA EN CAMION VOLTEO DE MATERIAL NO UTIL CARGADO A MANO. | M3 | 28.59 | 0 | 0 | 0 | 0 | 2
1.2.1 | 1. 2. 1 | 20 | 11101 | PLANTILLA DE CONCRETO HECHO EN OBRA F'c=100 KG/CM2 DE 6 CM DE ESPESOR. | M2 | 30.12 | 0 | 0 | 0 | 0 | 3
1.2.1 | 1. 2. 1 | 30 | 11121 | RELLENO Y COMPACTACION DE MATERIAL PRODUCTO DE EXCAVACION CON PISON Y AGUA EN CAPAS DE 20 CM. DE ESPESOR, INCL. ACARREO DENTRO DE LA OBRA, MEDIR COMPACTO. | M3 | 28.6714 | 0 | 0 | 0 | 0 | 4
1.2.1 | 1. 2. 1 | 40 | 11131 | SUM. Y RELLENO DE MATERIAL INERTE COMPACTADO CON PISON Y AGUA EN CAPAS DE 20 CM. DE ESPESOR, INCL. ACARREO DENTRO DE LA OBRA, MEDIR COMPACTO. | M3 | 15.21 | 0 | 0 | 0 | 0 | 5
1.2.1 | 1. 2. 1 | 50 | 12010 | CONCRETO F¦c=250KG/CM2 EN CIMENTACIËN TMA. 3/4 INC. COLOCADO, VIBRADO Y CURADO. | M3 | 5.14 | 0 | 0 | 0 | 0 | 6
1.2.1 | 1. 2. 1 | 60 | 12021 | CIMBRA PARA CIMENTACION CON MADERA DE PINO DE 3a., ACABADO COMUN, INCL. CIMBRADO Y DESCIMBRADO. | M2 | 31.95 | 0 | 0 | 0 | 0 | 7
1.2.1 | 1. 2. 1 | 70 | 12032 | ACERO PARA REFUERZO EN CIMENTACION CON ALAMBRON #2 F'y=2530 KG/CM2 INCL. SUMINISTRO, HABILITADO, ARMADO, TRASLAPES, GANCHOS Y DESPERDICIOS. | KG | 38.22 | 0 | 0 | 0 | 0 | 8
1.2.1 | 1. 2. 1 | 80 | 12034 | ACERO PARA REFUERZO EN CIMENTACION CON VARILLA #3 F'y=4200 KG/CM2, INCL. SUMINISTRO, HABILITADO, ARMADO, TRASLAPES, SILLETAS, GANCHOS Y DESPERDICIO. | KG | 162.97 | 0 | 0 | 0 | 0 | 9
1.2.1 | 1. 2. 1 | 90 | 12035 | ACERO PARA REFUERZO EN CIMENTACION CON VARILLA #4 F'y=4200 KG/CM2, INCL. SUMINISTRO, HABILITADO, ARMADO, TRASLAPES, SILLETAS, GANCHOS Y DESPERDICIO. | KG | 69.8 | 0 | 0 | 0 | 0 | 10
1.2.1 | 1. 2. 1 | 100 | 12076 | MURETE DE ENRASE EN CIMENTACION DE BLOCK DE CONCRETO ASENTADO CON MORTERO CEM-ARENA 1:3 DE 15 CM. ESPESOR. | M2 | 12.66 | 0 | 0 | 0 | 0 | 11
1.2.1 | 1. 2. 1 | 110 | 12080 | MURETE DE ENRASE EN CIMENTACION CON TABIQUE DE CONCRETO 7 X 14 X28 DE 22 CM DE ESPESOR, ASENTADO CON MORTERO CEM-ARENA 1:3 ACAB. COMUN. | M2 | 10.29 | 0 | 0 | 0 | 0 | 12
1.3.1 | 1. 3. 1 | 10 | 21110 | CIMBRA PARA LOSAS, ACABADO APARENTE CON TRIPLAY DE PINO DE 16 MM., INCL. CIMBRADO, DESCIMBRADO, CHAFLAN, GOTERO Y FRENTES (OCHAVOS). | M2 | 72.84 | 0 | 0 | 0 | 0 | 13
1.3.1 | 1. 3. 1 | 20 | 21115 | CIMBRA APARENTE EN TRABES CON TRIPLAY DE PINO DE 16 MM., INCL. CIMBRADO, DESCIMBRADO Y CHAFLANES U OCHAVOS Y FRENTES. | M2 | 34.33 | 0 | 0 | 0 | 0 | 14
1.3.1 | 1. 3. 1 | 30 | 21201 | ACERO REFUERZO EN ESTRUCTURA CON ALAMBRON Fy=2530 KG/CM2., INCL. SUMINISTRO, HABILITADO Y ARMADO, TRASLAPES, GANCHOS, SILLETA Y DESPERDICIO. | KG | 33.93 | 0 | 0 | 0 | 0 | 15
1.3.1 | 1. 3. 1 | 40 | 21203 | ACERO DE REFUERZO EN ESTRUCTURA CON VARILLA #3 F'y=4200 KG/CM2, INCL. SUMINISTRO, HABILITADO, ARMADO, TRASLAPES, GANCHOS, SILLETA Y DESPERDICIO. | KG | 555.71 | 0 | 0 | 0 | 0 | 16
1.3.1 | 1. 3. 1 | 50 | 21204 | ACERO DE REFUERZO EN ESTRUCTURA CON VARILLA #4 F'y=4200 KG/CM2, INCL. SUMINISTRO, HABILITADO, ARMADO, TRASLAPES, GANCHOS, SILLETA Y DESPERDICIO. | KG | 183.2 | 0 | 0 | 0 | 0 | 17
1.3.1 | 1. 3. 1 | 60 | 21205 | ACERO DE REFUERZO EN ESTRUCTURA CON VARILLA #5 F'y=4200 KG/CM2, INCL. SUMINISTRO, HABILITADO, ARMADO, TRASLAPES, GANCHOS, SILLETA Y DESPERDICIO. | KG | 32.85 | 0 | 0 | 0 | 0 | 18
1.3.1 | 1. 3. 1 | 70 | 21301 | CONCRETO F'c=250 KG/CM2 EN ESTRUCTURAS Y LOSAS CON T.M.A. 3/4" HECHO EN OBRA, INCL. VIBRADO Y CURADO EN LOSAS,INC. AFINE Y ACABADO PARA RECIBIR IMPERMEABILIZANTE. | M3 | 10.35 | 0 | 0 | 0 | 0 | 19
1.3.1 | 1. 3. 1 | 80 | 31001.1 | CADENA DE CONCRETO F'c=250 KG/CM2 DE 14x10CM ARM C/2 VAR #3 Y GRAPAS #2 @20CM.. INCLUYE CIMBRA APARENTE. | ML | 22.38 | 0 | 0 | 0 | 0 | 20
1.3.1 | 1. 3. 1 | 90 | 31002.1 | CADENA DE CONCRETO F'C=250 KG/CM2 DE 21x10 CM. ARMADA CON 2 VARILLAS # 3 Y GRAPAS DEL # 2 A CADA 20 CMS. INC. CIMBRA APARENTE Y CRUCES DE VARILLA. | ML | 8.8 | 0 | 0 | 0 | 0 | 21
1.3.1 | 1. 3. 1 | 100 | 31025.1 | CADENA O CASTILLO DE CONCRETO F'C=250 KG/CM2 DE 14 X 21CM ARM. CON 4 VAR. #3 EST. #2 @ 15 CM. TIPO K-1, INCL. CIMBRA COMUN Y CRUCES DE VARILLAS. | ML | 52.56 | 0 | 0 | 0 | 0 | 22
1.3.1 | 1. 3. 1 | 110 | 31032.1 | CASTILLO (K2) DE CONCRETO F´C=250 KG/CM2 DE 14 X 25CM. DE SECCION ARMADA CON 4 VAR #4 Y EST. #2 @15CM. INC. CIMBRA COMUN Y CRUCES DE VARILLA. | ML | 6.38 | 0 | 0 | 0 | 0 | 23
1.3.1 | 1. 3. 1 | 120 | 31024.1 | CADENA DE CONCRETO F´C=250 KG/CM2 DE 14 X 14 CMS. ARMADA CON 4 VARILLAS #3 Y ESTRIBOS #2 A CADA 15 CMS. TIPO CD-4 (1) INC. CIMBRA COMUN Y CRUCES DE VARILLAS. | ML | 6.8 | 0 | 0 | 0 | 0 | 24
1.3.1 | 1. 3. 1 | 130 | 31017.1 | CASTILLO DE 15 X15 CMS FABRICADO CON CONCRETO F'C= 250 KG/CM2 R.N. AGREGADO MÁXIMO DE 19 MM. ARMADO CON 4 VARILLA DEL No. 3, ESTRIBOS A.C. 20 CM. DEL No. 2 INCL. CIMBRA ACABADO COMUN CIMBRADO Y DESCIMBRADO, ACARREO DE LOS MATERIALES AL SITIO DE LOS TRABAJOS, DESPERDICIOS, GANCHOS, ANCLAJES, TRASLAPES, ALAMBRE RECOCIDO, LIMPIEZA, MANO DE OBRA Y HERRAMIENTA. | ML | 13.49 | 0 | 0 | 0 | 0 | 25
1.4.1 | 1. 4. 1 | 10 | 31220 | PISO CONCRETO F'c=150 KG/CM2, 10 CM ESPESOR, ACABADO PULIDO O RAYADO CON BROCHA DE PELO, LOSAS DE 3.06x2M, JUNTAS FRIAS, ACAB. CON VOLTEA. INCL. CIMBRADO. | M2 | 53.01 | 0 | 0 | 0 | 0 | 26
1.4.1 | 1. 4. 1 | 20 | 31105 | MURO DE TABIQUE ROJO COMUN DE 13 A 14 CM DE ESPESOR, ASENTADO CON MORTERO CEM-ARENA 1:3 ACABADO COMUN. | M2 | 41.06 | 0 | 0 | 0 | 0 | 27
1.4.1 | 1. 4. 1 | 30 | 31115 | MURO DE TABIQUE ROJO COMUN DE 20 A 21 CM DE ESPESOR ASENTADO CON MORTERO CEM-ARENA 1:3 ACABADO COMUN PARA ESTRUCTURA REGIONAL , ZONA DE ALTA SISMICIDAD. | M2 | 14.11 | 0 | 0 | 0 | 0 | 28
1.4.1 | 1. 4. 1 | 40 | 31040 | CEJA DE CONCRETO F'c=150 KG/CM2 SECC. PROM. 28x12CM ARMADO CON VAR. #3 A.R. Y BASTON #2 A.C 30 CM DE 54CM LONG., INCL. CIMBRA APARENTE. | ML | 22.28 | 0 | 0 | 0 | 0 | 29
1.5.1 | 1. 5. 1 | 10 | 31250 | RODAPIE DE CONCRETO F'c=150 KG/CM2 SECCION PROMEDIO DE 15 X 20 CM ARMADA CON 5 VAR. #3 A.R. Y BASTON DE 1.4 M DE LONGITUD CON VAR. #2 A.C. 25 CM. | ML | 8.11 | 0 | 0 | 0 | 0 | 30
1.5.1 | 1. 5. 1 | 20 | 31256 | FORJADO DE NARIZ EN BANQUETAS, SE INCLUYE UNICAMENTE CIMBRA Y MANO DE OBRA. | ML | 8.55 | 0 | 0 | 0 | 0 | 31
1.5.1 | 1. 5. 1 | 30 | 32001 | APLANADO MUROS CON MORTERO CEMENTO-CAL-ARENA 1:2:6 A PLOMO Y REGLA, ACABADO CON ESPONJA, INCL. REMATES Y EMBOQUILLADO. | M2 | 130.03 | 0 | 0 | 0 | 0 | 32
1.5.1 | 1. 5. 1 | 40 | 34003 | PINTURA VINIL ACRILICA LAVABLE A DOS MANOS UNIFORMES PARA MUROS, ZOCLOS, COLUMNAS, TRABES Y PLAFONES, DEJANDO SECAR ENTRE MANO Y MANO MINIMO 60 MINUTOS, DE LAS MARCAS : VINIMEX DE COMEX, KEMTONE DE SHERWIN WILLIAMS, BERELEX SUPERSATIN DE BEREL, DULUX PROFESIONAL DE ICI O COLVIN OPTIMUS, COVER MASTER DE ACUARIO; PARA TONOS PASTEL O CONCENTRADOS DEBERA APLICAR PREVIAMENTE UN FONDO EN COLOR BLANCO DE LA MISMA CALIDAD DE LA PINTURA DE ACABADO; INCL. PREPARACION DE LA SUPERFICIE, REBABEAR, APLICACION DE SELLADOR VINILICO, PLASTE CORRIDO, ANDAMIOS, HERRAMIENTA, EQUIPO Y MANO DE OBRA. | M2 | 243.49 | 0 | 0 | 0 | 0 | 33
1.5.1 | 1. 5. 1 | 50 | 35005.100 | SUMINISTRO Y APLICACION DE IMPERMEABILIZANTE EN LOSAS DE AZOTEA A BASE DE SISTEMA LAMINAR PREFABRICADO CON ASFALTOS MODIFICADOS SINTETICOS Y MEMBRANA DE REFUERZO DE ALTA ESTABILIDAD DIMENSIONAL APLICADO A TERMOFUSION. INC. LIMPIEZA DE LA SUPERFICIE, LA CUAL DEBERA ESTAR LIBRE DE POLVO Y PARTICULAS SUELTAS, OBSTACULOS, PROTUBERANCIAS Y PERFECTAMENTE SECA, APLICACION DE SELLADOR ASFALTICO BASE SOLVENTE Y SELLADO DE GRIETAS CON EL MISMO IMPERMEABILIZANTE FUNDIDO, DE 4.0 MM DE ESPESOR CON REFUERZO CENTRAL DE TELA NO TEJIDA DE POLIESTER "SPOUND BONDED" DE 180 GRS/M2, RECUBIERTO POR AMBOS LADOS CON ASFALTO MODIFICADO APP (POLIPROPILENO ATACTICO) CON CONTENIDO EN 12% EN VOLUMEN, (PARA ZONAS CALIDAS Y TEMPLADAS), ACABADO CON GRAVILLA GRANULAR ESMALTADA AL HORNO COLOR TERRACOTA. MARCAS CHOVATEK, IMPERQUIMIA, IMPAC, TEXSA, PASA, FESTER, SOPREMA MEXICO, GRUPO NORK INTERNACIONAL CON UNA GARANTIA DE 10 AÑOS. (DEBERA PRESENTAR UNA MUESTRA FISICA DEL SISTEMA A UTILIZAR PARA SU AUTORIZACION CORRESPONDIENTE). | M2 | 76.32 | 0 | 0 | 0 | 0 | 34
1.5.1 | 1. 5. 1 | 60 | 41306 | SUMINISTRO Y COLOCACION DE PUERTA CON TABLERO MULTIPANEL DE 1.00X2.50 DE ALTURA TOTAL INCL. ANTEPECHO DE VIDRIO FIJO DE 6MM DE 30 A 40 CMS. CON MARCO Y CONTRAMARCO DE ALUMINIO DE 2" Y CERRADURA TIPO CAPFCE | PZA | 1 | 0 | 0 | 0 | 0 | 35
1.5.1 | 1. 5. 1 | 70 | 41313 | SUMINISTRO Y COLOCACION DE CANCELERIA DE ALUMINIO ANODIZADO NATURAL LINEA 2"X1" INC.VIDRIO DE 6 MM.DE ESPESOR HERRAJES Y TODO LO NECESARIO PARA SU BUEN FUNCIONAMIENTO. | M2 | 10.34 | 0 | 0 | 0 | 0 | 36
1.6.1 | 1. 6. 1 | 10 | 51002 | SALIDA DE CENTRO Y/O CONTACTO EN CAJA LAMINA CON TUBO DE Fo.Go. PARED DELGADA, Y CONDUCTORES TW CAL. 10 Y 12 MARCA CONDUMEX, CONDUCTORES MONTERREY, CONELEC O LATINCASA, INCL. APAGADOR. | SAL | 5 | 0 | 0 | 0 | 0 | 37
1.6.1 | 1. 6. 1 | 20 | 51009-2 | SUMINSTRO Y COLOCACIÓN DE LUMINARIA DE ENERGIA T-5 SOBREPONER CON MODULOS LINEALES DE LEDS BLANCO NEUTRO (4000ºK) CON UNA POTENCIA DE 50 WATTS (5000 LM) EN DIMENCIONES DE 19 CM DE ANCHO POR 122 CM DE LARGO Y 7.5 CM DE ESPESOR MODELO GCII3-50-224LED-E3-RU-DIM, INCLUYE GABINETE ENVOLVENTE PRISMATICO, FUENTE INTEGRADA AL LUMINARIO DE VOLTAJE UNIVERSAL 120-277 V, 5000 LUMENES INICIALES,4000ºK, MATERIALES DE FIJACIÓN, HERRAMIENTA Y MANO DE OBRA . | PZA | 5 | 0 | 0 | 0 | 0 | 38
1.6.1 | 1. 6. 1 | 30 | 51051 | SALIDA DE CONTACTO MONOFASICO POLARIZADO DUPLEX 15 AMP. AH.CON CAJA DE LAMINA Y TUBO CONDUIT P.D. INCL. CONDUCTORES MARCA CONDUMEX, CONDUCTORES MONTERREY, CONELEC O LATINCASA Y TODO PARA SU BUEN FUNCIONAMIENTO. | SAL | 2 | 0 | 0 | 0 | 0 | 39
1.6.1 | 1. 6. 1 | 40 | 51354 | SUMINISTRO Y COLOCACION DE TABLERO DE CONTROL QO-4 SQUARE "D". O SIMILAR. | PZA | 1 | 0 | 0 | 0 | 0 | 40
1.6.1 | 1. 6. 1 | 50 | 51378 | SUMINISTRO Y COLOCACION DE INTERRUPTOR TERMOMAGNETICO DE 1 POLO DE 15 A 50 AMP. TIPO QO. INC. CONEXION Y PRUEBA. | PZA | 3 | 0 | 0 | 0 | 0 | 41
1.7.1 | 1. 7. 1 | 10 | 37005 | LIMPIEZA DE PISOS DE CONCRETO Y/O MOSAICO DE PASTA, CERAMICA, ETC. CON CEPILLO, AGUA Y ACIDO CLORHIDRICO. | M2 | 53.01 | 0 | 0 | 0 | 0 | 42
1.7.1 | 1. 7. 1 | 20 | 37030 | LIMPIEZA DE VIDRIOS Y TABLETAS POR AMBAS CARAS. | M2 | 10.34 | 0 | 0 | 0 | 0 | 43
1.8.1 | 1. 8. 4 | 10 | 11061 | LIMPIA, TRAZO Y NIVELACION DEL TERRENO (AREA DE EDIFICIOS). | M2 | 9 | 0 | 0 | 0 | 0 | 44
1.8.1 | 1. 8. 4 | 20 | 11080 | EXCAVACION A MANO CUALQUIER TERRENO P/FORMACION DE PISOS, PLAZAS CIVICAS Y CANCHAS DEPORTIVAS. INCL. ACARREO DENTRO Y FUERA DE LA OBRA DEL EN CAMION VOLTEO DEL 100 % DEL MATERIAL PRODUCTO DE LA EXCAVACION CARGADO A MANO. | M3 | 1.68 | 0 | 0 | 0 | 0 | 45
1.8.1 | 1. 8. 4 | 30 | 11101 | PLANTILLA DE CONCRETO HECHO EN OBRA F'c=100 KG/CM2 DE 6 CM DE ESPESOR. | M2 | 4.2 | 0 | 0 | 0 | 0 | 46
1.8.1 | 1. 8. 4 | 40 | 11121 | RELLENO Y COMPACTACION DE MATERIAL PRODUCTO DE EXCAVACION CON PISON Y AGUA EN CAPAS DE 20 CM. DE ESPESOR, INCL. ACARREO DENTRO DE LA OBRA, MEDIR COMPACTO. | M3 | 1.68 | 0 | 0 | 0 | 0 | 47
1.8.1 | 1. 8. 4 | 50 | 11131 | SUM. Y RELLENO DE MATERIAL INERTE COMPACTADO CON PISON Y AGUA EN CAPAS DE 20 CM. DE ESPESOR, INCL. ACARREO DENTRO DE LA OBRA, MEDIR COMPACTO. | M3 | 1.8 | 0 | 0 | 0 | 0 | 48
1.8.1 | 1. 8. 4 | 60 | 12076 | MURETE DE ENRASE EN CIMENTACION DE BLOCK DE CONCRETO ASENTADO CON MORTERO CEM-ARENA 1:3 DE 15 CM. ESPESOR. | M2 | 3.6 | 0 | 0 | 0 | 0 | 49
1.8.1 | 1. 8. 4 | 70 | 31220 | PISO CONCRETO F'c=150 KG/CM2, 10 CM ESPESOR, ACABADO PULIDO O RAYADO CON BROCHA DE PELO, LOSAS DE 3.06x2M, JUNTAS FRIAS, ACAB. CON VOLTEA. INCL. CIMBRADO. | M2 | 9 | 0 | 0 | 0 | 0 | 50
1.8.1 | 1. 8. 4 | 80 | 31250 | RODAPIE DE CONCRETO F'c=150 KG/CM2 SECCION PROMEDIO DE 15 X 20 CM ARMADA CON 5 VAR. #3 A.R. Y BASTON DE 1.4 M DE LONGITUD CON VAR. #2 A.C. 25 CM. | ML | 12 | 0 | 0 | 0 | 0 | 51
1.8.1 | 1. 8. 4 | 90 | 31256 | FORJADO DE NARIZ EN BANQUETAS, SE INCLUYE UNICAMENTE CIMBRA Y MANO DE OBRA. | ML | 12 | 0 | 0 | 0 | 0 | 52
1.8.1 | 1. 8. 4 | 100 | 37005 | LIMPIEZA DE PISOS DE CONCRETO Y/O MOSAICO DE PASTA, CERAMICA, ETC. CON CEPILLO, AGUA Y ACIDO CLORHIDRICO. | M2 | 9 | 0 | 0 | 0 | 0 | 53
1.8.2 | 1. 8.19 | 10 | 51429 | SUMINISTRO Y TENDIDO TUBO CONDUIT PVC TIPO PESADO 25 MM DIAM., INCL. CONEXIONES, TRAZO, EXCAVACION Y RELLENO. | ML | 36.2264 | 0 | 0 | 0 | 0 | 54
1.8.2 | 1. 8.19 | 20 | 51439 | SUMINISTRO Y TENDIDO TUBO COND. GALV. PG 32 MM DIAM., INCL. CONEXION, TRAZO, EXCAVACION, CAMA DE ARENA, RELLENO, COMPACTACION, UNIDAD DE OBRA TERMINADA. | ML | 3 | 0 | 0 | 0 | 0 | 55
1.8.2 | 1. 8.19 | 30 | 51469 | SUMINISTRO Y CONEXION DE CABLE DE COBRE CON AISLANTE CAL. # 8 MARCA CONDUMEX, CONDUCTORES MONTERREY, CONELEC O LATINCASA, (3% DESPERDICIO Y 3% PUNTAS DE CONEXION.) INC. CINTA AISLANTE. | ML | 60 | 0 | 0 | 0 | 0 | 56
1.8.2 | 1. 8.19 | 40 | 51493 | SUMINISTRO Y COLOCACION DE CABLE DESNUDO CALIBRE # 8 MARCA CONDUMEX, CONDUCTORES MONTERREY, CONELEC O LATINCASA, | ML | 30 | 0 | 0 | 0 | 0 | 57
1.8.2 | 1. 8.19 | 50 | 31316 | REGISTRO ELECTRICO DE 60 X 60 X 80 CM DE PROF. C/TAB/CONC.DE 10X14X 28 CON MUROS DE 14 CMS. DE ESPESOR, DESPLANTADA SOBRE UNA PLANTILLA DE CONCRETO F'C=100 KG/CM2, APLANADO PULIDO INTERIOR, APLANADO FINO EXTERIOR CON TAPA CONC. F'C= 150 KG/CM2 90 X 90 CM Y 7 CM DE ESPESOR ARM. CON VAR. #3, A CADA 20 CMS. INCL. CIMBRA COMUN. | PZA | 1 | 0 | 0 | 0 | 0 | 58
[9 empty] | 0 | 0

## Insumos (hidden)
Codigo | Descripción | Unidad | Costo | Cantidad | Importe
Cemento | Cemento gris | Ton | 324 | 1 | 324
Cemento | Cemento gris | Ton | 324 | 1 | 324
| (CD) Costo directo |  |  |  | 648

## Partidas
WBS | Partida | Descripción | Importe CD | Importe PV
1 | 1 | 1 AULA DIDACTICA EST. REG. 6.00x8.00 | 0 | 0
1.1 | 1. 1 | PRELIMINARES | 0 | 0
1.1.1 | 1. 1. 1 | 1. 1. 1 | 0 | 0
1.2 | 1. 2 | CIMENTACION | 0 | 0
1.2.1 | 1. 2. 1 | 1. 2. 1 | 0 | 0
1.3 | 1. 3 | ESTRUCTURA | 0 | 0
1.3.1 | 1. 3. 1 | 1. 3. 1 | 0 | 0
1.4 | 1. 4 | ALBAÑILERIA | 0 | 0
1.4.1 | 1. 4. 1 | 1. 4. 1 | 0 | 0
1.5 | 1. 5 | ACABADOS | 0 | 0
1.5.1 | 1. 5. 1 | 1. 5. 1 | 0 | 0
1.6 | 1. 6 | INSTALACIONES BASICAS | 0 | 0
1.6.1 | 1. 6. 1 | 1. 6. 1 | 0 | 0
1.7 | 1. 7 | TRABAJOS FINALES | 0 | 0
1.7.1 | 1. 7. 1 | 1. 7. 1 | 0 | 0
1.8 | 1. 8 | OTRAS | 0 | 0
1.8.1 | 1. 8. 4 | ANDADOR | 0 | 0
1.8.2 | 1. 8.19 | RED ELECTRICA | 0 | 0

## Reporte del presupuesto
Empresa | 0
Licitación no. LIC. No. EO-920039998-N309-2025 | Obra: | CONSTRUCCIÓN DE AULA EN ESCUELA PRIMARIA "MORELOS" CON CLAVE ESCOLAR: 20DPR0155M, EN LA LOCALIDAD PIEDRA DE CASA, MUNICIPIO MESONES HIDALGO. UBICACIÓN: LOCALIDAD PIEDRA DE CASA, MESONES HIDALGO. PUTLA, SIERRA SUR, OAXACA.
Fecha 15/Tishri/Tuesday
CODIGO | REN | DESCRIPCION | UNIDAD | CANTIDAD | PRECIO U. | % Par. | PRECIO CON LETRA | IMPORTE
1 |  | 1 AULA DIDACTICA EST. REG. 6.00x8.00
1. 1 |  | PRELIMINARES
1. 1. 1 |  | 1. 1. 1
11061 | 10 | LIMPIA, TRAZO Y NIVELACION DEL TERRENO (AREA DE EDIFICIOS). | M2 | 74.88 | 0 | #DIV/0! | #VALUE! | 0
1. 1. 1 |  | TOTAL 1. 1. 1 | [5 empty] | 0
1. 1 |  | TOTAL PRELIMINARES | [5 empty] | 0
1. 2 |  | CIMENTACION
1. 2. 1 |  | 1. 2. 1
11071 | 10 | EXCAVACION A MANO,TERRENO INVESTIGADO EN OBRA A CUALQUIER PROFUNDIDAD. INC. AFINE DE TALUD Y ACARREO, DENTRO Y FUERA DE LA OBRA EN CAMION VOLTEO DE MATERIAL NO UTIL CARGADO A MANO. | M3 | 28.59 | 0 | #DIV/0! | #VALUE! | 0
11101 | 20 | PLANTILLA DE CONCRETO HECHO EN OBRA F'c=100 KG/CM2 DE 6 CM DE ESPESOR. | M2 | 30.12 | 0 | #DIV/0! | #VALUE! | 0
11121 | 30 | RELLENO Y COMPACTACION DE MATERIAL PRODUCTO DE EXCAVACION CON PISON Y AGUA EN CAPAS DE 20 CM. DE ESPESOR, INCL. ACARREO DENTRO DE LA OBRA, MEDIR COMPACTO. | M3 | 28.6714 | 0 | #DIV/0! | #VALUE! | 0
[7 empty] | Acumulado | Parcial
0 | 0 | [5 empty] | 0 | 0
11131 | 40 | SUM. Y RELLENO DE MATERIAL INERTE COMPACTADO CON PISON Y AGUA EN CAPAS DE 20 CM. DE ESPESOR, INCL. ACARREO DENTRO DE LA OBRA, MEDIR COMPACTO. | M3 | 15.21 | 0 | #DIV/0! | #VALUE! | 0
12010 | 50 | CONCRETO F¦c=250KG/CM2 EN CIMENTACIËN TMA. 3/4 INC. COLOCADO, VIBRADO Y CURADO. | M3 | 5.14 | 0 | #DIV/0! | #VALUE! | 0
12021 | 60 | CIMBRA PARA CIMENTACION CON MADERA DE PINO DE 3a., ACABADO COMUN, INCL. CIMBRADO Y DESCIMBRADO. | M2 | 31.95 | 0 | #DIV/0! | #VALUE! | 0
12032 | 70 | ACERO PARA REFUERZO EN CIMENTACION CON ALAMBRON #2 F'y=2530 KG/CM2 INCL. SUMINISTRO, HABILITADO, ARMADO, TRASLAPES, GANCHOS Y DESPERDICIOS. | KG | 38.22 | 0 | #DIV/0! | #VALUE! | 0
12034 | 80 | ACERO PARA REFUERZO EN CIMENTACION CON VARILLA #3 F'y=4200 KG/CM2, INCL. SUMINISTRO, HABILITADO, ARMADO, TRASLAPES, SILLETAS, GANCHOS Y DESPERDICIO. | KG | 162.97 | 0 | #DIV/0! | #VALUE! | 0
12035 | 90 | ACERO PARA REFUERZO EN CIMENTACION CON VARILLA #4 F'y=4200 KG/CM2, INCL. SUMINISTRO, HABILITADO, ARMADO, TRASLAPES, SILLETAS, GANCHOS Y DESPERDICIO. | KG | 69.8 | 0 | #DIV/0! | #VALUE! | 0
12076 | 100 | MURETE DE ENRASE EN CIMENTACION DE BLOCK DE CONCRETO ASENTADO CON MORTERO CEM-ARENA 1:3 DE 15 CM. ESPESOR. | M2 | 12.66 | 0 | #DIV/0! | #VALUE! | 0
12080 | 110 | MURETE DE ENRASE EN CIMENTACION CON TABIQUE DE CONCRETO 7 X 14 X28 DE 22 CM DE ESPESOR, ASENTADO CON MORTERO CEM-ARENA 1:3 ACAB. COMUN. | M2 | 10.29 | 0 | #DIV/0! | #VALUE! | 0
[7 empty] | Acumulado | Parcial
0 | 0 | [5 empty] | 0 | 0
1. 2. 1 |  | TOTAL 1. 2. 1 | [5 empty] | 0
1. 2 |  | TOTAL CIMENTACION | [5 empty] | 0
1. 3 |  | ESTRUCTURA
1. 3. 1 |  | 1. 3. 1
21110 | 10 | CIMBRA PARA LOSAS, ACABADO APARENTE CON TRIPLAY DE PINO DE 16 MM., INCL. CIMBRADO, DESCIMBRADO, CHAFLAN, GOTERO Y FRENTES (OCHAVOS). | M2 | 72.84 | 0 | #DIV/0! | #VALUE! | 0
21115 | 20 | CIMBRA APARENTE EN TRABES CON TRIPLAY DE PINO DE 16 MM., INCL. CIMBRADO, DESCIMBRADO Y CHAFLANES U OCHAVOS Y FRENTES. | M2 | 34.33 | 0 | #DIV/0! | #VALUE! | 0
[7 empty] | Acumulado | Parcial
0 | 0 | [5 empty] | 0 | 0
21201 | 30 | ACERO REFUERZO EN ESTRUCTURA CON ALAMBRON Fy=2530 KG/CM2., INCL. SUMINISTRO, HABILITADO Y ARMADO, TRASLAPES, GANCHOS, SILLETA Y DESPERDICIO. | KG | 33.93 | 0 | #DIV/0! | #VALUE! | 0
21203 | 40 | ACERO DE REFUERZO EN ESTRUCTURA CON VARILLA #3 F'y=4200 KG/CM2, INCL. SUMINISTRO, HABILITADO, ARMADO, TRASLAPES, GANCHOS, SILLETA Y DESPERDICIO. | KG | 555.71 | 0 | #DIV/0! | #VALUE! | 0
21204 | 50 | ACERO DE REFUERZO EN ESTRUCTURA CON VARILLA #4 F'y=4200 KG/CM2, INCL. SUMINISTRO, HABILITADO, ARMADO, TRASLAPES, GANCHOS, SILLETA Y DESPERDICIO. | KG | 183.2 | 0 | #DIV/0! | #VALUE! | 0
21205 | 60 | ACERO DE REFUERZO EN ESTRUCTURA CON VARILLA #5 F'y=4200 KG/CM2, INCL. SUMINISTRO, HABILITADO, ARMADO, TRASLAPES, GANCHOS, SILLETA Y DESPERDICIO. | KG | 32.85 | 0 | #DIV/0! | #VALUE! | 0
21301 | 70 | CONCRETO F'c=250 KG/CM2 EN ESTRUCTURAS Y LOSAS CON T.M.A. 3/4" HECHO EN OBRA, INCL. VIBRADO Y CURADO EN LOSAS,INC. AFINE Y ACABADO PARA RECIBIR IMPERMEABILIZANTE. | M3 | 10.35 | 0 | #DIV/0! | #VALUE! | 0
31001.1 | 80 | CADENA DE CONCRETO F'c=250 KG/CM2 DE 14x10CM ARM C/2 VAR #3 Y GRAPAS #2 @20CM.. INCLUYE CIMBRA APARENTE. | ML | 22.38 | 0 | #DIV/0! | #VALUE! | 0
31002.1 | 90 | CADENA DE CONCRETO F'C=250 KG/CM2 DE 21x10 CM. ARMADA CON 2 VARILLAS # 3 Y GRAPAS DEL # 2 A CADA 20 CMS. INC. CIMBRA APARENTE Y CRUCES DE VARILLA. | ML | 8.8 | 0 | #DIV/0! | #VALUE! | 0
[7 empty] | Acumulado | Parcial
0 | 0 | [5 empty] | 0 | 0
31025.1 | 100 | CADENA O CASTILLO DE CONCRETO F'C=250 KG/CM2 DE 14 X 21CM ARM. CON 4 VAR. #3 EST. #2 @ 15 CM. TIPO K-1, INCL. CIMBRA COMUN Y CRUCES DE VARILLAS. | ML | 52.56 | 0 | #DIV/0! | #VALUE! | 0
31032.1 | 110 | CASTILLO (K2) DE CONCRETO F´C=250 KG/CM2 DE 14 X 25CM. DE SECCION ARMADA CON 4 VAR #4 Y EST. #2 @15CM. INC. CIMBRA COMUN Y CRUCES DE VARILLA. | ML | 6.38 | 0 | #DIV/0! | #VALUE! | 0
31024.1 | 120 | CADENA DE CONCRETO F´C=250 KG/CM2 DE 14 X 14 CMS. ARMADA CON 4 VARILLAS #3 Y ESTRIBOS #2 A CADA 15 CMS. TIPO CD-4 (1) INC. CIMBRA COMUN Y CRUCES DE VARILLAS. | ML | 6.8 | 0 | #DIV/0! | #VALUE! | 0
31017.1 | 130 | CASTILLO DE 15 X15 CMS FABRICADO CON CONCRETO F'C= 250 KG/CM2 R.N. AGREGADO MÁXIMO DE 19 MM. ARMADO CON 4 VARILLA DEL No. 3, ESTRIBOS A.C. 20 CM. DEL No. 2 INCL. CIMBRA ACABADO COMUN CIMBRADO Y DESCIMBRADO, ACARREO DE LOS MATERIALES AL SITIO DE LOS TRABAJOS, DESPERDICIOS, GANCHOS, ANCLAJES, TRASLAPES, ALAMBRE RECOCIDO, LIMPIEZA, MANO DE OBRA Y HERRAMIENTA. | ML | 13.49 | 0 | #DIV/0! | #VALUE! | 0
1. 3. 1 |  | TOTAL 1. 3. 1 | [5 empty] | 0
1. 3 |  | TOTAL ESTRUCTURA | [5 empty] | 0
1. 4 |  | ALBAÑILERIA
[7 empty] | Acumulado | Parcial
0 | 0 | [5 empty] | 0 | 0
1. 4. 1 |  | 1. 4. 1
31220 | 10 | PISO CONCRETO F'c=150 KG/CM2, 10 CM ESPESOR, ACABADO PULIDO O RAYADO CON BROCHA DE PELO, LOSAS DE 3.06x2M, JUNTAS FRIAS, ACAB. CON VOLTEA. INCL. CIMBRADO. | M2 | 53.01 | 0 | #DIV/0! | #VALUE! | 0
31105 | 20 | MURO DE TABIQUE ROJO COMUN DE 13 A 14 CM DE ESPESOR, ASENTADO CON MORTERO CEM-ARENA 1:3 ACABADO COMUN. | M2 | 41.06 | 0 | #DIV/0! | #VALUE! | 0
31115 | 30 | MURO DE TABIQUE ROJO COMUN DE 20 A 21 CM DE ESPESOR ASENTADO CON MORTERO CEM-ARENA 1:3 ACABADO COMUN PARA ESTRUCTURA REGIONAL , ZONA DE ALTA SISMICIDAD. | M2 | 14.11 | 0 | #DIV/0! | #VALUE! | 0
[7 empty] | Acumulado | Parcial
0 | 0 | [5 empty] | 0 | 0
31040 | 40 | CEJA DE CONCRETO F'c=150 KG/CM2 SECC. PROM. 28x12CM ARMADO CON VAR. #3 A.R. Y BASTON #2 A.C 30 CM DE 54CM LONG., INCL. CIMBRA APARENTE. | ML | 22.28 | 0 | #DIV/0! | #VALUE! | 0
1. 4. 1 |  | TOTAL 1. 4. 1 | [5 empty] | 0
1. 4 |  | TOTAL ALBAÑILERIA | [5 empty] | 0
[7 empty] | Acumulado | Parcial
0 | 0 | [5 empty] | 0 | 0
1. 5 |  | ACABADOS
1. 5. 1 |  | 1. 5. 1
31250 | 10 | RODAPIE DE CONCRETO F'c=150 KG/CM2 SECCION PROMEDIO DE 15 X 20 CM ARMADA CON 5 VAR. #3 A.R. Y BASTON DE 1.4 M DE LONGITUD CON VAR. #2 A.C. 25 CM. | ML | 8.11 | 0 | #DIV/0! | #VALUE! | 0
31256 | 20 | FORJADO DE NARIZ EN BANQUETAS, SE INCLUYE UNICAMENTE CIMBRA Y MANO DE OBRA. | ML | 8.55 | 0 | #DIV/0! | #VALUE! | 0
32001 | 30 | APLANADO MUROS CON MORTERO CEMENTO-CAL-ARENA 1:2:6 A PLOMO Y REGLA, ACABADO CON ESPONJA, INCL. REMATES Y EMBOQUILLADO. | M2 | 130.03 | 0 | #DIV/0! | #VALUE! | 0
34003 | 40 | PINTURA VINIL ACRILICA LAVABLE A DOS MANOS UNIFORMES PARA MUROS, ZOCLOS, COLUMNAS, TRABES Y PLAFONES, DEJANDO SECAR ENTRE MANO Y MANO MINIMO 60 MINUTOS, DE LAS MARCAS : VINIMEX DE COMEX, KEMTONE DE SHERWIN WILLIAMS, BERELEX SUPERSATIN DE BEREL, DULUX PROFESIONAL DE ICI O COLVIN OPTIMUS, COVER MASTER DE ACUARIO; PARA TONOS PASTEL O CONCENTRADOS DEBERA APLICAR PREVIAMENTE UN FONDO EN COLOR BLANCO DE LA MISMA CALIDAD DE LA PINTURA DE ACABADO; INCL. PREPARACION DE LA SUPERFICIE, REBABEAR, | M2 | 243.49 | 0 | #DIV/0! | #VALUE! | 0
APLICACION DE SELLADOR VINILICO, PLASTE CORRIDO, ANDAMIOS, HERRAMIENTA, EQUIPO Y MANO DE OBRA.
35005.100 | 50 | SUMINISTRO Y APLICACION DE IMPERMEABILIZANTE EN LOSAS DE AZOTEA A BASE DE SISTEMA LAMINAR PREFABRICADO CON ASFALTOS MODIFICADOS SINTETICOS Y MEMBRANA DE REFUERZO DE ALTA ESTABILIDAD DIMENSIONAL APLICADO A TERMOFUSION. INC. LIMPIEZA DE LA SUPERFICIE, LA CUAL DEBERA ESTAR LIBRE DE POLVO Y PARTICULAS SUELTAS, OBSTACULOS, PROTUBERANCIAS Y PERFECTAMENTE SECA, APLICACION DE SELLADOR ASFALTICO BASE SOLVENTE Y SELLADO DE GRIETAS CON EL MISMO IMPERMEABILIZANTE FUNDIDO, DE 4.0 MM DE ESPESOR CON REFUERZO | M2 | 76.32 | 0 | #DIV/0! | #VALUE! | 0
CENTRAL DE TELA NO TEJIDA DE POLIESTER "SPOUND BONDED" DE 180 GRS/M2, RECUBIERTO POR AMBOS LADOS CON ASFALTO MODIFICADO APP (POLIPROPILENO ATACTICO) CON CONTENIDO EN 12% EN VOLUMEN, (PARA ZONAS CALIDAS Y TEMPLADAS), ACABADO CON GRAVILLA GRANULAR ESMALTADA AL HORNO COLOR TERRACOTA. MARCAS CHOVATEK, IMPERQUIMIA, IMPAC, TEXSA, PASA, FESTER, SOPREMA MEXICO, GRUPO NORK INTERNACIONAL CON UNA GARANTIA DE 10 AÑOS. (DEBERA PRESENTAR UNA MUESTRA FISICA DEL SISTEMA A UTILIZAR PARA SU AUTORIZACION
CORRESPONDIENTE).
41306 | 60 | SUMINISTRO Y COLOCACION DE PUERTA CON TABLERO MULTIPANEL DE 1.00X2.50 DE ALTURA TOTAL INCL. ANTEPECHO DE VIDRIO FIJO DE 6MM DE 30 A 40 CMS. CON MARCO Y CONTRAMARCO DE ALUMINIO DE 2" Y CERRADURA TIPO CAPFCE | PZA | 1 | 0 | #DIV/0! | #VALUE! | 0
[7 empty] | Acumulado | Parcial
0 | 0 | [5 empty] | 0 | 0
41313 | 70 | SUMINISTRO Y COLOCACION DE CANCELERIA DE ALUMINIO ANODIZADO NATURAL LINEA 2"X1" INC.VIDRIO DE 6 MM.DE ESPESOR HERRAJES Y TODO LO NECESARIO PARA SU BUEN FUNCIONAMIENTO. | M2 | 10.34 | 0 | #DIV/0! | #VALUE! | 0
1. 5. 1 |  | TOTAL 1. 5. 1 | [5 empty] | 0
1. 5 |  | TOTAL ACABADOS | [5 empty] | 0
1. 6 |  | INSTALACIONES BASICAS
1. 6. 1 |  | 1. 6. 1
51002 | 10 | SALIDA DE CENTRO Y/O CONTACTO EN CAJA LAMINA CON TUBO DE Fo.Go. PARED DELGADA, Y CONDUCTORES TW CAL. 10 Y 12 MARCA CONDUMEX, CONDUCTORES MONTERREY, CONELEC O LATINCASA, INCL. APAGADOR. | SAL | 5 | 0 | #DIV/0! | #VALUE! | 0
[7 empty] | Acumulado | Parcial
0 | 0 | [5 empty] | 0 | 0
51009-2 | 20 | SUMINSTRO Y COLOCACIÓN DE LUMINARIA DE ENERGIA T-5 SOBREPONER CON MODULOS LINEALES DE LEDS BLANCO NEUTRO (4000ºK) CON UNA POTENCIA DE 50 WATTS (5000 LM) EN DIMENCIONES DE 19 CM DE ANCHO POR 122 CM DE LARGO Y 7.5 CM DE ESPESOR MODELO GCII3-50-224LED-E3-RU-DIM, INCLUYE GABINETE ENVOLVENTE PRISMATICO, FUENTE INTEGRADA AL LUMINARIO DE VOLTAJE UNIVERSAL 120-277 V, 5000 LUMENES INICIALES,4000ºK, MATERIALES DE FIJACIÓN, HERRAMIENTA Y MANO DE OBRA . | PZA | 5 | 0 | #DIV/0! | #VALUE! | 0
51051 | 30 | SALIDA DE CONTACTO MONOFASICO POLARIZADO DUPLEX 15 AMP. AH.CON CAJA DE LAMINA Y TUBO CONDUIT P.D. INCL. CONDUCTORES MARCA CONDUMEX, CONDUCTORES MONTERREY, CONELEC O LATINCASA Y TODO PARA SU BUEN FUNCIONAMIENTO. | SAL | 2 | 0 | #DIV/0! | #VALUE! | 0
51354 | 40 | SUMINISTRO Y COLOCACION DE TABLERO DE CONTROL QO-4 SQUARE "D". O SIMILAR. | PZA | 1 | 0 | #DIV/0! | #VALUE! | 0
51378 | 50 | SUMINISTRO Y COLOCACION DE INTERRUPTOR TERMOMAGNETICO DE 1 POLO DE 15 A 50 AMP. TIPO QO. INC. CONEXION Y PRUEBA. | PZA | 3 | 0 | #DIV/0! | #VALUE! | 0
1. 6. 1 |  | TOTAL 1. 6. 1 | [5 empty] | 0
1. 6 |  | TOTAL INSTALACIONES BASICAS | [5 empty] | 0
1. 7 |  | TRABAJOS FINALES
1. 7. 1 |  | 1. 7. 1
[7 empty] | Acumulado | Parcial
0 | 0 | [5 empty] | 0 | 0
37005 | 10 | LIMPIEZA DE PISOS DE CONCRETO Y/O MOSAICO DE PASTA, CERAMICA, ETC. CON CEPILLO, AGUA Y ACIDO CLORHIDRICO. | M2 | 53.01 | 0 | #DIV/0! | #VALUE! | 0
37030 | 20 | LIMPIEZA DE VIDRIOS Y TABLETAS POR AMBAS CARAS. | M2 | 10.34 | 0 | #DIV/0! | #VALUE! | 0
1. 7. 1 |  | TOTAL 1. 7. 1 | [5 empty] | 0
1. 7 |  | TOTAL TRABAJOS FINALES | [5 empty] | 0
1. 8 |  | OTRAS
1. 8. 4 |  | ANDADOR
11061 | 10 | LIMPIA, TRAZO Y NIVELACION DEL TERRENO (AREA DE EDIFICIOS). | M2 | 9 | 0 | #DIV/0! | #VALUE! | 0
11080 | 20 | EXCAVACION A MANO CUALQUIER TERRENO P/FORMACION DE PISOS, PLAZAS CIVICAS Y CANCHAS DEPORTIVAS. INCL. ACARREO DENTRO Y FUERA DE LA OBRA DEL EN CAMION VOLTEO DEL 100 % DEL MATERIAL PRODUCTO DE LA EXCAVACION CARGADO A MANO. | M3 | 1.68 | 0 | #DIV/0! | #VALUE! | 0
11101 | 30 | PLANTILLA DE CONCRETO HECHO EN OBRA F'c=100 KG/CM2 DE 6 CM DE ESPESOR. | M2 | 4.2 | 0 | #DIV/0! | #VALUE! | 0
11121 | 40 | RELLENO Y COMPACTACION DE MATERIAL PRODUCTO DE EXCAVACION CON PISON Y AGUA EN CAPAS DE 20 CM. DE ESPESOR, INCL. ACARREO DENTRO DE LA OBRA, MEDIR COMPACTO. | M3 | 1.68 | 0 | #DIV/0! | #VALUE! | 0
11131 | 50 | SUM. Y RELLENO DE MATERIAL INERTE COMPACTADO CON PISON Y AGUA EN CAPAS DE 20 CM. DE ESPESOR, INCL. ACARREO DENTRO DE LA OBRA, MEDIR COMPACTO. | M3 | 1.8 | 0 | #DIV/0! | #VALUE! | 0
[7 empty] | Acumulado | Parcial
0 | 0 | [5 empty] | 0 | 0
12076 | 60 | MURETE DE ENRASE EN CIMENTACION DE BLOCK DE CONCRETO ASENTADO CON MORTERO CEM-ARENA 1:3 DE 15 CM. ESPESOR. | M2 | 3.6 | 0 | #DIV/0! | #VALUE! | 0
31220 | 70 | PISO CONCRETO F'c=150 KG/CM2, 10 CM ESPESOR, ACABADO PULIDO O RAYADO CON BROCHA DE PELO, LOSAS DE 3.06x2M, JUNTAS FRIAS, ACAB. CON VOLTEA. INCL. CIMBRADO. | M2 | 9 | 0 | #DIV/0! | #VALUE! | 0
31250 | 80 | RODAPIE DE CONCRETO F'c=150 KG/CM2 SECCION PROMEDIO DE 15 X 20 CM ARMADA CON 5 VAR. #3 A.R. Y BASTON DE 1.4 M DE LONGITUD CON VAR. #2 A.C. 25 CM. | ML | 12 | 0 | #DIV/0! | #VALUE! | 0
31256 | 90 | FORJADO DE NARIZ EN BANQUETAS, SE INCLUYE UNICAMENTE CIMBRA Y MANO DE OBRA. | ML | 12 | 0 | #DIV/0! | #VALUE! | 0
37005 | 100 | LIMPIEZA DE PISOS DE CONCRETO Y/O MOSAICO DE PASTA, CERAMICA, ETC. CON CEPILLO, AGUA Y ACIDO CLORHIDRICO. | M2 | 9 | 0 | #DIV/0! | #VALUE! | 0
1. 8. 4 |  | TOTAL ANDADOR | [5 empty] | 0
1. 8.19 |  | RED ELECTRICA
51429 | 10 | SUMINISTRO Y TENDIDO TUBO CONDUIT PVC TIPO PESADO 25 MM DIAM., INCL. CONEXIONES, TRAZO, EXCAVACION Y RELLENO. | ML | 36.2264 | 0 | #DIV/0! | #VALUE! | 0
[7 empty] | Acumulado | Parcial
0 | 0 | [5 empty] | 0 | 0
51439 | 20 | SUMINISTRO Y TENDIDO TUBO COND. GALV. PG 32 MM DIAM., INCL. CONEXION, TRAZO, EXCAVACION, CAMA DE ARENA, RELLENO, COMPACTACION, UNIDAD DE OBRA TERMINADA. | ML | 3 | 0 | #DIV/0! | #VALUE! | 0
51469 | 30 | SUMINISTRO Y CONEXION DE CABLE DE COBRE CON AISLANTE CAL. # 8 MARCA CONDUMEX, CONDUCTORES MONTERREY, CONELEC O LATINCASA, (3% DESPERDICIO Y 3% PUNTAS DE CONEXION.) INC. CINTA AISLANTE. | ML | 60 | 0 | #DIV/0! | #VALUE! | 0
51493 | 40 | SUMINISTRO Y COLOCACION DE CABLE DESNUDO CALIBRE # 8 MARCA CONDUMEX, CONDUCTORES MONTERREY, CONELEC O LATINCASA, | ML | 30 | 0 | #DIV/0! | #VALUE! | 0
31316 | 50 | REGISTRO ELECTRICO DE 60 X 60 X 80 CM DE PROF. C/TAB/CONC.DE 10X14X 28 CON MUROS DE 14 CMS. DE ESPESOR, DESPLANTADA SOBRE UNA PLANTILLA DE CONCRETO F'C=100 KG/CM2, APLANADO PULIDO INTERIOR, APLANADO FINO EXTERIOR CON TAPA CONC. F'C= 150 KG/CM2 90 X 90 CM Y 7 CM DE ESPESOR ARM. CON VAR. #3, A CADA 20 CMS. INCL. CIMBRA COMUN. | PZA | 1 | 0 | #DIV/0! | #VALUE! | 0
1. 8.19 |  | TOTAL RED ELECTRICA | [5 empty] | 0
1. 8 |  | TOTAL OTRAS | [5 empty] | 0
1 |  | TOTAL 1 AULA DIDACTICA EST. REG. 6.00x8.00 | [5 empty] | 0
|  | TOTAL PRESUPUESTO |  |  |  |  | #VALUE! | 0
[7 empty] | Acumulado | Parcial
0 | 0 | [5 empty] | 0 | 0
|  | IVA 16% |  |  |  |  | #VALUE! | 0
|  | TOTAL PRESUPUESTO CON IVA |  |  |  |  | #VALUE! | 0
[7 empty] | Acumulado | Parcial
0 | 0 | [5 empty] | 0 | 0