## a)Precio con letra
GOBIERNO DEL ESTADO DE OAXACA
INSTITUTO OAXAQUEÑO CONSTRUCTOR DE INFRAESTRUCTURA
EDUCATIVA
CATALOGO DE OBRA | [5 empty] | LIC. No. EO-920039998-N314-2025
NOMBRE DEL PROYECTO: IEBO NO. 176 |  |  |  |  | SUBPROGRAMA : 02 CONSTRUCCIÓN
PROGRAMA: 138-SJ INFRAESTRUCTURA EDUCATIVA |  |  |  |  | DISTRITO : 05 CUICATLAN
REGION: 01 SIERRA DE FLORES MAGON |  |  |  |  | LOCALIDAD : 0007 SAN JOSE DEL CHILAR
MUNICIPIO: 177 SAN JUAN BAUTISTA CUICATLAN |  |  |  |  | FECHA: 2025/04/21
METAS: CONSTRUCCIÓN DE TECHADO EN ÁREAS DE USO MÚLTIPLE EN IEBO NUM. 176 CON
CLAVE ESCOLAR: 20ETH0176D, EN LA LOCALIDAD SAN JOSÉ DEL CHILAR,
MUNICIPIO SAN JUAN BAUTISTA CUICATLÁN
Código | Concepto | Unidad | Cantidad | P. Unitario | Precio con letra | Importe
3 | CONSTRUCCION TECHADO CON CUBIERTA METALICA DE (20.52 X 32.20 M.) A BASE DE
COLUMNAS DE CONCRETO DE SECCION 0.50X0.50 M. POR 6.00 M. DE ALTURA
3. 1 | PRELIMINARES
11061 | LIMPIA, TRAZO Y NIVELACION DEL TERRENO (AREA DE EDIFICIOS). | M2 | 591
11007.1 | DEMOLICION A MANO DE CONCRETO HIDRAÚLICO SIMPLE DE 10 CMS. DE ESPESOR, INCL. CARGA MANUAL, ACARREOS EN CARRETILLA HASTA EL LUGAR DE ACOPIO DEL MATERIAL PRODUCTO DE LOS TRABAJOS, MANO DE OBRA, HERRAMIENTA Y TODO LO NECESARIO PARA SU CORRECTA EJECUCIÓN. | M2 | 96.88
Total PRELIMINARES
3. 2 | CIMENTACIÓN
11071 | EXCAVACION A MANO,TERRENO INVESTIGADO EN OBRA A CUALQUIER PROFUNDIDAD. INC. AFINE DE TALUD Y ACARREO, DENTRO Y FUERA DE LA OBRA EN CAMION VOLTEO DE MATERIAL NO UTIL CARGADO A MANO. | M3 | 130
81169.1 | CORTE CON CORTADORA DE DISCO ABRASIVO INC. EQUIPO, MANO DE OBRA, HERRAMIENTA, RETIRO DE MATERIAL FUERA DE LA OBRA Y TODO LO NECESARIO PARA SU CORRECTA EJECUCION. | ML | 64.4
11105 | PLANTILLA DE CONCRETO HECHO EN OBRA F'c=100 KG/CM2 DE 5 CM DE ESPESOR. | M2 | 83.64
:
GOBIERNO DEL ESTADO DE OAXACA
INSTITUTO OAXAQUEÑO CONSTRUCTOR DE INFRAESTRUCTURA
EDUCATIVA
CATALOGO DE OBRA | [5 empty] | LIC. No. EO-920039998-N314-2025
NOMBRE DEL PROYECTO: IEBO NO. 176 |  |  |  |  | SUBPROGRAMA : 02 CONSTRUCCIÓN
PROGRAMA: 138-SJ INFRAESTRUCTURA EDUCATIVA |  |  |  |  | DISTRITO : 05 CUICATLAN
REGION: 01 SIERRA DE FLORES MAGON |  |  |  |  | LOCALIDAD : 0007 SAN JOSE DEL CHILAR
MUNICIPIO: 177 SAN JUAN BAUTISTA CUICATLAN |  |  |  |  | FECHA: 2025/04/21
METAS: CONSTRUCCIÓN DE TECHADO EN ÁREAS DE USO MÚLTIPLE EN IEBO NUM. 176 CON
CLAVE ESCOLAR: 20ETH0176D, EN LA LOCALIDAD SAN JOSÉ DEL CHILAR,
MUNICIPIO SAN JUAN BAUTISTA CUICATLÁN
Código | Concepto | Unidad | Cantidad | P. Unitario | Precio con letra | Importe
12034 | ACERO PARA REFUERZO EN CIMENTACION CON VARILLA #3 F'y=4200 KG/CM2, INCL. SUMINISTRO, HABILITADO, ARMADO, TRASLAPES, SILLETAS, GANCHOS Y DESPERDICIO. | KG | 601.77
12035 | ACERO PARA REFUERZO EN CIMENTACION CON VARILLA #4 F'y=4200 KG/CM2, INCL. SUMINISTRO, HABILITADO, ARMADO, TRASLAPES, SILLETAS, GANCHOS Y DESPERDICIO. | KG | 637.45
12036 | ACERO PARA REFUERZO EN CIMENTACION CON VARILLA #5 F'y=4200 KG/CM2, INCL. SUMINISTRO, HABILITADO, ARMADO, TRASLAPES, SILLETAS, GANCHOS Y DESPERDICIO. | KG | 374.4
12037 | ACERO PARA REFUERZO EN CIMENTACION CON VARILLA DEL #6 AL #12 F'y=4200 KG/CM2, INCL. SUMINISTRO, HABILITADO, ARMADO, TRASLAPES, SILLETAS, GANCHOS Y DESPERDICIO. | KG | 1320.3
12010 | CONCRETO F c=250KG/CM2 EN CIMENTACI N TMA. 3/4 HECHO EN OBRA INC. COLOCADO, VIBRADO Y CURADO. | M3 | 27.24
11121 | RELLENO Y COMPACTACION DE MATERIAL PRODUCTO DE EXCAVACION CON PISON Y AGUA EN CAPAS DE 20 CM. DE ESPESOR, INCL. ACARREO DENTRO DE LA OBRA, MEDIR COMPACTO. | M3 | 248.92
:
GOBIERNO DEL ESTADO DE OAXACA
INSTITUTO OAXAQUEÑO CONSTRUCTOR DE INFRAESTRUCTURA
EDUCATIVA
CATALOGO DE OBRA | [5 empty] | LIC. No. EO-920039998-N314-2025
NOMBRE DEL PROYECTO: IEBO NO. 176 |  |  |  |  | SUBPROGRAMA : 02 CONSTRUCCIÓN
PROGRAMA: 138-SJ INFRAESTRUCTURA EDUCATIVA |  |  |  |  | DISTRITO : 05 CUICATLAN
REGION: 01 SIERRA DE FLORES MAGON |  |  |  |  | LOCALIDAD : 0007 SAN JOSE DEL CHILAR
MUNICIPIO: 177 SAN JUAN BAUTISTA CUICATLAN |  |  |  |  | FECHA: 2025/04/21
METAS: CONSTRUCCIÓN DE TECHADO EN ÁREAS DE USO MÚLTIPLE EN IEBO NUM. 176 CON
CLAVE ESCOLAR: 20ETH0176D, EN LA LOCALIDAD SAN JOSÉ DEL CHILAR,
MUNICIPIO SAN JUAN BAUTISTA CUICATLÁN
Código | Concepto | Unidad | Cantidad | P. Unitario | Precio con letra | Importe
12021 | CIMBRA PARA CIMENTACION CON MADERA DE PINO DE 3a., ACABADO COMUN, INCL. CIMBRADO Y DESCIMBRADO. | M2 | 107.92
Total CIMENTACIÓN
3. 3 | ESTRUCTURA
21203 | ACERO DE REFUERZO EN ESTRUCTURA CON VARILLA #3 F'y=4200 KG/CM2, INCL. SUMINISTRO, HABILITADO, ARMADO, TRASLAPES, GANCHOS, SILLETA Y DESPERDICIO. | KG | 576.16
21206 | ACERO DE REFUERZO EN ESTRUCTURA DIAM. No. 6 AL 12 F Y=4200 KG/CM2 INC. SUMINISTRO, HABILITADO, ARMADO, TRASLAPES, GANCHOS , SILLETAS Y DESPERDICIOS. | KG | 1792.8
21101 | CIMBRA EN COLUMNAS Y MUROS, ACABADO APARENTE CON TRIPLAY DE PINO DE 16 MM., INCL. CIMBRADO, DESCIMBRADO, HABILITADO Y CHAFLANES U OCHAVOS. | M2 | 144
21301 | CONCRETO F'c=250 KG/CM2 EN ESTRUCTURAS Y LOSAS CON T.M.A. 3/4" HECHO EN OBRA, INCL. VIBRADO Y CURADO EN LOSAS,INC. AFINE Y ACABADO PARA RECIBIR IMPERMEABILIZANTE. | M3 | 18
:
GOBIERNO DEL ESTADO DE OAXACA
INSTITUTO OAXAQUEÑO CONSTRUCTOR DE INFRAESTRUCTURA
EDUCATIVA
CATALOGO DE OBRA | [5 empty] | LIC. No. EO-920039998-N314-2025
NOMBRE DEL PROYECTO: IEBO NO. 176 |  |  |  |  | SUBPROGRAMA : 02 CONSTRUCCIÓN
PROGRAMA: 138-SJ INFRAESTRUCTURA EDUCATIVA |  |  |  |  | DISTRITO : 05 CUICATLAN
REGION: 01 SIERRA DE FLORES MAGON |  |  |  |  | LOCALIDAD : 0007 SAN JOSE DEL CHILAR
MUNICIPIO: 177 SAN JUAN BAUTISTA CUICATLAN |  |  |  |  | FECHA: 2025/04/21
METAS: CONSTRUCCIÓN DE TECHADO EN ÁREAS DE USO MÚLTIPLE EN IEBO NUM. 176 CON
CLAVE ESCOLAR: 20ETH0176D, EN LA LOCALIDAD SAN JOSÉ DEL CHILAR,
MUNICIPIO SAN JUAN BAUTISTA CUICATLÁN
Código | Concepto | Unidad | Cantidad | P. Unitario | Precio con letra | Importe
S/C30001 | ASENTAMIENTO DE PLACAS METÁLICAS DE ESTRUCTURA A BASE DE GROUT N.M. NO METÁLICO, INCLUYE: SUMINISTRO DE MATERIALES, NIVELACIÓN, CIMBRA DE FRONTERAS, DESCIMBRA, MANO DE OBRA, EQUIPO, HERRAMIENTA Y TODO LO NECESARIO PARA SU CORRECTA EJECUCIÓN. P.U.O.T. | M3 | 0.22022
ESTR-001 | SUMINISTRO Y COLOCACIÓN DE PLACA DE FIJACIÓN EN COLUMNAS PARA RECIBIR ESTRUCTURA DE 3/4" (19.1MM) DE ESPESOR DE ACERO A-36 DE 45X45 CM. CON 2 ANCLAS EN C DE REDONDO LISO DE 1" Y UN DESARROLLO DE 102 CM, INCLUYE: PLACAS DE 3/4", TUERCAS, CONTRATUERCAS | KG | 362.99
Y RONDANAS, TRAZO, MATERIALES, APLICACIÓN DE PRIMER ANTICORROSIVO Y PINTURA ESMALTE ALKIDAL, EN TODOS LOS ELEMENTOS, CORTES, EQUIPO DE CORTE, FIJACIÓN, MANO DE OBRA, EQUIPO, HERRAMIENTA Y ANDAMIOS.
ESTR-002.1 | SUMINISTRO Y COLOCACION DE ARMADURA A-1 A BASE DE 2 ANGULOS LI DE 2 1/2"X2 1/2" X 1/4" (CAL. 11, 6.10 KG/ML.) DE ESPESOR, EN CUERDA SUPERIOR (CS) E INFERIOR (CI), DE ACERO A-36 F'Y= 2530 KG/CM2, SEGÚN EL PROYECTO; INCLUYE: TRAZO, CORTES, EQUIPO DE | KG | 3257.44
CORTE, ELEVACIONES, MONTAJE, SOLDADURA, APLICACIÓN DE PRIMER ANTICORROSIVO Y PINTURA ESMALTE ALKIDAL, EN TODOS LOS ELEMENTOS, MATERIALES, MANO DE OBRA, EQUIPO, HERRAMIENTA Y ANJDAMIOS, A UNA ALTURA DE HASTA 9.50 M.
:
GOBIERNO DEL ESTADO DE OAXACA
INSTITUTO OAXAQUEÑO CONSTRUCTOR DE INFRAESTRUCTURA
EDUCATIVA
CATALOGO DE OBRA | [5 empty] | LIC. No. EO-920039998-N314-2025
NOMBRE DEL PROYECTO: IEBO NO. 176 |  |  |  |  | SUBPROGRAMA : 02 CONSTRUCCIÓN
PROGRAMA: 138-SJ INFRAESTRUCTURA EDUCATIVA |  |  |  |  | DISTRITO : 05 CUICATLAN
REGION: 01 SIERRA DE FLORES MAGON |  |  |  |  | LOCALIDAD : 0007 SAN JOSE DEL CHILAR
MUNICIPIO: 177 SAN JUAN BAUTISTA CUICATLAN |  |  |  |  | FECHA: 2025/04/21
METAS: CONSTRUCCIÓN DE TECHADO EN ÁREAS DE USO MÚLTIPLE EN IEBO NUM. 176 CON
CLAVE ESCOLAR: 20ETH0176D, EN LA LOCALIDAD SAN JOSÉ DEL CHILAR,
MUNICIPIO SAN JUAN BAUTISTA CUICATLÁN
Código | Concepto | Unidad | Cantidad | P. Unitario | Precio con letra | Importe
ESTR-003 | SUMINISTRO Y COLOCACIÓN DE ARMADURA A-1 A BASE PTR 2" X 2" X 3.00 MM (CAL.11) DE ESPESOR, EN DIAGONALES (D1) MONTANTES (M1), DE ACERO A-36 F'Y= 2530 KG/CM2, SEGÚN EL PROYECTO; INCLUYE: TRAZO, MATERIALES, CORTES, EQUIPO DE CORTE, ELEVACIONES, | KG | 1056.15
MONTAJE, SOLDADURA, APLICACIÓN DE PRIMER ANTICORROSIVO Y PINTURA ESMALTE ALKIDAL, EN TODOS LOS ELEMENTOS, MANO DE OBRA, EQUIPO Y HERRAMIENTA A UNA ALTURA DE HASTA 9.50 M.
ESTR-004.1 | SUMINISTRO Y COLOCACION DE ARMADURA A-1 A BASE DE PTR DE 2"X2" X 4.6 MM (CAL 7) DE ESPESOR, EN DIAGONALES (D2), DE ACERO A-36 F'Y= 2530 KG/CM2, SEGÚN EL PROYECTO; INCLUYE: TRAZO, CORTES, EQUIPO DE CORTE, ELEVACIONES, MONTAJE, SOLDADURA, APLICACIÓN DE | KG | 190.64
PRIMER ANTICORROSIVO Y PINTURA ESMALTE ALKIDAL, EN TODOS LOS ELEMENTOS, MATERIALES, MANO DE OBRA, EQUIPO, HERRAMIENTA Y ANDAMIOS, A UNA ALTURA DE HASTA 9.50 M.
ESTR-005.1 | SUMINISTRO Y COLOCACION DE ARMADURA A-2 A BASE DE PTR DE 2"X2" X 3.05 MM (CAL. 11) DE ESPESOR, EN CUERDA SUPERIOR (a) Y PTR DE 2"X2"X1.90 MM (CAL. 14) EN CUERDA INFERIOR (b), DE ACERO A-36 F'Y= 2530 KG/CM2, SEGÚN EL PROYECTO; INCLUYE: TRAZO, CORTES, | KG | 444.6
:
GOBIERNO DEL ESTADO DE OAXACA
INSTITUTO OAXAQUEÑO CONSTRUCTOR DE INFRAESTRUCTURA
EDUCATIVA
CATALOGO DE OBRA | [5 empty] | LIC. No. EO-920039998-N314-2025
NOMBRE DEL PROYECTO: IEBO NO. 176 |  |  |  |  | SUBPROGRAMA : 02 CONSTRUCCIÓN
PROGRAMA: 138-SJ INFRAESTRUCTURA EDUCATIVA |  |  |  |  | DISTRITO : 05 CUICATLAN
REGION: 01 SIERRA DE FLORES MAGON |  |  |  |  | LOCALIDAD : 0007 SAN JOSE DEL CHILAR
MUNICIPIO: 177 SAN JUAN BAUTISTA CUICATLAN |  |  |  |  | FECHA: 2025/04/21
METAS: CONSTRUCCIÓN DE TECHADO EN ÁREAS DE USO MÚLTIPLE EN IEBO NUM. 176 CON
CLAVE ESCOLAR: 20ETH0176D, EN LA LOCALIDAD SAN JOSÉ DEL CHILAR,
MUNICIPIO SAN JUAN BAUTISTA CUICATLÁN
Código | Concepto | Unidad | Cantidad | P. Unitario | Precio con letra | Importe
EQUIPO DE CORTE, ELEVACIONES, MONTAJE, SOLDADURA, APLICACIÓN DE PRIMER ANTICORROSIVO Y PINTURA ESMALTE ALKIDAL, EN TODOS LOS ELEMENTOS, MATERIALES, MANO DE OBRA, EQUIPO, HERRAMIENTA Y ANDAMIOS, A UNA ALTURA DE HASTA 9.50 M.
ESTR-013.1 | SUMINISTRO Y COLOCACION DE ARMADURA A-2 A BASE PTR DE 2" X 2" X 1.89 MM DE ESPESOR (CAL. 14), EN DIAGONAL (c) Y PTR DE 2"X2"X3.2 MM DE ESPESOR (CAL. 11) EN MONTANTE (d), DE ACERO A-36 F'Y= 2530 KG/CM2, SEGÚN EL PROYECTO; INCLUYE: TRAZO, CORTES, EQUIPO | KG | 340.69
DE CORTE, ELEVACIONES, MONTAJE, SOLDADURA, APLICACIÓN DE PRIMER ANTICORROSIVO Y PINTURA ESMALTE ALKIDAL, EN TODOS LOS ELEMENTOS, MATERIALES, MANO DE OBRA, EQUIPO Y HERRAMIENTA A UNA ALTURA DE HASTA 9.50 M.
ESTR-006 | SUMINISTRO Y COLOCACION DE REDONDO LISO DE 1/2" DE ESPESOR, PARA CONTRAFLAMBEO DE LARGUEROS, DE ACERO A-36 F'Y= 2530 KG/CM2. INCLUYE; ACARREOS, ANDAMIOS, CORTES, SOLDADURA, ACARREOS SEGÚN ESPECIFICACIONES DE PROYECTO, APLICACIÓN DE PRIMER ANTICORROSIVO | KG | 120.1
Y PINTURA ESMALTE ALKIDAL, EN TODOS LOS ELEMENTOS, MATERIALES, MANO DE OBRA, EQUIPO Y HERRAMIENTA.
:
GOBIERNO DEL ESTADO DE OAXACA
INSTITUTO OAXAQUEÑO CONSTRUCTOR DE INFRAESTRUCTURA
EDUCATIVA
CATALOGO DE OBRA | [5 empty] | LIC. No. EO-920039998-N314-2025
NOMBRE DEL PROYECTO: IEBO NO. 176 |  |  |  |  | SUBPROGRAMA : 02 CONSTRUCCIÓN
PROGRAMA: 138-SJ INFRAESTRUCTURA EDUCATIVA |  |  |  |  | DISTRITO : 05 CUICATLAN
REGION: 01 SIERRA DE FLORES MAGON |  |  |  |  | LOCALIDAD : 0007 SAN JOSE DEL CHILAR
MUNICIPIO: 177 SAN JUAN BAUTISTA CUICATLAN |  |  |  |  | FECHA: 2025/04/21
METAS: CONSTRUCCIÓN DE TECHADO EN ÁREAS DE USO MÚLTIPLE EN IEBO NUM. 176 CON
CLAVE ESCOLAR: 20ETH0176D, EN LA LOCALIDAD SAN JOSÉ DEL CHILAR,
MUNICIPIO SAN JUAN BAUTISTA CUICATLÁN
Código | Concepto | Unidad | Cantidad | P. Unitario | Precio con letra | Importe
ESTR-007 | SUMINISTRO Y COLOCACIÓN DE LARGUEROS L1 EN C EN CUERDA SUPERIOR, A BASE DE CANAL MONTEN 6MT12 (2.66 MM) DE ACERO A-50 F'Y= 2100 KG/CM2 EN TECHADO, COLOCADOS A UNA ALTURA DE 9.50 M SEGÚN LAS ESPECIFICACIONES DE PROYECTO; INCLUYE: TRAZO, CORTES, EQUIPO | KG | 2156.11
DE CORTE, ELEVACIONES, MONTAJE, SOLDADURA, APLICACIÓN DE PRIMER ANTICORROSIVO Y PINTURA ESMALTE ALKIDAL, EN TODOS LOS ELEMENTOS, MATERIALES, MANO DE OBRA, EQUIPO Y HERRAMIENTA A UNA ALTURA DE HASTA 9.50 M.
ESTR-008 | SUMINISTRO Y COLOCACIÓN DE LARGUEROS L2 EN CAJA EN CUERDA SUPERIOR, A BASE DE CANAL MONTEN DE 2 6MT12 (2.66 MM) DE ACERO A-50 F'Y= 2100 KG/CM2 EN TECHADO, COLOCADOS A UNA ALTURA DE 9.50 M SEGÚN LAS ESPECIFICACIONES DE PROYECTO; INCLUYE: TRAZO, CORTES, | KG | 1796.76
EQUIPO DE CORTE, ELEVACIONES, MONTAJE, SOLDADURA, APLICACIÓN DE PRIMER ANTICORROSIVO Y PINTURA ESMALTE ALKIDAL, EN TODOS LOS ELEMENTOS, MATERIALES, MANO DE OBRA, EQUIPO Y HERRAMIENTA A UNA ALTURA DE HASTA 9.50 M.
ESTR-016 | SUMINISTRO Y COLOCACION DE LARGUEROS L3 EN CAJA EN CUERDA SUPERIOR, A BASE DE CANAL MONTEN DE 2 6MT14 (2.66 MM, 4.07 KG/ML) DE ACERO A-50 F'Y= 2100 KG/CM2 EN TECHADO, COLOCADOS A UNA ALTURA DE 9.50 M SEGÚN LAS ESPECIFICACIONES DE PROYECTO; INCLUYE: | KG | 524.22
:
GOBIERNO DEL ESTADO DE OAXACA
INSTITUTO OAXAQUEÑO CONSTRUCTOR DE INFRAESTRUCTURA
EDUCATIVA
CATALOGO DE OBRA | [5 empty] | LIC. No. EO-920039998-N314-2025
NOMBRE DEL PROYECTO: IEBO NO. 176 |  |  |  |  | SUBPROGRAMA : 02 CONSTRUCCIÓN
PROGRAMA: 138-SJ INFRAESTRUCTURA EDUCATIVA |  |  |  |  | DISTRITO : 05 CUICATLAN
REGION: 01 SIERRA DE FLORES MAGON |  |  |  |  | LOCALIDAD : 0007 SAN JOSE DEL CHILAR
MUNICIPIO: 177 SAN JUAN BAUTISTA CUICATLAN |  |  |  |  | FECHA: 2025/04/21
METAS: CONSTRUCCIÓN DE TECHADO EN ÁREAS DE USO MÚLTIPLE EN IEBO NUM. 176 CON
CLAVE ESCOLAR: 20ETH0176D, EN LA LOCALIDAD SAN JOSÉ DEL CHILAR,
MUNICIPIO SAN JUAN BAUTISTA CUICATLÁN
Código | Concepto | Unidad | Cantidad | P. Unitario | Precio con letra | Importe
TRAZO, CORTES, EQUIPO DE CORTE, ELEVACIONES, MONTAJE, SOLDADURA, APLICACIÓN DE PRIMER ANTICORROSIVO Y PINTURA ESMALTE ALKIDAL, EN TODOS LOS ELEMENTOS, MATERIALES, MANO DE OBRA, EQUIPO Y HERRAMIENTA A UNA ALTURA DE HASTA 9.50 M.
ESTR-010 | SUMINISTRO Y COLOCACIÓN DE CUBIERTA A BASE DE LÁMINA LISA GALVANIZADA ACANALADA TRAPEZOIDAL, CAL. 26, CON TRASLAPE DE 10 CM, ANCLADA CON 2 PIJAS Y TORNILLOS DE 1/4"@75. INCLUYE: SUMINISTRO DE MATERIALES, ACARREOS, ELEVACIÓN, FIJACIÓN, MANO DE OBRA, | M2 | 708.66
EQUIPO , HERRAMIENTA Y ANDAMIOS.
ESTR-011 | SUMINISTRO Y COLOCACION DE REDONDO LISO DE 3/4" DE ESPESOR, PARA CONTRAVENTEO DE LARGUEROS, DE ACERO A-36 F'Y= 2530 KG/CM2. INCLUYE; ACARREOS, ANDAMIOS, CORTES, SOLDADURA, ACARREOS SEGÚN ESPECIFICACIONES DE PROYECTO, APLICACIÓN DE PRIMER ATICORROSIVO Y | KG | 420.07
PINTURA ESMALTE ALKIDAL, EN TODOS LOS ELEMENTOS, MATERIALES, MANO DE OBRA, EQUIPO Y HERRAMIENTA.
:
GOBIERNO DEL ESTADO DE OAXACA
INSTITUTO OAXAQUEÑO CONSTRUCTOR DE INFRAESTRUCTURA
EDUCATIVA
CATALOGO DE OBRA | [5 empty] | LIC. No. EO-920039998-N314-2025
NOMBRE DEL PROYECTO: IEBO NO. 176 |  |  |  |  | SUBPROGRAMA : 02 CONSTRUCCIÓN
PROGRAMA: 138-SJ INFRAESTRUCTURA EDUCATIVA |  |  |  |  | DISTRITO : 05 CUICATLAN
REGION: 01 SIERRA DE FLORES MAGON |  |  |  |  | LOCALIDAD : 0007 SAN JOSE DEL CHILAR
MUNICIPIO: 177 SAN JUAN BAUTISTA CUICATLAN |  |  |  |  | FECHA: 2025/04/21
METAS: CONSTRUCCIÓN DE TECHADO EN ÁREAS DE USO MÚLTIPLE EN IEBO NUM. 176 CON
CLAVE ESCOLAR: 20ETH0176D, EN LA LOCALIDAD SAN JOSÉ DEL CHILAR,
MUNICIPIO SAN JUAN BAUTISTA CUICATLÁN
Código | Concepto | Unidad | Cantidad | P. Unitario | Precio con letra | Importe
ESTR-012 | SUMINISTRO Y COLOCACION DE CABLE OS DE 1" DE DIAMETRO PARA TENSOR, DE ACERO A-36 F'Y= 2530 KG/CM2; INCLUYE: ACARREOS, ANDAMIOS, CORTES, SOLDADURA, ACARREOS SEGÚN ESPECIFICACIONES DE PROYECTO, APLICACIÓN DE PRIMER ATICORROSIVO Y PINTURA ESMALTE | KG | 649.21
ALKIDAL, EN TODOS LOS ELEMENTOS, MATERIALES, MANO DE OBRA, EQUIPO Y HERRAMIENTA.
Total ESTRUCTURA
3. 4 | ALBAÑILERIA
31220 | PISO CONCRETO F'c=150 KG/CM2, 10 CM ESPESOR, ACABADO PULIDO O RAYADO CON BROCHA DE PELO, LOSAS DE 3.06x2M, JUNTAS FRIAS, ACAB. CON VOLTEA. INCL. CIMBRADO. | M2 | 96.88
Total ALBAÑILERIA
3. 5 | ACABADOS
83039 | PINTURA VINILICA EN MUROS, TRABES, COLUMNAS Y LOSA DEJANDO SECAR ENTRE MANO Y MANO MINIMO 60 MINUTOS, DE LAS MARCAS : VINIMEX DE COMEX, KEMTONE DE SHERWIN WILLIAMS, BERELEX SUPERSATIN DE BEREL, DULUX PROFESIONAL DE ICI O VINLAC OPTIMUS; PARA TONOS | M2 | 144
PASTEL O CONCENTRADOS DEBERA APLICAR PREVIAMENTE UN FONDO EN COLOR BLANCO DE LA MISMA CALIDAD DE LA PINTURA DE ACABADO; INC. LIMPIEZA Y RASPADO CON CEPILLO DE ALAMBRE, REBABEO Y PLASTE NECESARIO.
:
GOBIERNO DEL ESTADO DE OAXACA
INSTITUTO OAXAQUEÑO CONSTRUCTOR DE INFRAESTRUCTURA
EDUCATIVA
CATALOGO DE OBRA | [5 empty] | LIC. No. EO-920039998-N314-2025
NOMBRE DEL PROYECTO: IEBO NO. 176 |  |  |  |  | SUBPROGRAMA : 02 CONSTRUCCIÓN
PROGRAMA: 138-SJ INFRAESTRUCTURA EDUCATIVA |  |  |  |  | DISTRITO : 05 CUICATLAN
REGION: 01 SIERRA DE FLORES MAGON |  |  |  |  | LOCALIDAD : 0007 SAN JOSE DEL CHILAR
MUNICIPIO: 177 SAN JUAN BAUTISTA CUICATLAN |  |  |  |  | FECHA: 2025/04/21
METAS: CONSTRUCCIÓN DE TECHADO EN ÁREAS DE USO MÚLTIPLE EN IEBO NUM. 176 CON
CLAVE ESCOLAR: 20ETH0176D, EN LA LOCALIDAD SAN JOSÉ DEL CHILAR,
MUNICIPIO SAN JUAN BAUTISTA CUICATLÁN
Código | Concepto | Unidad | Cantidad | P. Unitario | Precio con letra | Importe
Total ACABADOS
3. 6 | INSTALACIONES BASICAS
IEL-11-026 | SUMINISTRO Y COLOCACION DE CABLE AWG8 EN CENTRO DE CARGA EXISTENTE MEDIANTE CON TUBO CONDUIT DE PVC TIPO PESADO DE 35 MM; INCLUYE: EXCAVACION, MATERIALES DE FIJACION, CABLE AWG CAL. 8, CABLE DESNUDO CAL. 10, HERRAMIENTA , MATERIALES, ANDAMIOS, MANO | ML | 180
DE OBRA, PRUEBA, EQUIPO Y HERRAMIENTA.
51001 | SALIDA DE CENTRO Y/O CONTACTO EN CAJA DE LAMINA CON TUBO DE Fo.Go. PARED DELGADA Y CONDUCTOR TW CAL 12 MARCA CONDUMEX, CONDUCTORES MONTERREY, CONELEC O LATINCASA, INC. APAGADOR. | SAL | 6
51051 | SALIDA DE CONTACTO MONOFASICO POLARIZADO DUPLEX 15 AMP. AH.CON CAJA DE LAMINA Y TUBO CONDUIT P.D. INCL. CONDUCTORES MARCA CONDUMEX, CONDUCTORES MONTERREY, CONELEC O LATINCASA Y TODO PARA SU BUEN FUNCIONAMIENTO. | SAL | 2
51354 | SUMINISTRO Y COLOCACION DE TABLERO DE CONTROL QO-4 SQUARE "D". O SIMILAR. | PZA | 1
51378 | SUMINISTRO Y COLOCACION DE INTERRUPTOR TERMOMAGNETICO DE 1 POLO DE 15 A 50 AMP. TIPO QO. INC. CONEXION Y PRUEBA. | PZA | 3
:
GOBIERNO DEL ESTADO DE OAXACA
INSTITUTO OAXAQUEÑO CONSTRUCTOR DE INFRAESTRUCTURA
EDUCATIVA
CATALOGO DE OBRA | [5 empty] | LIC. No. EO-920039998-N314-2025
NOMBRE DEL PROYECTO: IEBO NO. 176 |  |  |  |  | SUBPROGRAMA : 02 CONSTRUCCIÓN
PROGRAMA: 138-SJ INFRAESTRUCTURA EDUCATIVA |  |  |  |  | DISTRITO : 05 CUICATLAN
REGION: 01 SIERRA DE FLORES MAGON |  |  |  |  | LOCALIDAD : 0007 SAN JOSE DEL CHILAR
MUNICIPIO: 177 SAN JUAN BAUTISTA CUICATLAN |  |  |  |  | FECHA: 2025/04/21
METAS: CONSTRUCCIÓN DE TECHADO EN ÁREAS DE USO MÚLTIPLE EN IEBO NUM. 176 CON
CLAVE ESCOLAR: 20ETH0176D, EN LA LOCALIDAD SAN JOSÉ DEL CHILAR,
MUNICIPIO SAN JUAN BAUTISTA CUICATLÁN
Código | Concepto | Unidad | Cantidad | P. Unitario | Precio con letra | Importe
51310.2 | SUMINISTRO Y COLOCACION DE LUMINARIA DE CAMPANA LED SECUNDA II, MARCA TECNOLITE DE 150 WATTS MODELO 150UFOLEDL65 MVN. CON UN VOLTAJE DE OPERACION DE 100-277 VOLTS. CORRIENTE ALTERNA DE 150 WATTS DE POTENCIA FLUJO LUMINOSO DE 18,000 LUMENES, MATERIAL DE | PZA | 6
ALUMINIO, COLGADA, INCLUYE: MATERIAL, HERRAMIENTA, EQUIPO, ANDAMIOS Y MANO DE OBRA, TRABAJO TERMINADO, CONEXION Y PRUEBA.
85265 | SUMINISTRO Y COLOCACION DE CONTACTO DUPLEX POLARIZADOS, INC. TAPAS Y CONEXION. | PZA | 2
IEL-187-332 | INTERRUPTOR TERMOMÁGNETICO DE 2X40 A, QO215 DE LA MARCA SQUARE'D, INCLUYE SUMINISTRO, INSTALACIÓN, MANO DE OBRA, EQUIPO Y HERRAMIENTA. | PZA | 1
IEL-07-207 | SUMINISTRO E INSTALACION DE CENTRO DE CARGA QO112L125 G , 2F-3H DE EMPOTRAR, EN GABINETE NEMA4, DE LA MARCA SQUARE D; INCLUYE: SUMINISTRO E INSTALACION, GABINETE DE PROTECCIÓN, MANO DE OBRA, EQUIPO Y HERRAMIENTA. | PZA | 1
Total INSTALACIONES BASICAS
3. 7 | TRABAJOS FINALES
:
GOBIERNO DEL ESTADO DE OAXACA
INSTITUTO OAXAQUEÑO CONSTRUCTOR DE INFRAESTRUCTURA
EDUCATIVA
CATALOGO DE OBRA | [5 empty] | LIC. No. EO-920039998-N314-2025
NOMBRE DEL PROYECTO: IEBO NO. 176 |  |  |  |  | SUBPROGRAMA : 02 CONSTRUCCIÓN
PROGRAMA: 138-SJ INFRAESTRUCTURA EDUCATIVA |  |  |  |  | DISTRITO : 05 CUICATLAN
REGION: 01 SIERRA DE FLORES MAGON |  |  |  |  | LOCALIDAD : 0007 SAN JOSE DEL CHILAR
MUNICIPIO: 177 SAN JUAN BAUTISTA CUICATLAN |  |  |  |  | FECHA: 2025/04/21
METAS: CONSTRUCCIÓN DE TECHADO EN ÁREAS DE USO MÚLTIPLE EN IEBO NUM. 176 CON
CLAVE ESCOLAR: 20ETH0176D, EN LA LOCALIDAD SAN JOSÉ DEL CHILAR,
MUNICIPIO SAN JUAN BAUTISTA CUICATLÁN
Código | Concepto | Unidad | Cantidad | P. Unitario | Precio con letra | Importe
PLUV-002 | SUMINISTRO Y COLOCACION DE BAJADAS DE AGUAS PLUVIALES CON TUBERIA DE PVC SANITARIO DE 6" DE DIAMETRO CON DESARROLLO DE 6.00 M, INCLUYE: ACARREOS, CORTES, DESPERDICIOS, PRUEBAS, MATERIALES, MANO DE OBRA, EQUIPO, HERRAMIENTA Y ANDAMIOS. | ML | 24
PLUV-003 | SUMINISTRO Y COLOCACION DE CODO DE 90 DE PVC SANITARIO DE 6" DE DIÁMETRO; INCLUYE: CORTES, DESPERDICIOS, PRUEBAS, MATERIALTES, MANO DE OBRA, EQUIPO, HERRAMIENTA Y ANDAMIOS. | PZA | 4
PLUV-004 | SUMINISTRO Y COLOCACION DE COPLE DE PVC SANITARIO DE 6" DE DIÁMETRO; INCLUYE: CORTES, DESPERDICIOS, PRUEBAS, MANO DE OBRA, EQUIPO, HERRAMIENTA Y ANDAMIOS. | PZA | 8
PLUV-008 | SUMINISTRO Y COLOCACION DE CODO DE 45 DE PVC SANITARIO DE 6" DE DIÁMETRO; INCLUYE: PRUEBAS, CORTES, DESPERDICIOS, MATERIALES, MANO DE OBRA, EQUIPO, HERRAMIENTA Y ANDAMIOS. | PZA | 8
CUB-CAN-001 | SUMINISTRO Y FABRICACION DE CANALÓN A BASE DE LÁMINA GALVANIZADA CAL. 22 CON UN DESARROLLO DE 0.20 X 0.25 X 0.20 X 0.40 X 0.05 M. (1.10 M.); LA CEJA DEL CANALON (0.20 M.) DEBERA ESTAR FIJADA A LA PARTE SUPERIOR DEL CANAL MONTEN MEDIANTE 2 TORNILLOS DE | ML | 64.4
:
GOBIERNO DEL ESTADO DE OAXACA
INSTITUTO OAXAQUEÑO CONSTRUCTOR DE INFRAESTRUCTURA
EDUCATIVA
CATALOGO DE OBRA | [5 empty] | LIC. No. EO-920039998-N314-2025
NOMBRE DEL PROYECTO: IEBO NO. 176 |  |  |  |  | SUBPROGRAMA : 02 CONSTRUCCIÓN
PROGRAMA: 138-SJ INFRAESTRUCTURA EDUCATIVA |  |  |  |  | DISTRITO : 05 CUICATLAN
REGION: 01 SIERRA DE FLORES MAGON |  |  |  |  | LOCALIDAD : 0007 SAN JOSE DEL CHILAR
MUNICIPIO: 177 SAN JUAN BAUTISTA CUICATLAN |  |  |  |  | FECHA: 2025/04/21
METAS: CONSTRUCCIÓN DE TECHADO EN ÁREAS DE USO MÚLTIPLE EN IEBO NUM. 176 CON
CLAVE ESCOLAR: 20ETH0176D, EN LA LOCALIDAD SAN JOSÉ DEL CHILAR,
MUNICIPIO SAN JUAN BAUTISTA CUICATLÁN
Código | Concepto | Unidad | Cantidad | P. Unitario | Precio con letra | Importe
1/4" @ 75 CM. Y SOPORTADA CON PTR DE 2" X 2" CAL. 11 @ 1.50M. DE SEPARACION, MISMA QUE SERA SOLDADA A LA ARMADURA TRANSVERSAL , INCLUYE: SUMINISTRO DE MATERIALES, ACARREOS, CORTES, SOLDADURA, APLICACION DE PINTURA MANO DE OBRA, EQUIPO Y HERRAMIENTA.
52387 | SUMINISTRO Y TENDIDO TUBO SANITARIO PVC (ANGER) 1 CAMPANA DE 150 MM DIAM., INCL. CONEXION, TRAZO, EXCAVACION, CAMA DE ARENA, RELLENO, COMPACTACION, UNIDAD DE OBRA TERMINADA | ML | 36
31300 | REGISTRO DE 60 X 40 X 80 CM CON BLOCK CEMENTO O TABIQUE, APLANADO INTERIOR, MARCO Y CONTRAMARCO METALICO CON ANGULO DE 3/16 x 1 1/4" Y TAPA. | PZA | 5
LIM-01-002 | LIMPIEZA FINA DE LA OBRA PARA ENTREGA, INCLUYE: MATERIALES, MANO DE OBRA, EQUIPO Y HERRAMIENTA. | M2 | 618.2387
Total TRABAJOS FINALES
Total TECHADO DE CUBIERTA METALICA 20.52X32.20
SUBTOTAL
I.V.A. 16.00%
Total del presupuesto
: