## a)Precio con letra
GOBIERNO DEL ESTADO DE OAXACA
INSTITUTO OAXAQUEÑO CONSTRUCTOR DE INFRAESTRUCTURA
EDUCATIVA
CATALOGO DE OBRA | [5 empty] | LIC. No. EO-920039998-N336-2025
NOMBRE DEL PROYECTO: INSTITUTO TECNOLOGICO DE COMITANCILLO |  |  |  |  | SUBPROGRAMA : 03 CONSTRUCCION
PROGRAMA: 138-SJ INFRAESTRUCTURA |  |  |  |  | DISTRITO : 28 TEHUANTEPEC
REGION: 03 ISTMO |  |  |  |  | LOCALIDAD : 001 SAN PEDRO COMITANCILLO
MUNICIPIO: 305 SAN PEDRO COMITANCILLO |  |  |  |  | FECHA: 2025/09/22
METAS: REPARACIONES GENERALES EN LOS EDIFICIOS "I" (UNIDAD ADADÉMICA DE 2
NIVELES) Y EN SALA AUDIOVISUAL.
Código | Concepto | Unidad | Cantidad | P. Unitario | Precio con letra | Importe
1 | REPARACIONES GENERALES "I" UNIDAD ACADEMICA DE 2 NIVELES Y EN LA SALA
AUDIOVISUAL.
1. 1 | PRELIMINARES
S/C-7 | SUMINISTRO DE EQUIPO DE AIRE ACONDICIONADO TIPO FAN AND COIL, SOLO FRIO DE 36,000 BTU S (3T.R.) MARCA RHEEM A 220 V INCLUYE: UNIDAD CONDENSADORA, UNIDAD EVAPORADORA, REFRIGERANTE 410 A ALTA EFICIENCIA ECOLÓGICA. | PZA | 8
S/C | DEMOLICION DE PISO DE LOSETA VIDRIADA CON FIRME DE CONCRETO DE 8 CMS DE ESPESOR, INCL. ACARREO DEL MATERIAL PRODUCTO DE DEMOLICION FUERA DE LA OBRA. | M2 | 50
11047 | DESMONTAR LAMPARAS DE DIFERENTES MEDIDAS, INC. MANIOBRAS Y ACARREO. | PZA | 40
11041 | DESMONTAR VIDRIOS O TABLETAS, MATERIAL RECUPERABLE. INC. ACARREO . | M2 | 10
Total PRELIMINARES
1. 3 | ALBAÑILERIA Y ACABADOS
34003 | PINTURA VINIL ACRILICA LAVABLE A DOS MANOS UNIFORMES PARA MUROS, ZOCLOS, COLUMNAS, TRABES Y PLAFONES, DEJANDO SECAR ENTRE MANO Y MANO MINIMO 60 MINUTOS, DE LAS MARCAS : VINIMEX DE COMEX, KEMTONE DE SHERWIN WILLIAMS, BERELEX SUPERSATIN DE BEREL, DULUX | M2 | 1400
: .
GOBIERNO DEL ESTADO DE OAXACA
INSTITUTO OAXAQUEÑO CONSTRUCTOR DE INFRAESTRUCTURA
EDUCATIVA
CATALOGO DE OBRA | [5 empty] | LIC. No. EO-920039998-N336-2025
NOMBRE DEL PROYECTO: INSTITUTO TECNOLOGICO DE COMITANCILLO |  |  |  |  | SUBPROGRAMA : 03 CONSTRUCCION
PROGRAMA: 138-SJ INFRAESTRUCTURA |  |  |  |  | DISTRITO : 28 TEHUANTEPEC
REGION: 03 ISTMO |  |  |  |  | LOCALIDAD : 001 SAN PEDRO COMITANCILLO
MUNICIPIO: 305 SAN PEDRO COMITANCILLO |  |  |  |  | FECHA: 2025/09/22
METAS: REPARACIONES GENERALES EN LOS EDIFICIOS "I" (UNIDAD ADADÉMICA DE 2
NIVELES) Y EN SALA AUDIOVISUAL.
Código | Concepto | Unidad | Cantidad | P. Unitario | Precio con letra | Importe
PROFESIONAL DE ICI O COLVIN OPTIMUS, COVER MASTER DE ACUARIO; PARA TONOS PASTEL O CONCENTRADOS DEBERA APLICAR PREVIAMENTE UN FONDO EN COLOR BLANCO DE LA MISMA CALIDAD DE LA PINTURA DE ACABADO; INCL. PREPARACION DE LA SUPERFICIE, REBABEAR, APLICACION DE
SELLADOR VINILICO, PLASTE CORRIDO, ANDAMIOS, HERRAMIENTA, EQUIPO Y MANO DE OBRA.
38457 | SUMINISTRO Y COLOCACION DE FALSO PLAFON DE TABLAROCA ACABADO CON TIROL PLANCHADO INC. CANALETAS. TRABAJO TERMINADO. | M2 | 80
Total ALBAÑILERIA Y ACABADOS
1. 5 | INSTALACIONES
58139 | REVISION Y REPARACION DE SALIDAS ELECTRICAS Y/O CONTACTOS EN CAJAS DE PVC, INC. SUSTITUCION DE TAPAS, APAGADORES, CABLEADO, DESMANTELAMIENTO DE LUMINARIA. | SAL | 35
51009-2 | SUMINSTRO Y COLOCACIÓN DE LUMINARIA DE ENERGIA T-5 SOBREPONER DE 2 LAMPARAS DE 24 WATTS EN DIMENCIONES DE 19 CM DE ANCHO POR 60 CM DE LARGO Y 7.5 CM DE ESPESOR MODELO GCII4-224 (LJCOMODINII), INCLUYE GABINETE METÁLICO A 127 VOLTS CON ACRILICO, | PZA | 40
ENVOLVENTE Y MATERIALES DE FIJACIÓN, HERRAMIENTA Y MANO DE OBRA .
: .
GOBIERNO DEL ESTADO DE OAXACA
INSTITUTO OAXAQUEÑO CONSTRUCTOR DE INFRAESTRUCTURA
EDUCATIVA
CATALOGO DE OBRA | [5 empty] | LIC. No. EO-920039998-N336-2025
NOMBRE DEL PROYECTO: INSTITUTO TECNOLOGICO DE COMITANCILLO |  |  |  |  | SUBPROGRAMA : 03 CONSTRUCCION
PROGRAMA: 138-SJ INFRAESTRUCTURA |  |  |  |  | DISTRITO : 28 TEHUANTEPEC
REGION: 03 ISTMO |  |  |  |  | LOCALIDAD : 001 SAN PEDRO COMITANCILLO
MUNICIPIO: 305 SAN PEDRO COMITANCILLO |  |  |  |  | FECHA: 2025/09/22
METAS: REPARACIONES GENERALES EN LOS EDIFICIOS "I" (UNIDAD ADADÉMICA DE 2
NIVELES) Y EN SALA AUDIOVISUAL.
Código | Concepto | Unidad | Cantidad | P. Unitario | Precio con letra | Importe
51001-1 | CABLEADO DE SALIDA ELECTRICA CON CONDUCTOR CAL. 10 O 12 MARCA CONDUMEX, CONDUCTORES MONTERRREY, CONELEC O LATINCASA, INCL. TAPAS DE REGISTRO, CINTA AISLANTE Y ACCESORIOS. | SAL | 2
51002 | SALIDA DE CENTRO Y/O CONTACTO EN CAJA LAMINA CON TUBO DE Fo.Go. PARED DELGADA, Y CONDUCTORES TW CAL. 10 Y 12 MARCA CONDUMEX, CONDUCTORES MONTERREY, CONELEC O LATINCASA, INCL. APAGADOR. | SAL | 2
58148 | SUMINISTRO Y COLOCACION DE CONTACTO MONOFASICO CON INTERRUPTOR A PRUEBA DE FALLOS Y TAPA A PRUEBA DE HUMEDAD. | PZA | 4
51362 | SUMINISTRO Y COLOCACION DE TABLERO DE CONTROL PARA 14 CIRCUITOS 3F, 4H, INC. INTERRUPTOR PRINCIPAL DE 3 P. | PZA | 1
51378 | SUMINISTRO Y COLOCACION DE INTERRUPTOR TERMOMAGNETICO DE 1 POLO DE 15 A 50 AMP. TIPO QO. INC. CONEXION Y PRUEBA. | PZA | 5
Total INSTALACIONES
1. 6 | ADHERIDOS
83034 | PISO DE LOSETA VITROPISO 30 X 30CM ANTIDERRAPANTE ASENTADO CON MORTERO CEMENTO ARENA 1:3 JUNTEADO CON CEMENTO BLANCO MCA. VITROMEX PARA TRAFICO PESADO. | M2 | 50
: .
GOBIERNO DEL ESTADO DE OAXACA
INSTITUTO OAXAQUEÑO CONSTRUCTOR DE INFRAESTRUCTURA
EDUCATIVA
CATALOGO DE OBRA | [5 empty] | LIC. No. EO-920039998-N336-2025
NOMBRE DEL PROYECTO: INSTITUTO TECNOLOGICO DE COMITANCILLO |  |  |  |  | SUBPROGRAMA : 03 CONSTRUCCION
PROGRAMA: 138-SJ INFRAESTRUCTURA |  |  |  |  | DISTRITO : 28 TEHUANTEPEC
REGION: 03 ISTMO |  |  |  |  | LOCALIDAD : 001 SAN PEDRO COMITANCILLO
MUNICIPIO: 305 SAN PEDRO COMITANCILLO |  |  |  |  | FECHA: 2025/09/22
METAS: REPARACIONES GENERALES EN LOS EDIFICIOS "I" (UNIDAD ADADÉMICA DE 2
NIVELES) Y EN SALA AUDIOVISUAL.
Código | Concepto | Unidad | Cantidad | P. Unitario | Precio con letra | Importe
84075 | SUMINISTRO Y COLOCACION DE CRISTAL FILTRASOL DE 6 MM. DE ESPESOR INC. EMPAQUE DE PLASTICO, CORTES, MATERIAL DE FIJACION, DESPERDICIOS, TRABAJO TERMINADO. | M2 | 10
85340 | REVISION Y REPARACION DE SALIDA EN SERVICIO SANITARIO INC. SOLDAR DESMONTAR Y MONTAR CAMBIO DE TUBERIAS Y PIEZAS EN MAL ESTADO. | SAL | 4
85314 | SUMINISTRO Y COLOCACION DE MINGITORIO MARCA IDEAL STANDARD MODELO NIAGARA INC. PIJAS, LLAVE DE RESORTE CROMADA, PRUEBAS, TRABAJO TERMINADO. | PZA | 4
81019 | RETIRO DE PLAFON DE PLACAS DE YESO DE GALLETA, INCLUYE: DESALOJO DE DESPERDICIO FUERA DE LA OBRA. | M2 | 80
PIN-2B | SUMINISTRO Y APLICACION DE PINTURA ESMALTE 100 MARCA COMEX EN HERRERÍA INCLUYE: FLETE A OBRA, DESPERDICIO, DESCARAPELADO, ACARREO HASTA EL LUGAR DE UTILIZACION, RETAPADO, PLASTECIDO Y APLICACION A DOS MANOS, LIMPIEZA Y RETIRO DE SOBRANTES FUERA DE OBRA, | M2 | 160.14
EQUIPO DE SEGURIDAD, INSTALACIONES ESPECIFICAS, DEPRECIACION Y DEMAS DERIVADOS DEL USO DE HERRAMIENTA Y EQUIPO EN CUALQUIER NIVEL.
Total ADHERIDOS
Total REPARACIONES GENERALES "I"
: .
GOBIERNO DEL ESTADO DE OAXACA
INSTITUTO OAXAQUEÑO CONSTRUCTOR DE INFRAESTRUCTURA
EDUCATIVA
CATALOGO DE OBRA | [5 empty] | LIC. No. EO-920039998-N336-2025
NOMBRE DEL PROYECTO: INSTITUTO TECNOLOGICO DE COMITANCILLO |  |  |  |  | SUBPROGRAMA : 03 CONSTRUCCION
PROGRAMA: 138-SJ INFRAESTRUCTURA |  |  |  |  | DISTRITO : 28 TEHUANTEPEC
REGION: 03 ISTMO |  |  |  |  | LOCALIDAD : 001 SAN PEDRO COMITANCILLO
MUNICIPIO: 305 SAN PEDRO COMITANCILLO |  |  |  |  | FECHA: 2025/09/22
METAS: REPARACIONES GENERALES EN LOS EDIFICIOS "I" (UNIDAD ADADÉMICA DE 2
NIVELES) Y EN SALA AUDIOVISUAL.
Código | Concepto | Unidad | Cantidad | P. Unitario | Precio con letra | Importe
2 | REPARACIONES GENERALES "I" Y AULA DE MEDIOS
2. 1 | PRELIMINARES
S/C | DEMOLICION DE PISO DE LOSETA VIDRIADA CON FIRME DE CONCRETO DE 8 CMS DE ESPESOR, INCL. ACARREO DEL MATERIAL PRODUCTO DE DEMOLICION FUERA DE LA OBRA. | M2 | 10
11047 | DESMONTAR LAMPARAS DE DIFERENTES MEDIDAS, INC. MANIOBRAS Y ACARREO. | PZA | 12
PIN-2B | SUMINISTRO Y APLICACION DE PINTURA ESMALTE 100 MARCA COMEX EN HERRERÍA INCLUYE: FLETE A OBRA, DESPERDICIO, DESCARAPELADO, ACARREO HASTA EL LUGAR DE UTILIZACION, RETAPADO, PLASTECIDO Y APLICACION A DOS MANOS, LIMPIEZA Y RETIRO DE SOBRANTES FUERA DE OBRA, | M2 | 20
EQUIPO DE SEGURIDAD, INSTALACIONES ESPECIFICAS, DEPRECIACION Y DEMAS DERIVADOS DEL USO DE HERRAMIENTA Y EQUIPO EN CUALQUIER NIVEL.
S/C-7 | SUMINISTRO DE EQUIPO DE AIRE ACONDICIONADO TIPO FAN AND COIL, SOLO FRIO DE 36,000 BTU S (3T.R.) MARCA RHEEM A 220 V INCLUYE: UNIDAD CONDENSADORA, UNIDAD EVAPORADORA, REFRIGERANTE 410 A ALTA EFICIENCIA ECOLÓGICA. | PZA | 6
Total PRELIMINARES
2. 3 | ALBAÑILERIA Y ACABADOS
31214 | FIRME DE CONCRETO F'c=150 KG/CM2 DE 8 CM DE ESPESOR, INCL. NIVELACION Y COMPACTACION. | M2 | 10
: .
GOBIERNO DEL ESTADO DE OAXACA
INSTITUTO OAXAQUEÑO CONSTRUCTOR DE INFRAESTRUCTURA
EDUCATIVA
CATALOGO DE OBRA | [5 empty] | LIC. No. EO-920039998-N336-2025
NOMBRE DEL PROYECTO: INSTITUTO TECNOLOGICO DE COMITANCILLO |  |  |  |  | SUBPROGRAMA : 03 CONSTRUCCION
PROGRAMA: 138-SJ INFRAESTRUCTURA |  |  |  |  | DISTRITO : 28 TEHUANTEPEC
REGION: 03 ISTMO |  |  |  |  | LOCALIDAD : 001 SAN PEDRO COMITANCILLO
MUNICIPIO: 305 SAN PEDRO COMITANCILLO |  |  |  |  | FECHA: 2025/09/22
METAS: REPARACIONES GENERALES EN LOS EDIFICIOS "I" (UNIDAD ADADÉMICA DE 2
NIVELES) Y EN SALA AUDIOVISUAL.
Código | Concepto | Unidad | Cantidad | P. Unitario | Precio con letra | Importe
34003 | PINTURA VINIL ACRILICA LAVABLE A DOS MANOS UNIFORMES PARA MUROS, ZOCLOS, COLUMNAS, TRABES Y PLAFONES, DEJANDO SECAR ENTRE MANO Y MANO MINIMO 60 MINUTOS, DE LAS MARCAS : VINIMEX DE COMEX, KEMTONE DE SHERWIN WILLIAMS, BERELEX SUPERSATIN DE BEREL, DULUX | M2 | 120.0042
PROFESIONAL DE ICI O COLVIN OPTIMUS, COVER MASTER DE ACUARIO; PARA TONOS PASTEL O CONCENTRADOS DEBERA APLICAR PREVIAMENTE UN FONDO EN COLOR BLANCO DE LA MISMA CALIDAD DE LA PINTURA DE ACABADO; INCL. PREPARACION DE LA SUPERFICIE, REBABEAR, APLICACION DE
SELLADOR VINILICO, PLASTE CORRIDO, ANDAMIOS, HERRAMIENTA, EQUIPO Y MANO DE OBRA.
Total ALBAÑILERIA Y ACABADOS
2. 5 | INSTALACIONES
58139 | REVISION Y REPARACION DE SALIDAS ELECTRICAS Y/O CONTACTOS EN CAJAS DE PVC, INC. SUSTITUCION DE TAPAS, APAGADORES, CABLEADO, DESMANTELAMIENTO DE LUMINARIA. | SAL | 5
51009-2 | SUMINSTRO Y COLOCACIÓN DE LUMINARIA DE ENERGIA T-5 SOBREPONER DE 2 LAMPARAS DE 24 WATTS EN DIMENCIONES DE 19 CM DE ANCHO POR 60 CM DE LARGO Y 7.5 CM DE ESPESOR MODELO GCII4-224 (LJCOMODINII), INCLUYE GABINETE METÁLICO A 127 VOLTS CON ACRILICO, | PZA | 12
ENVOLVENTE Y MATERIALES DE FIJACIÓN, HERRAMIENTA Y MANO DE OBRA .
: .
GOBIERNO DEL ESTADO DE OAXACA
INSTITUTO OAXAQUEÑO CONSTRUCTOR DE INFRAESTRUCTURA
EDUCATIVA
CATALOGO DE OBRA | [5 empty] | LIC. No. EO-920039998-N336-2025
NOMBRE DEL PROYECTO: INSTITUTO TECNOLOGICO DE COMITANCILLO |  |  |  |  | SUBPROGRAMA : 03 CONSTRUCCION
PROGRAMA: 138-SJ INFRAESTRUCTURA |  |  |  |  | DISTRITO : 28 TEHUANTEPEC
REGION: 03 ISTMO |  |  |  |  | LOCALIDAD : 001 SAN PEDRO COMITANCILLO
MUNICIPIO: 305 SAN PEDRO COMITANCILLO |  |  |  |  | FECHA: 2025/09/22
METAS: REPARACIONES GENERALES EN LOS EDIFICIOS "I" (UNIDAD ADADÉMICA DE 2
NIVELES) Y EN SALA AUDIOVISUAL.
Código | Concepto | Unidad | Cantidad | P. Unitario | Precio con letra | Importe
51001-1 | CABLEADO DE SALIDA ELECTRICA CON CONDUCTOR CAL. 10 O 12 MARCA CONDUMEX, CONDUCTORES MONTERRREY, CONELEC O LATINCASA, INCL. TAPAS DE REGISTRO, CINTA AISLANTE Y ACCESORIOS. | SAL | 2
51002 | SALIDA DE CENTRO Y/O CONTACTO EN CAJA LAMINA CON TUBO DE Fo.Go. PARED DELGADA, Y CONDUCTORES TW CAL. 10 Y 12 MARCA CONDUMEX, CONDUCTORES MONTERREY, CONELEC O LATINCASA, INCL. APAGADOR. | SAL | 2
58148 | SUMINISTRO Y COLOCACION DE CONTACTO MONOFASICO CON INTERRUPTOR A PRUEBA DE FALLOS Y TAPA A PRUEBA DE HUMEDAD. | PZA | 2
Total INSTALACIONES
Total REPARACIONES GENERALES "I" Y AULA DE MED
SUBTOTAL
I.V.A. 16.00%
Total del presupuesto
: .