## a)Precio con letra
GOBIERNO DEL ESTADO DE OAXACA
INSTITUTO OAXAQUEÑO CONSTRUCTOR DE INFRAESTRUCTURA
EDUCATIVA
CATALOGO DE OBRA | [5 empty] | LIC. No. EO-920039998-N354-2025
NOMBRE DEL PROYECTO: IEBO NUM. 241 |  |  |  |  | SUBPROGRAMA : 02 CONSTRUCCIÓN
PROGRAMA: 138 - SJ INFRAESTRUCTURA EDUCATIVA |  |  |  |  | DISTRITO : 11 ETLA
REGION: 08 VALLES CENTRALES |  |  |  |  | LOCALIDAD : 0001 SAN JUAN BAUTISTA ATATLAHUCA
MUNICIPIO: 175 SAN JUAN BAUTISTA ATATLAHUCA |  |  |  |  | FECHA: 2025/05/26
METAS: CONSTRUCCIÓN DE AULA EN IEBO NUM. 241 CON CLAVE ESCOLAR:20ETH0243L,
EN LA LOCALIDAD SAN JUAN BAUTISTA ATATLAHUCA, MUNICIPIO SAN JUAN
BAUTISTA ATATLAHUCA.
Código | Concepto | Unidad | Cantidad | P. Unitario | Precio con letra | Importe
1 | 1 AULA DIDACTICA EST. REG. 6.00x8.00
1. 1 | PRELIMINARES
1. 1. 1
11061 | LIMPIA, TRAZO Y NIVELACION DEL TERRENO (AREA DE EDIFICIOS). | M2 | 74.88
Total
Total PRELIMINARES
1. 2 | CIMENTACION
1. 2. 1
11071 | EXCAVACION A MANO,TERRENO INVESTIGADO EN OBRA A CUALQUIER PROFUNDIDAD. INC. AFINE DE TALUD Y ACARREO, DENTRO Y FUERA DE LA OBRA EN CAMION VOLTEO DE MATERIAL NO UTIL CARGADO A MANO. | M3 | 28.59
11101 | PLANTILLA DE CONCRETO HECHO EN OBRA F'c=100 KG/CM2 DE 6 CM DE ESPESOR. | M2 | 30.12
11121 | RELLENO Y COMPACTACION DE MATERIAL PRODUCTO DE EXCAVACION CON PISON Y AGUA EN CAPAS DE 20 CM. DE ESPESOR, INCL. ACARREO DENTRO DE LA OBRA, MEDIR COMPACTO. | M3 | 28.6714
11131 | SUM. Y RELLENO DE MATERIAL INERTE COMPACTADO CON PISON Y AGUA EN CAPAS DE 20 CM. DE ESPESOR, INCL. ACARREO DENTRO DE LA OBRA, MEDIR COMPACTO. | M3 | 15.21
:
GOBIERNO DEL ESTADO DE OAXACA
INSTITUTO OAXAQUEÑO CONSTRUCTOR DE INFRAESTRUCTURA
EDUCATIVA
CATALOGO DE OBRA | [5 empty] | LIC. No. EO-920039998-N354-2025
NOMBRE DEL PROYECTO: IEBO NUM. 241 |  |  |  |  | SUBPROGRAMA : 02 CONSTRUCCIÓN
PROGRAMA: 138 - SJ INFRAESTRUCTURA EDUCATIVA |  |  |  |  | DISTRITO : 11 ETLA
REGION: 08 VALLES CENTRALES |  |  |  |  | LOCALIDAD : 0001 SAN JUAN BAUTISTA ATATLAHUCA
MUNICIPIO: 175 SAN JUAN BAUTISTA ATATLAHUCA |  |  |  |  | FECHA: 2025/05/26
METAS: CONSTRUCCIÓN DE AULA EN IEBO NUM. 241 CON CLAVE ESCOLAR:20ETH0243L,
EN LA LOCALIDAD SAN JUAN BAUTISTA ATATLAHUCA, MUNICIPIO SAN JUAN
BAUTISTA ATATLAHUCA.
Código | Concepto | Unidad | Cantidad | P. Unitario | Precio con letra | Importe
12010 | CONCRETO F c=250KG/CM2 EN CIMENTACI N TMA. 3/4 INC. COLOCADO, VIBRADO Y CURADO. | M3 | 5.14
12021 | CIMBRA PARA CIMENTACION CON MADERA DE PINO DE 3a., ACABADO COMUN, INCL. CIMBRADO Y DESCIMBRADO. | M2 | 31.95
12032 | ACERO PARA REFUERZO EN CIMENTACION CON ALAMBRON #2 F'y=2530 KG/CM2 INCL. SUMINISTRO, HABILITADO, ARMADO, TRASLAPES, GANCHOS Y DESPERDICIOS. | KG | 38.22
12034 | ACERO PARA REFUERZO EN CIMENTACION CON VARILLA #3 F'y=4200 KG/CM2, INCL. SUMINISTRO, HABILITADO, ARMADO, TRASLAPES, SILLETAS, GANCHOS Y DESPERDICIO. | KG | 162.97
12035 | ACERO PARA REFUERZO EN CIMENTACION CON VARILLA #4 F'y=4200 KG/CM2, INCL. SUMINISTRO, HABILITADO, ARMADO, TRASLAPES, SILLETAS, GANCHOS Y DESPERDICIO. | KG | 69.8
12076 | MURETE DE ENRASE EN CIMENTACION DE BLOCK DE CONCRETO ASENTADO CON MORTERO CEM-ARENA 1:3 DE 15 CM. ESPESOR. | M2 | 12.66
Total
Total CIMENTACION
1. 3 | ESTRUCTURA
1. 3. 1
:
GOBIERNO DEL ESTADO DE OAXACA
INSTITUTO OAXAQUEÑO CONSTRUCTOR DE INFRAESTRUCTURA
EDUCATIVA
CATALOGO DE OBRA | [5 empty] | LIC. No. EO-920039998-N354-2025
NOMBRE DEL PROYECTO: IEBO NUM. 241 |  |  |  |  | SUBPROGRAMA : 02 CONSTRUCCIÓN
PROGRAMA: 138 - SJ INFRAESTRUCTURA EDUCATIVA |  |  |  |  | DISTRITO : 11 ETLA
REGION: 08 VALLES CENTRALES |  |  |  |  | LOCALIDAD : 0001 SAN JUAN BAUTISTA ATATLAHUCA
MUNICIPIO: 175 SAN JUAN BAUTISTA ATATLAHUCA |  |  |  |  | FECHA: 2025/05/26
METAS: CONSTRUCCIÓN DE AULA EN IEBO NUM. 241 CON CLAVE ESCOLAR:20ETH0243L,
EN LA LOCALIDAD SAN JUAN BAUTISTA ATATLAHUCA, MUNICIPIO SAN JUAN
BAUTISTA ATATLAHUCA.
Código | Concepto | Unidad | Cantidad | P. Unitario | Precio con letra | Importe
21110 | CIMBRA PARA LOSAS, ACABADO APARENTE CON TRIPLAY DE PINO DE 16 MM., INCL. CIMBRADO, DESCIMBRADO, CHAFLAN, GOTERO Y FRENTES (OCHAVOS). | M2 | 72.84
21115 | CIMBRA APARENTE EN TRABES CON TRIPLAY DE PINO DE 16 MM., INCL. CIMBRADO, DESCIMBRADO Y CHAFLANES U OCHAVOS Y FRENTES. | M2 | 34.33
21201 | ACERO REFUERZO EN ESTRUCTURA CON ALAMBRON Fy=2530 KG/CM2., INCL. SUMINISTRO, HABILITADO Y ARMADO, TRASLAPES, GANCHOS, SILLETA Y DESPERDICIO. | KG | 33.93
21203 | ACERO DE REFUERZO EN ESTRUCTURA CON VARILLA #3 F'y=4200 KG/CM2, INCL. SUMINISTRO, HABILITADO, ARMADO, TRASLAPES, GANCHOS, SILLETA Y DESPERDICIO. | KG | 555.71
21204 | ACERO DE REFUERZO EN ESTRUCTURA CON VARILLA #4 F'y=4200 KG/CM2, INCL. SUMINISTRO, HABILITADO, ARMADO, TRASLAPES, GANCHOS, SILLETA Y DESPERDICIO. | KG | 183.2
21205 | ACERO DE REFUERZO EN ESTRUCTURA CON VARILLA #5 F'y=4200 KG/CM2, INCL. SUMINISTRO, HABILITADO, ARMADO, TRASLAPES, GANCHOS, SILLETA Y DESPERDICIO. | KG | 32.85
:
GOBIERNO DEL ESTADO DE OAXACA
INSTITUTO OAXAQUEÑO CONSTRUCTOR DE INFRAESTRUCTURA
EDUCATIVA
CATALOGO DE OBRA | [5 empty] | LIC. No. EO-920039998-N354-2025
NOMBRE DEL PROYECTO: IEBO NUM. 241 |  |  |  |  | SUBPROGRAMA : 02 CONSTRUCCIÓN
PROGRAMA: 138 - SJ INFRAESTRUCTURA EDUCATIVA |  |  |  |  | DISTRITO : 11 ETLA
REGION: 08 VALLES CENTRALES |  |  |  |  | LOCALIDAD : 0001 SAN JUAN BAUTISTA ATATLAHUCA
MUNICIPIO: 175 SAN JUAN BAUTISTA ATATLAHUCA |  |  |  |  | FECHA: 2025/05/26
METAS: CONSTRUCCIÓN DE AULA EN IEBO NUM. 241 CON CLAVE ESCOLAR:20ETH0243L,
EN LA LOCALIDAD SAN JUAN BAUTISTA ATATLAHUCA, MUNICIPIO SAN JUAN
BAUTISTA ATATLAHUCA.
Código | Concepto | Unidad | Cantidad | P. Unitario | Precio con letra | Importe
21301 | CONCRETO F'c=250 KG/CM2 EN ESTRUCTURAS Y LOSAS CON T.M.A. 3/4" HECHO EN OBRA, INCL. VIBRADO Y CURADO EN LOSAS,INC. AFINE Y ACABADO PARA RECIBIR IMPERMEABILIZANTE. | M3 | 10.35
31001.1 | CADENA DE CONCRETO F'c=250 KG/CM2 DE 14x10CM ARM C/2 VAR #3 Y GRAPAS #2 @20CM.. INCLUYE CIMBRA APARENTE. | ML | 22.38
31002.1 | CADENA DE CONCRETO F'C=250 KG/CM2 DE 21x10 CM. ARMADA CON 2 VARILLAS # 3 Y GRAPAS DEL # 2 A CADA 20 CMS. INC. CIMBRA APARENTE Y CRUCES DE VARILLA. | ML | 8.8
31025.1 | CADENA O CASTILLO DE CONCRETO F'C=250 KG/CM2 DE 14 X 21CM ARM. CON 4 VAR. #3 EST. #2 @ 15 CM. TIPO K-1, INCL. CIMBRA COMUN Y CRUCES DE VARILLAS. | ML | 52.56
31032.1 | CASTILLO (K2) DE CONCRETO F C=250 KG/CM2 DE 14 X 25CM. DE SECCION ARMADA CON 4 VAR #4 Y EST. #2 @15CM. INC. CIMBRA COMUN Y CRUCES DE VARILLA. | ML | 6.38
31024.1 | CADENA DE CONCRETO F C=250 KG/CM2 DE 14 X 14 CMS. ARMADA CON 4 VARILLAS #3 Y ESTRIBOS #2 A CADA 15 CMS. TIPO CD-4 (1) INC. CIMBRA COMUN Y CRUCES DE VARILLAS. | ML | 6.8
:
GOBIERNO DEL ESTADO DE OAXACA
INSTITUTO OAXAQUEÑO CONSTRUCTOR DE INFRAESTRUCTURA
EDUCATIVA
CATALOGO DE OBRA | [5 empty] | LIC. No. EO-920039998-N354-2025
NOMBRE DEL PROYECTO: IEBO NUM. 241 |  |  |  |  | SUBPROGRAMA : 02 CONSTRUCCIÓN
PROGRAMA: 138 - SJ INFRAESTRUCTURA EDUCATIVA |  |  |  |  | DISTRITO : 11 ETLA
REGION: 08 VALLES CENTRALES |  |  |  |  | LOCALIDAD : 0001 SAN JUAN BAUTISTA ATATLAHUCA
MUNICIPIO: 175 SAN JUAN BAUTISTA ATATLAHUCA |  |  |  |  | FECHA: 2025/05/26
METAS: CONSTRUCCIÓN DE AULA EN IEBO NUM. 241 CON CLAVE ESCOLAR:20ETH0243L,
EN LA LOCALIDAD SAN JUAN BAUTISTA ATATLAHUCA, MUNICIPIO SAN JUAN
BAUTISTA ATATLAHUCA.
Código | Concepto | Unidad | Cantidad | P. Unitario | Precio con letra | Importe
31017.1 | CASTILLO DE 15 X15 CMS FABRICADO CON CONCRETO F'C= 250 KG/CM2 R.N. AGREGADO MÁXIMO DE 19 MM. ARMADO CON 4 VARILLA DEL No. 3, ESTRIBOS A.C. 20 CM. DEL No. 2 INCL. CIMBRA ACABADO COMUN CIMBRADO Y DESCIMBRADO, ACARREO DE LOS MATERIALES AL SITIO DE LOS | ML | 13.49
TRABAJOS, DESPERDICIOS, GANCHOS, ANCLAJES, TRASLAPES, ALAMBRE RECOCIDO, LIMPIEZA, MANO DE OBRA Y HERRAMIENTA.
Total
Total ESTRUCTURA
1. 4 | ALBAÑILERIA
1. 4. 1
31220 | PISO CONCRETO F'c=150 KG/CM2, 10 CM ESPESOR, ACABADO PULIDO O RAYADO CON BROCHA DE PELO, LOSAS DE 3.06x2M, JUNTAS FRIAS, ACAB. CON VOLTEA. INCL. CIMBRADO. | M2 | 53.01
31105 | MURO DE TABIQUE ROJO COMUN DE 13 A 14 CM DE ESPESOR, ASENTADO CON MORTERO CEM-ARENA 1:3 ACABADO COMUN. | M2 | 41.06
31115 | MURO DE TABIQUE ROJO COMUN DE 20 A 21 CM DE ESPESOR ASENTADO CON MORTERO CEM-ARENA 1:3 ACABADO COMUN PARA ESTRUCTURA REGIONAL , ZONA DE ALTA SISMICIDAD. | M2 | 14.11
:
GOBIERNO DEL ESTADO DE OAXACA
INSTITUTO OAXAQUEÑO CONSTRUCTOR DE INFRAESTRUCTURA
EDUCATIVA
CATALOGO DE OBRA | [5 empty] | LIC. No. EO-920039998-N354-2025
NOMBRE DEL PROYECTO: IEBO NUM. 241 |  |  |  |  | SUBPROGRAMA : 02 CONSTRUCCIÓN
PROGRAMA: 138 - SJ INFRAESTRUCTURA EDUCATIVA |  |  |  |  | DISTRITO : 11 ETLA
REGION: 08 VALLES CENTRALES |  |  |  |  | LOCALIDAD : 0001 SAN JUAN BAUTISTA ATATLAHUCA
MUNICIPIO: 175 SAN JUAN BAUTISTA ATATLAHUCA |  |  |  |  | FECHA: 2025/05/26
METAS: CONSTRUCCIÓN DE AULA EN IEBO NUM. 241 CON CLAVE ESCOLAR:20ETH0243L,
EN LA LOCALIDAD SAN JUAN BAUTISTA ATATLAHUCA, MUNICIPIO SAN JUAN
BAUTISTA ATATLAHUCA.
Código | Concepto | Unidad | Cantidad | P. Unitario | Precio con letra | Importe
31040 | CEJA DE CONCRETO F'c=150 KG/CM2 SECC. PROM. 28x12CM ARMADO CON VAR. #3 A.R. Y BASTON #2 A.C 30 CM DE 54CM LONG., INCL. CIMBRA APARENTE. | ML | 22.28
32001 | APLANADO MUROS CON MORTERO CEMENTO-CAL-ARENA 1:2:6 A PLOMO Y REGLA, ACABADO CON ESPONJA, INCL. REMATES Y EMBOQUILLADO. | M2 | 130.03
31256 | FORJADO DE NARIZ EN BANQUETAS, SE INCLUYE UNICAMENTE CIMBRA Y MANO DE OBRA. | ML | 8.55
31250 | RODAPIE DE CONCRETO F'c=150 KG/CM2 SECCION PROMEDIO DE 15 X 20 CM ARMADA CON 5 VAR. #3 A.R. Y BASTON DE 1.4 M DE LONGITUD CON VAR. #2 A.C. 25 CM. | ML | 8.11
Total
Total ALBAÑILERIA
1. 5 | ACABADOS
1. 5. 1
34003 | PINTURA VINIL ACRILICA LAVABLE A DOS MANOS UNIFORMES PARA MUROS, ZOCLOS, COLUMNAS, TRABES Y PLAFONES, DEJANDO SECAR ENTRE MANO Y MANO MINIMO 60 MINUTOS, DE LAS MARCAS : VINIMEX DE COMEX, KEMTONE DE SHERWIN WILLIAMS, BERELEX SUPERSATIN DE BEREL, DULUX | M2 | 243.49
:
GOBIERNO DEL ESTADO DE OAXACA
INSTITUTO OAXAQUEÑO CONSTRUCTOR DE INFRAESTRUCTURA
EDUCATIVA
CATALOGO DE OBRA | [5 empty] | LIC. No. EO-920039998-N354-2025
NOMBRE DEL PROYECTO: IEBO NUM. 241 |  |  |  |  | SUBPROGRAMA : 02 CONSTRUCCIÓN
PROGRAMA: 138 - SJ INFRAESTRUCTURA EDUCATIVA |  |  |  |  | DISTRITO : 11 ETLA
REGION: 08 VALLES CENTRALES |  |  |  |  | LOCALIDAD : 0001 SAN JUAN BAUTISTA ATATLAHUCA
MUNICIPIO: 175 SAN JUAN BAUTISTA ATATLAHUCA |  |  |  |  | FECHA: 2025/05/26
METAS: CONSTRUCCIÓN DE AULA EN IEBO NUM. 241 CON CLAVE ESCOLAR:20ETH0243L,
EN LA LOCALIDAD SAN JUAN BAUTISTA ATATLAHUCA, MUNICIPIO SAN JUAN
BAUTISTA ATATLAHUCA.
Código | Concepto | Unidad | Cantidad | P. Unitario | Precio con letra | Importe
PROFESIONAL DE ICI O COLVIN OPTIMUS, COVER MASTER DE ACUARIO; PARA TONOS PASTEL O CONCENTRADOS DEBERA APLICAR PREVIAMENTE UN FONDO EN COLOR BLANCO DE LA MISMA CALIDAD DE LA PINTURA DE ACABADO; INCL. PREPARACION DE LA SUPERFICIE, REBABEAR, APLICACION DE
SELLADOR VINILICO, PLASTE CORRIDO, ANDAMIOS, HERRAMIENTA, EQUIPO Y MANO DE OBRA.
35005.100 | SUMINISTRO Y APLICACION DE IMPERMEABILIZANTE EN LOSAS DE AZOTEA A BASE DE SISTEMA LAMINAR PREFABRICADO CON ASFALTOS MODIFICADOS SINTETICOS Y MEMBRANA DE REFUERZO DE ALTA ESTABILIDAD DIMENSIONAL APLICADO A TERMOFUSION. INC. LIMPIEZA DE LA SUPERFICIE, LA | M2 | 76.32
CUAL DEBERA ESTAR LIBRE DE POLVO Y PARTICULAS SUELTAS, OBSTACULOS, PROTUBERANCIAS Y PERFECTAMENTE SECA, APLICACION DE SELLADOR ASFALTICO BASE SOLVENTE Y SELLADO DE GRIETAS CON EL MISMO IMPERMEABILIZANTE FUNDIDO, DE 4.0 MM DE ESPESOR CON REFUERZO CENTRAL
DE TELA NO TEJIDA DE POLIESTER "SPOUND BONDED" DE 180 GRS/M2, RECUBIERTO POR AMBOS LADOS CON ASFALTO MODIFICADO APP (POLIPROPILENO ATACTICO) CON CONTENIDO EN 12% EN VOLUMEN, (PARA ZONAS CALIDAS Y TEMPLADAS), ACABADO CON GRAVILLA GRANULAR ESMALTADA AL
:
GOBIERNO DEL ESTADO DE OAXACA
INSTITUTO OAXAQUEÑO CONSTRUCTOR DE INFRAESTRUCTURA
EDUCATIVA
CATALOGO DE OBRA | [5 empty] | LIC. No. EO-920039998-N354-2025
NOMBRE DEL PROYECTO: IEBO NUM. 241 |  |  |  |  | SUBPROGRAMA : 02 CONSTRUCCIÓN
PROGRAMA: 138 - SJ INFRAESTRUCTURA EDUCATIVA |  |  |  |  | DISTRITO : 11 ETLA
REGION: 08 VALLES CENTRALES |  |  |  |  | LOCALIDAD : 0001 SAN JUAN BAUTISTA ATATLAHUCA
MUNICIPIO: 175 SAN JUAN BAUTISTA ATATLAHUCA |  |  |  |  | FECHA: 2025/05/26
METAS: CONSTRUCCIÓN DE AULA EN IEBO NUM. 241 CON CLAVE ESCOLAR:20ETH0243L,
EN LA LOCALIDAD SAN JUAN BAUTISTA ATATLAHUCA, MUNICIPIO SAN JUAN
BAUTISTA ATATLAHUCA.
Código | Concepto | Unidad | Cantidad | P. Unitario | Precio con letra | Importe
HORNO COLOR TERRACOTA. MARCAS CHOVATEK, IMPERQUIMIA, IMPAC, TEXSA, PASA, FESTER, SOPREMA MEXICO, GRUPO NORK INTERNACIONAL CON UNA GARANTIA DE 10 AÑOS. (DEBERA PRESENTAR UNA MUESTRA FISICA DEL SISTEMA A UTILIZAR PARA SU AUTORIZACION CORRESPONDIENTE).
41306 | SUMINISTRO Y COLOCACION DE PUERTA CON TABLERO MULTIPANEL DE 1.00X2.50 DE ALTURA TOTAL INCL. ANTEPECHO DE VIDRIO FIJO DE 6MM DE 30 A 40 CMS. CON MARCO Y CONTRAMARCO DE ALUMINIO DE 2" Y CERRADURA TIPO CAPFCE | PZA | 1
41313 | SUMINISTRO Y COLOCACION DE CANCELERIA DE ALUMINIO ANODIZADO NATURAL LINEA 2"X1" INC.VIDRIO DE 6 MM.DE ESPESOR HERRAJES Y TODO LO NECESARIO PARA SU BUEN FUNCIONAMIENTO. | M2 | 10.34
Total
Total ACABADOS
1. 6 | INSTALACIONES BASICAS
1. 6. 1
51002 | SALIDA DE CENTRO Y/O CONTACTO EN CAJA LAMINA CON TUBO DE Fo.Go. PARED DELGADA, Y CONDUCTORES TW CAL. 10 Y 12 MARCA CONDUMEX, CONDUCTORES MONTERREY, CONELEC O LATINCASA, INCL. APAGADOR. | SAL | 5
:
GOBIERNO DEL ESTADO DE OAXACA
INSTITUTO OAXAQUEÑO CONSTRUCTOR DE INFRAESTRUCTURA
EDUCATIVA
CATALOGO DE OBRA | [5 empty] | LIC. No. EO-920039998-N354-2025
NOMBRE DEL PROYECTO: IEBO NUM. 241 |  |  |  |  | SUBPROGRAMA : 02 CONSTRUCCIÓN
PROGRAMA: 138 - SJ INFRAESTRUCTURA EDUCATIVA |  |  |  |  | DISTRITO : 11 ETLA
REGION: 08 VALLES CENTRALES |  |  |  |  | LOCALIDAD : 0001 SAN JUAN BAUTISTA ATATLAHUCA
MUNICIPIO: 175 SAN JUAN BAUTISTA ATATLAHUCA |  |  |  |  | FECHA: 2025/05/26
METAS: CONSTRUCCIÓN DE AULA EN IEBO NUM. 241 CON CLAVE ESCOLAR:20ETH0243L,
EN LA LOCALIDAD SAN JUAN BAUTISTA ATATLAHUCA, MUNICIPIO SAN JUAN
BAUTISTA ATATLAHUCA.
Código | Concepto | Unidad | Cantidad | P. Unitario | Precio con letra | Importe
51009-2 | SUMINSTRO Y COLOCACIÓN DE LUMINARIA DE ENERGIA T-5 SOBREPONER CON MODULOS LINEALES DE LEDS BLANCO NEUTRO (4000 K) CON UNA POTENCIA DE 50 WATTS (5000 LM) EN DIMENCIONES DE 19 CM DE ANCHO POR 122 CM DE LARGO Y 7.5 CM DE ESPESOR MODELO | PZA | 5
GCII3-50-224LED-E3-RU-DIM, INCLUYE GABINETE ENVOLVENTE PRISMATICO, FUENTE INTEGRADA AL LUMINARIO DE VOLTAJE UNIVERSAL 120-277 V, 5000 LUMENES INICIALES,4000 K, MATERIALES DE FIJACIÓN, HERRAMIENTA Y MANO DE OBRA .
51051 | SALIDA DE CONTACTO MONOFASICO POLARIZADO DUPLEX 15 AMP. AH.CON CAJA DE LAMINA Y TUBO CONDUIT P.D. INCL. CONDUCTORES MARCA CONDUMEX, CONDUCTORES MONTERREY, CONELEC O LATINCASA Y TODO PARA SU BUEN FUNCIONAMIENTO. | SAL | 2
51354 | SUMINISTRO Y COLOCACION DE TABLERO DE CONTROL QO-4 SQUARE "D". O SIMILAR. | PZA | 1
51378 | SUMINISTRO Y COLOCACION DE INTERRUPTOR TERMOMAGNETICO DE 1 POLO DE 15 A 50 AMP. TIPO QO. INC. CONEXION Y PRUEBA. | PZA | 3
Total
Total INSTALACIONES BASICAS
1. 7 | TRABAJOS FINALES
1. 7. 1
:
GOBIERNO DEL ESTADO DE OAXACA
INSTITUTO OAXAQUEÑO CONSTRUCTOR DE INFRAESTRUCTURA
EDUCATIVA
CATALOGO DE OBRA | [5 empty] | LIC. No. EO-920039998-N354-2025
NOMBRE DEL PROYECTO: IEBO NUM. 241 |  |  |  |  | SUBPROGRAMA : 02 CONSTRUCCIÓN
PROGRAMA: 138 - SJ INFRAESTRUCTURA EDUCATIVA |  |  |  |  | DISTRITO : 11 ETLA
REGION: 08 VALLES CENTRALES |  |  |  |  | LOCALIDAD : 0001 SAN JUAN BAUTISTA ATATLAHUCA
MUNICIPIO: 175 SAN JUAN BAUTISTA ATATLAHUCA |  |  |  |  | FECHA: 2025/05/26
METAS: CONSTRUCCIÓN DE AULA EN IEBO NUM. 241 CON CLAVE ESCOLAR:20ETH0243L,
EN LA LOCALIDAD SAN JUAN BAUTISTA ATATLAHUCA, MUNICIPIO SAN JUAN
BAUTISTA ATATLAHUCA.
Código | Concepto | Unidad | Cantidad | P. Unitario | Precio con letra | Importe
37005 | LIMPIEZA DE PISOS DE CONCRETO Y/O MOSAICO DE PASTA, CERAMICA, ETC. CON CEPILLO, AGUA Y ACIDO CLORHIDRICO. | M2 | 53.01
37030 | LIMPIEZA DE VIDRIOS Y TABLETAS POR AMBAS CARAS. | M2 | 10.34
Total
Total TRABAJOS FINALES
1. 8 | OTRAS
1. 8. 4 | ANDADOR
11061 | LIMPIA, TRAZO Y NIVELACION DEL TERRENO (AREA DE EDIFICIOS). | M2 | 9
11080 | EXCAVACION A MANO CUALQUIER TERRENO P/FORMACION DE PISOS, PLAZAS CIVICAS Y CANCHAS DEPORTIVAS. INCL. ACARREO DENTRO Y FUERA DE LA OBRA DEL EN CAMION VOLTEO DEL 100 % DEL MATERIAL PRODUCTO DE LA EXCAVACION CARGADO A MANO. | M3 | 1.68
11101 | PLANTILLA DE CONCRETO HECHO EN OBRA F'c=100 KG/CM2 DE 6 CM DE ESPESOR. | M2 | 4.2
11121 | RELLENO Y COMPACTACION DE MATERIAL PRODUCTO DE EXCAVACION CON PISON Y AGUA EN CAPAS DE 20 CM. DE ESPESOR, INCL. ACARREO DENTRO DE LA OBRA, MEDIR COMPACTO. | M3 | 1.68
:
GOBIERNO DEL ESTADO DE OAXACA
INSTITUTO OAXAQUEÑO CONSTRUCTOR DE INFRAESTRUCTURA
EDUCATIVA
CATALOGO DE OBRA | [5 empty] | LIC. No. EO-920039998-N354-2025
NOMBRE DEL PROYECTO: IEBO NUM. 241 |  |  |  |  | SUBPROGRAMA : 02 CONSTRUCCIÓN
PROGRAMA: 138 - SJ INFRAESTRUCTURA EDUCATIVA |  |  |  |  | DISTRITO : 11 ETLA
REGION: 08 VALLES CENTRALES |  |  |  |  | LOCALIDAD : 0001 SAN JUAN BAUTISTA ATATLAHUCA
MUNICIPIO: 175 SAN JUAN BAUTISTA ATATLAHUCA |  |  |  |  | FECHA: 2025/05/26
METAS: CONSTRUCCIÓN DE AULA EN IEBO NUM. 241 CON CLAVE ESCOLAR:20ETH0243L,
EN LA LOCALIDAD SAN JUAN BAUTISTA ATATLAHUCA, MUNICIPIO SAN JUAN
BAUTISTA ATATLAHUCA.
Código | Concepto | Unidad | Cantidad | P. Unitario | Precio con letra | Importe
11131 | SUM. Y RELLENO DE MATERIAL INERTE COMPACTADO CON PISON Y AGUA EN CAPAS DE 20 CM. DE ESPESOR, INCL. ACARREO DENTRO DE LA OBRA, MEDIR COMPACTO. | M3 | 1.8
12076 | MURETE DE ENRASE EN CIMENTACION DE BLOCK DE CONCRETO ASENTADO CON MORTERO CEM-ARENA 1:3 DE 15 CM. ESPESOR. | M2 | 3.6
31220 | PISO CONCRETO F'c=150 KG/CM2, 10 CM ESPESOR, ACABADO PULIDO O RAYADO CON BROCHA DE PELO, LOSAS DE 3.06x2M, JUNTAS FRIAS, ACAB. CON VOLTEA. INCL. CIMBRADO. | M2 | 9
31250 | RODAPIE DE CONCRETO F'c=150 KG/CM2 SECCION PROMEDIO DE 15 X 20 CM ARMADA CON 5 VAR. #3 A.R. Y BASTON DE 1.4 M DE LONGITUD CON VAR. #2 A.C. 25 CM. | ML | 12
31256 | FORJADO DE NARIZ EN BANQUETAS, SE INCLUYE UNICAMENTE CIMBRA Y MANO DE OBRA. | ML | 12
37005 | LIMPIEZA DE PISOS DE CONCRETO Y/O MOSAICO DE PASTA, CERAMICA, ETC. CON CEPILLO, AGUA Y ACIDO CLORHIDRICO. | M2 | 9
Total ANDADOR
1. 8.19 | RED ELECTRICA
:
GOBIERNO DEL ESTADO DE OAXACA
INSTITUTO OAXAQUEÑO CONSTRUCTOR DE INFRAESTRUCTURA
EDUCATIVA
CATALOGO DE OBRA | [5 empty] | LIC. No. EO-920039998-N354-2025
NOMBRE DEL PROYECTO: IEBO NUM. 241 |  |  |  |  | SUBPROGRAMA : 02 CONSTRUCCIÓN
PROGRAMA: 138 - SJ INFRAESTRUCTURA EDUCATIVA |  |  |  |  | DISTRITO : 11 ETLA
REGION: 08 VALLES CENTRALES |  |  |  |  | LOCALIDAD : 0001 SAN JUAN BAUTISTA ATATLAHUCA
MUNICIPIO: 175 SAN JUAN BAUTISTA ATATLAHUCA |  |  |  |  | FECHA: 2025/05/26
METAS: CONSTRUCCIÓN DE AULA EN IEBO NUM. 241 CON CLAVE ESCOLAR:20ETH0243L,
EN LA LOCALIDAD SAN JUAN BAUTISTA ATATLAHUCA, MUNICIPIO SAN JUAN
BAUTISTA ATATLAHUCA.
Código | Concepto | Unidad | Cantidad | P. Unitario | Precio con letra | Importe
51429 | SUMINISTRO Y TENDIDO TUBO CONDUIT PVC TIPO PESADO 25 MM DIAM., INCL. CONEXIONES, TRAZO, EXCAVACION Y RELLENO. | ML | 44.6565
51439 | SUMINISTRO Y TENDIDO TUBO COND. GALV. PG 32 MM DIAM., INCL. CONEXION, TRAZO, EXCAVACION, CAMA DE ARENA, RELLENO, COMPACTACION, UNIDAD DE OBRA TERMINADA. | ML | 3
51469 | SUMINISTRO Y CONEXION DE CABLE DE COBRE CON AISLANTE CAL. # 8 MARCA CONDUMEX, CONDUCTORES MONTERREY, CONELEC O LATINCASA, (3% DESPERDICIO Y 3% PUNTAS DE CONEXION.) INC. CINTA AISLANTE. | ML | 60
51493 | SUMINISTRO Y COLOCACION DE CABLE DESNUDO CALIBRE # 8 MARCA CONDUMEX, CONDUCTORES MONTERREY, CONELEC O LATINCASA, | ML | 30
31316 | REGISTRO ELECTRICO DE 60 X 60 X 80 CM DE PROF. C/TAB/CONC.DE 10X14X 28 CON MUROS DE 14 CMS. DE ESPESOR, DESPLANTADA SOBRE UNA PLANTILLA DE CONCRETO F'C=100 KG/CM2, APLANADO PULIDO INTERIOR, APLANADO FINO EXTERIOR CON TAPA CONC. F'C= 150 KG/CM2 90 X 90 | PZA | 1
CM Y 7 CM DE ESPESOR ARM. CON VAR. #3, A CADA 20 CMS. INCL. CIMBRA COMUN.
Total RED ELECTRICA
Total OTRAS
:
GOBIERNO DEL ESTADO DE OAXACA
INSTITUTO OAXAQUEÑO CONSTRUCTOR DE INFRAESTRUCTURA
EDUCATIVA
CATALOGO DE OBRA | [5 empty] | LIC. No. EO-920039998-N354-2025
NOMBRE DEL PROYECTO: IEBO NUM. 241 |  |  |  |  | SUBPROGRAMA : 02 CONSTRUCCIÓN
PROGRAMA: 138 - SJ INFRAESTRUCTURA EDUCATIVA |  |  |  |  | DISTRITO : 11 ETLA
REGION: 08 VALLES CENTRALES |  |  |  |  | LOCALIDAD : 0001 SAN JUAN BAUTISTA ATATLAHUCA
MUNICIPIO: 175 SAN JUAN BAUTISTA ATATLAHUCA |  |  |  |  | FECHA: 2025/05/26
METAS: CONSTRUCCIÓN DE AULA EN IEBO NUM. 241 CON CLAVE ESCOLAR:20ETH0243L,
EN LA LOCALIDAD SAN JUAN BAUTISTA ATATLAHUCA, MUNICIPIO SAN JUAN
BAUTISTA ATATLAHUCA.
Código | Concepto | Unidad | Cantidad | P. Unitario | Precio con letra | Importe
Total 1 AULA DIDACTICA EST. REG. 6.00x8.00
2 | AGREGADOS EN JUNTA DE ACLARACIONES
2. 1 | CONCEPTOS A AGREGAR EN EDIFICIO
12081 | MURETE DE ENRASE EN CIMENTACION DE TABICON DE CONCRETO 10 X14X28 CMS ASENTADO CON MORTERO CEM-ARENA 1:3 DE 28 CM. ESPESOR. | M2 | 10.29
Total CONCEPTOS A AGREGAR EN EDIFICIO
2. 2 | CONCEPTOS A AGREGAR EN OBRA EXTERIOR
51498 | SUMINISTRO Y COLOCACION VARILLA DE TIERRA COOPER WELLD DE 3.00 M POR 19 MM DIAMETRO, INCLUYE: CONECTOR Y Y PUNTAS DE CONEXION. | PZA | 1
Total CONCEPTOS A AGREGAR EN OBRA EXTERIOR
Total AGREGADOS EN JUNTA DE ACLARACIONES
SUBTOTAL
I.V.A. 16.00%
Total del presupuesto
: