## a)Precio con letra
GOBIERNO DEL ESTADO DE OAXACA
INSTITUTO OAXAQUEÑO CONSTRUCTOR DE INFRAESTRUCTURA
EDUCATIVA
CATALOGO DE OBRA | [5 empty] | LIC. No. EO-920039998-N395-2025
NOMBRE DEL PROYECTO: EP LEONA VICARIO |  |  |  |  | SUBPROGRAMA : 01 CONSTRUCCION
PROGRAMA: 138-SJ INFRAESTRUCTURA EDUCATIVA |  |  |  |  | DISTRITO : 28 TEHUANTEPEC
REGION: 03 ISTMO |  |  |  |  | LOCALIDAD : 0005 EL COYUL
MUNICIPIO: 307 SAN PEDRO HUAMELULA |  |  |  |  | FECHA: 2025/10/14
METAS: CONSTRUCCIÓN DE AULAS Y SANITARIOS EN ESCUELA PRIMARIA "LEONA VICARIO"
CON CLAVE ESCOLAR: 20DPR3082E, EN LA LOCALIDAD EL COYUL, MUNICIPIO SAN
PEDRO HUAMELULA
Código | Concepto | Unidad | Cantidad | P. Unitario | Precio con letra | Importe
1 | 2 AULAS DIDAC,SERV SANT 6X8 EST REG 3EE
1. 1 | CIMENTACION
1. 1. 1 | PRELIMINARES
11061 | LIMPIA, TRAZO Y NIVELACION DEL TERRENO (AREA DE EDIFICIOS). | M2 | 199.68
Total PRELIMINARES
1. 1. 2 | EXCAVACIONES Y CORTES
11071 | EXCAVACION A MANO,TERRENO INVESTIGADO EN OBRA A CUALQUIER PROFUNDIDAD. INC. AFINE DE TALUD Y ACARREO DEL 40 % DEL MATERIAL PRODUCTO DE LA EXCAVACION Y EL ABUNDAMIENTO DENTRO Y FUERA DE LA OBRA EN CAMION VOLTEO DE MATERIAL NO UTIL CARGADO A MANO. | M3 | 112.367
Total EXCAVACIONES Y CORTES
1. 1. 3 | PLANTILLAS
11101 | PLANTILLA DE CONCRETO HECHO EN OBRA F'c=100 KG/CM2 DE 6 CM DE ESPESOR. | M2 | 93.402
Total PLANTILLAS
1. 1. 4 | SUMINISTROS Y RELLENOS
11121 | RELLENO Y COMPACTACION DE MATERIAL PRODUCTO DE EXCAVACION CON PISON Y AGUA EN CAPAS DE 20 CM. DE ESPESOR, INCL. ACARREO DENTRO DE LA OBRA, MEDIR COMPACTO. | M3 | 64.394
.: .
GOBIERNO DEL ESTADO DE OAXACA
INSTITUTO OAXAQUEÑO CONSTRUCTOR DE INFRAESTRUCTURA
EDUCATIVA
CATALOGO DE OBRA | [5 empty] | LIC. No. EO-920039998-N395-2025
NOMBRE DEL PROYECTO: EP LEONA VICARIO |  |  |  |  | SUBPROGRAMA : 01 CONSTRUCCION
PROGRAMA: 138-SJ INFRAESTRUCTURA EDUCATIVA |  |  |  |  | DISTRITO : 28 TEHUANTEPEC
REGION: 03 ISTMO |  |  |  |  | LOCALIDAD : 0005 EL COYUL
MUNICIPIO: 307 SAN PEDRO HUAMELULA |  |  |  |  | FECHA: 2025/10/14
METAS: CONSTRUCCIÓN DE AULAS Y SANITARIOS EN ESCUELA PRIMARIA "LEONA VICARIO"
CON CLAVE ESCOLAR: 20DPR3082E, EN LA LOCALIDAD EL COYUL, MUNICIPIO SAN
PEDRO HUAMELULA
Código | Concepto | Unidad | Cantidad | P. Unitario | Precio con letra | Importe
11131 | SUM. Y RELLENO DE MATERIAL INERTE COMPACTADO CON PISON Y AGUA EN CAPAS DE 20 CM. DE ESPESOR, INCL. ACARREO DENTRO DE LA OBRA, MEDIR COMPACTO. | M3 | 75
Total SUMINISTROS Y RELLENOS
1. 1. 5 | CONCRETOS EN CIMENTACION
12010 | CONCRETO F c=250KG/CM2 EN CIMENTACI N TMA. 3/4 INC. COLOCADO, VIBRADO Y CURADO. | M3 | 12.001
Total CONCRETOS EN CIMENTACION
1. 1. 6 | CIMBRA EN CIMENTACION
12021 | CIMBRA PARA CIMENTACION CON MADERA DE PINO DE 3a., ACABADO COMUN, INCL. CIMBRADO Y DESCIMBRADO. | M2 | 64.134
Total CIMBRA EN CIMENTACION
1. 1. 7 | ACERO EN CIMENTACION
12032 | ACERO PARA REFUERZO EN CIMENTACION CON ALAMBRON #2 F'y=2530 KG/CM2 INCL. SUMINISTRO, HABILITADO, ARMADO, TRASLAPES, GANCHOS Y DESPERDICIOS. | KG | 77.66
12034 | ACERO PARA REFUERZO EN CIMENTACION CON VARILLA #3 F'y=4200 KG/CM2, INCL. SUMINISTRO, HABILITADO, ARMADO, TRASLAPES, SILLETAS, GANCHOS Y DESPERDICIO. | KG | 469.938
.: .
GOBIERNO DEL ESTADO DE OAXACA
INSTITUTO OAXAQUEÑO CONSTRUCTOR DE INFRAESTRUCTURA
EDUCATIVA
CATALOGO DE OBRA | [5 empty] | LIC. No. EO-920039998-N395-2025
NOMBRE DEL PROYECTO: EP LEONA VICARIO |  |  |  |  | SUBPROGRAMA : 01 CONSTRUCCION
PROGRAMA: 138-SJ INFRAESTRUCTURA EDUCATIVA |  |  |  |  | DISTRITO : 28 TEHUANTEPEC
REGION: 03 ISTMO |  |  |  |  | LOCALIDAD : 0005 EL COYUL
MUNICIPIO: 307 SAN PEDRO HUAMELULA |  |  |  |  | FECHA: 2025/10/14
METAS: CONSTRUCCIÓN DE AULAS Y SANITARIOS EN ESCUELA PRIMARIA "LEONA VICARIO"
CON CLAVE ESCOLAR: 20DPR3082E, EN LA LOCALIDAD EL COYUL, MUNICIPIO SAN
PEDRO HUAMELULA
Código | Concepto | Unidad | Cantidad | P. Unitario | Precio con letra | Importe
12035 | ACERO PARA REFUERZO EN CIMENTACION CON VARILLA #4 F'y=4200 KG/CM2, INCL. SUMINISTRO, HABILITADO, ARMADO, TRASLAPES, SILLETAS, GANCHOS Y DESPERDICIO. | KG | 164.12
Total ACERO EN CIMENTACION
1. 1. 8 | MURETES DE ENRASE
12076 | MURETE DE ENRASE EN CIMENTACION DE BLOCK DE CONCRETO ASENTADO CON MORTERO CEM-ARENA 1:3 DE 15 CM. ESPESOR. | M2 | 34.261
12081 | MURETE DE ENRASE EN CIMENTACION DE TABICON DE CONCRETO 10 X14X28 CMS ASENTADO CON MORTERO CEM-ARENA 1:3 DE 28 CM. ESPESOR. | M2 | 50.6
Total MURETES DE ENRASE
1. 1. 9 | CADENAS DE DESPLANTE
12111.1 | CADENA TIPO CD-1, CON CONCRETO F'c=250 KG/CM2 DE 14 X 20 CM ARMADA CON 4 VAR.# 3 Y ESTRIBOS # 2 A.C. 20 CM INCL. CIMBRA APARENTE Y CRUCES DE VARILLA. | ML | 38.24
Total CADENAS DE DESPLANTE
Total CIMENTACION
1. 2 | ESTRUCTURA
1. 2. 1 | CIMBRA EN ESTRUCTURA
21110 | CIMBRA PARA LOSAS, ACABADO APARENTE CON TRIPLAY DE PINO DE 16 MM., INCL. CIMBRADO, DESCIMBRADO, CHAFLAN, GOTERO Y FRENTES (OCHAVOS). | M2 | 191.12
.: .
GOBIERNO DEL ESTADO DE OAXACA
INSTITUTO OAXAQUEÑO CONSTRUCTOR DE INFRAESTRUCTURA
EDUCATIVA
CATALOGO DE OBRA | [5 empty] | LIC. No. EO-920039998-N395-2025
NOMBRE DEL PROYECTO: EP LEONA VICARIO |  |  |  |  | SUBPROGRAMA : 01 CONSTRUCCION
PROGRAMA: 138-SJ INFRAESTRUCTURA EDUCATIVA |  |  |  |  | DISTRITO : 28 TEHUANTEPEC
REGION: 03 ISTMO |  |  |  |  | LOCALIDAD : 0005 EL COYUL
MUNICIPIO: 307 SAN PEDRO HUAMELULA |  |  |  |  | FECHA: 2025/10/14
METAS: CONSTRUCCIÓN DE AULAS Y SANITARIOS EN ESCUELA PRIMARIA "LEONA VICARIO"
CON CLAVE ESCOLAR: 20DPR3082E, EN LA LOCALIDAD EL COYUL, MUNICIPIO SAN
PEDRO HUAMELULA
Código | Concepto | Unidad | Cantidad | P. Unitario | Precio con letra | Importe
21115 | CIMBRA APARENTE EN TRABES CON TRIPLAY DE PINO DE 16 MM., INCL. CIMBRADO, DESCIMBRADO Y CHAFLANES U OCHAVOS Y FRENTES. | M2 | 50.54
Total CIMBRA EN ESTRUCTURA
1. 2. 2 | ACERO EN ESTRUCTURA
21201 | ACERO REFUERZO EN ESTRUCTURA CON ALAMBRON Fy=2530 KG/CM2., INCL. SUMINISTRO, HABILITADO Y ARMADO, TRASLAPES, GANCHOS, SILLETA Y DESPERDICIO. | KG | 101.72
21203 | ACERO DE REFUERZO EN ESTRUCTURA CON VARILLA #3 F'y=4200 KG/CM2, INCL. SUMINISTRO, HABILITADO, ARMADO, TRASLAPES, GANCHOS, SILLETA Y DESPERDICIO. | KG | 1176.02
21204 | ACERO DE REFUERZO EN ESTRUCTURA CON VARILLA #4 F'y=4200 KG/CM2, INCL. SUMINISTRO, HABILITADO, ARMADO, TRASLAPES, GANCHOS, SILLETA Y DESPERDICIO. | KG | 359.92
Total ACERO EN ESTRUCTURA
1. 2. 3 | CONCRETO EN ESTRUCTURA
21301 | CONCRETO F'c=250 KG/CM2 EN ESTRUCTURAS Y LOSAS CON T.M.A. 3/4", INCL. VIBRADO Y CURADO EN LOSAS,INC. AFINE Y ACABADO PARA RECIBIR IMPERMEABILIZANTE. | M3 | 24.44
Total CONCRETO EN ESTRUCTURA
.: .
GOBIERNO DEL ESTADO DE OAXACA
INSTITUTO OAXAQUEÑO CONSTRUCTOR DE INFRAESTRUCTURA
EDUCATIVA
CATALOGO DE OBRA | [5 empty] | LIC. No. EO-920039998-N395-2025
NOMBRE DEL PROYECTO: EP LEONA VICARIO |  |  |  |  | SUBPROGRAMA : 01 CONSTRUCCION
PROGRAMA: 138-SJ INFRAESTRUCTURA EDUCATIVA |  |  |  |  | DISTRITO : 28 TEHUANTEPEC
REGION: 03 ISTMO |  |  |  |  | LOCALIDAD : 0005 EL COYUL
MUNICIPIO: 307 SAN PEDRO HUAMELULA |  |  |  |  | FECHA: 2025/10/14
METAS: CONSTRUCCIÓN DE AULAS Y SANITARIOS EN ESCUELA PRIMARIA "LEONA VICARIO"
CON CLAVE ESCOLAR: 20DPR3082E, EN LA LOCALIDAD EL COYUL, MUNICIPIO SAN
PEDRO HUAMELULA
Código | Concepto | Unidad | Cantidad | P. Unitario | Precio con letra | Importe
Total ESTRUCTURA
1. 3 | ALBAÑILERIA Y ACABADOS
1. 3. 1 | CADENAS Y CASTILLOS
31040 | CEJA DE CONCRETO F'c=150 KG/CM2 SECC. PROM. 28x12CM ARMADO CON VAR. #3 A.R. Y BASTON #2 A.C 30 CM DE 54CM LONG., INCL. CIMBRA APARENTE. | ML | 34
31001.1 | CADENA DE CONCRETO F'c=250 KG/CM2 DE 14x10CM ARM C/2 VAR #3 Y GRAPAS #2 @20CM.. INCLUYE CIMBRA APARENTE. | ML | 75.29
31002.1 | CADENA DE CONCRETO F'C=250 KG/CM2 DE 21x10 CM. ARMADA CON 2 VARILLAS # 3 Y GRAPAS DEL # 2 A CADA 20 CMS. INC. CIMBRA APARENTE Y CRUCES DE VARILLA. | ML | 12.32
31017.1 | CASTILLO DE 15 X15 CMS FABRICADO CON CONCRETO F'C= 250 KG/CM2 R.N. AGREGADO MÁXIMO DE 19 MM. ARMADO CON 4 VARILLA DEL No. 3, ESTRIBOS A.C. 20 CM. DEL No. 2 INCL. CIMBRA ACABADO COMUN CIMBRADO Y DESCIMBRADO, ACARREO DE LOS MATERIALES AL SITIO DE LOS | ML | 98.69
TRABAJOS, DESPERDICIOS, GANCHOS, ANCLAJES, TRASLAPES, ALAMBRE RECOCIDO, LIMPIEZA, MANO DE OBRA Y HERRAMIENTA.
31025.1 | CADENA O CASTILLO DE CONCRETO F'C=250 KG/CM2 DE 14 X 21CM ARM. CON 4 VAR. #3 EST. #2 @ 15 CM. TIPO K-1, INCL. CIMBRA COMUN Y CRUCES DE VARILLAS. | ML | 63.4
.: .
GOBIERNO DEL ESTADO DE OAXACA
INSTITUTO OAXAQUEÑO CONSTRUCTOR DE INFRAESTRUCTURA
EDUCATIVA
CATALOGO DE OBRA | [5 empty] | LIC. No. EO-920039998-N395-2025
NOMBRE DEL PROYECTO: EP LEONA VICARIO |  |  |  |  | SUBPROGRAMA : 01 CONSTRUCCION
PROGRAMA: 138-SJ INFRAESTRUCTURA EDUCATIVA |  |  |  |  | DISTRITO : 28 TEHUANTEPEC
REGION: 03 ISTMO |  |  |  |  | LOCALIDAD : 0005 EL COYUL
MUNICIPIO: 307 SAN PEDRO HUAMELULA |  |  |  |  | FECHA: 2025/10/14
METAS: CONSTRUCCIÓN DE AULAS Y SANITARIOS EN ESCUELA PRIMARIA "LEONA VICARIO"
CON CLAVE ESCOLAR: 20DPR3082E, EN LA LOCALIDAD EL COYUL, MUNICIPIO SAN
PEDRO HUAMELULA
Código | Concepto | Unidad | Cantidad | P. Unitario | Precio con letra | Importe
31026.1 | CADENA O CASTILLO DE CONCRETO F'C=250 KG/CM2 14 X 20 CM ARM. CON 4 VAR. #4 Y EST. #2 @ 20 CM., INCL. CIMBRA COMUN Y CRUCES DE VARILLAS. | ML | 31.2
Total CADENAS Y CASTILLOS
1. 3. 2 | MUROS
31105 | MURO DE TABIQUE ROJO COMUN DE 13 A 14 CM DE ESPESOR, ASENTADO CON MORTERO CEM-ARENA 1:3 ACABADO COMUN. | M2 | 159.01
31115 | MURO DE TABIQUE ROJO COMUN DE 20 A 21 CM DE ESPESOR ASENTADO CON MORTERO CEM-ARENA 1:3 ACABADO COMUN PARA ESTRUCTURA REGIONAL , ZONA DE ALTA SISMICIDAD. | M2 | 31.04
Total MUROS
1. 3. 3 | FIRMES Y PISOS
31214 | FIRME DE CONCRETO F'c=150 KG/CM2 DE 8 CM DE ESPESOR, INCL. NIVELACION Y COMPACTACION. | M2 | 47.16
31220 | PISO CONCRETO F'c=150 KG/CM2, 10 CM ESPESOR, ACABADO PULIDO O RAYADO CON BROCHA DE PELO, LOSAS DE 3.06x2M, JUNTAS FRIAS, ACAB. CON VOLTEA. INCL. CIMBRADO. | M2 | 114.36
31236 | PISO DE LOSETA VITROPISO DE 20 X 20 CM ASENTADA CON PEGAZULEJO Y BOQUILLA REQ. DE 6 CM ESP. JUNTEADA CON CEMENTO BLANCO. INC. CORTES RECTOS Y A 45 GRADOS. | M2 | 47.16
.: .
GOBIERNO DEL ESTADO DE OAXACA
INSTITUTO OAXAQUEÑO CONSTRUCTOR DE INFRAESTRUCTURA
EDUCATIVA
CATALOGO DE OBRA | [5 empty] | LIC. No. EO-920039998-N395-2025
NOMBRE DEL PROYECTO: EP LEONA VICARIO |  |  |  |  | SUBPROGRAMA : 01 CONSTRUCCION
PROGRAMA: 138-SJ INFRAESTRUCTURA EDUCATIVA |  |  |  |  | DISTRITO : 28 TEHUANTEPEC
REGION: 03 ISTMO |  |  |  |  | LOCALIDAD : 0005 EL COYUL
MUNICIPIO: 307 SAN PEDRO HUAMELULA |  |  |  |  | FECHA: 2025/10/14
METAS: CONSTRUCCIÓN DE AULAS Y SANITARIOS EN ESCUELA PRIMARIA "LEONA VICARIO"
CON CLAVE ESCOLAR: 20DPR3082E, EN LA LOCALIDAD EL COYUL, MUNICIPIO SAN
PEDRO HUAMELULA
Código | Concepto | Unidad | Cantidad | P. Unitario | Precio con letra | Importe
Total FIRMES Y PISOS
1. 3. 4 | RODAPIES Y FORJADOS
31250 | RODAPIE DE CONCRETO F'c=150 KG/CM2 SECCION PROMEDIO DE 15 X 20 CM ARMADA CON 5 VAR. #3 A.R. Y BASTON DE 1.4 M DE LONGITUD CON VAR. #2 A.C. 25 CM. | ML | 20.66
31256 | FORJADO DE NARIZ EN BANQUETAS, SE INCLUYE UNICAMENTE CIMBRA Y MANO DE OBRA. | ML | 20.8
31264 | FORJADO DE CANALON DE CONCRETO F'c=150 KG/CM2 DE 13 X 15 CM Y 8 CM ESPESOR, RECUBIERTO DE AZULEJO, INCL. CORTES RECTOS Y A 45 GRADOS. | ML | 12.93
Total RODAPIES Y FORJADOS
1. 3. 5 | APLANADOS Y AZULEJOS
32001 | APLANADO MUROS CON MORTERO CEMENTO-CAL-ARENA 1:2:6 A PLOMO Y REGLA, ACABADO CON ESPONJA, INCL. REMATES Y EMBOQUILLADO. | M2 | 397.01
32031 | SUMINISTRO Y COLOCACION DE AZULEJO BLANCO ASENTADO CON MORTERO CEM-ARENA 1:5, JUNTEADO CEMENTO BLANCO., INCL. CORTES RECTOS, REMATES, EMBOQUILLADO A 45 GRADOS Y APLANADO BASE PARA RECIBIR AZULEJO. | M2 | 103.47
Total APLANADOS Y AZULEJOS
1. 3. 6 | ACCESORIOS DE BAÑO
.: .
GOBIERNO DEL ESTADO DE OAXACA
INSTITUTO OAXAQUEÑO CONSTRUCTOR DE INFRAESTRUCTURA
EDUCATIVA
CATALOGO DE OBRA | [5 empty] | LIC. No. EO-920039998-N395-2025
NOMBRE DEL PROYECTO: EP LEONA VICARIO |  |  |  |  | SUBPROGRAMA : 01 CONSTRUCCION
PROGRAMA: 138-SJ INFRAESTRUCTURA EDUCATIVA |  |  |  |  | DISTRITO : 28 TEHUANTEPEC
REGION: 03 ISTMO |  |  |  |  | LOCALIDAD : 0005 EL COYUL
MUNICIPIO: 307 SAN PEDRO HUAMELULA |  |  |  |  | FECHA: 2025/10/14
METAS: CONSTRUCCIÓN DE AULAS Y SANITARIOS EN ESCUELA PRIMARIA "LEONA VICARIO"
CON CLAVE ESCOLAR: 20DPR3082E, EN LA LOCALIDAD EL COYUL, MUNICIPIO SAN
PEDRO HUAMELULA
Código | Concepto | Unidad | Cantidad | P. Unitario | Precio con letra | Importe
33001 | SUMINISTRO Y COLOCACION DE PAPELERA DE PORCELANA IDEAL STANDARD # 508. | PZA | 10
33004 | SUMINISTRO Y COLOCACION DE JABONERA SIN AGARRADERA DE PORCELANA IDEAL STANDARD. | PZA | 6
33007 | SUMINISTRO Y COLOCACION DE GANCHOS DE PORCELANA IDEAL STANDARD # 303 | PZA | 2
33015 | BARRA DE APOYO Y GANCHO PARA MULETAS EN EXCUSADO PARA MINUSVALIDOS A BASE DE TUBO Fo.Go. C-40 DE 1 1/4", SEGUN CROQUIS CECA. | PZA | 2
33016 | SUMINISTRO Y COLOCACION DE SOPORTE PARA LAVABO O VERTEDERO . TRABAJO TERMINADO. | PZA | 2
33020 | SUMINISTRO Y COLOCACION DE ESPEJO DE 0.40 X 0.60 CM CON BASTIDOR DE TRIPLAY Y MARCO DE ALUMINIO. | PZA | 6
Total ACCESORIOS DE BAÑO
1. 3. 7 | PINTURA E IMPERMEABILIZACION
34003 | PINTURA VINIL ACRILICA LAVABLE A DOS MANOS UNIFORMES PARA MUROS, ZOCLOS, COLUMNAS, TRABES Y PLAFONES, DEJANDO SECAR ENTRE MANO Y MANO MINIMO 60 MINUTOS, DE LAS MARCAS : VINIMEX DE COMEX, KEMTONE DE SHERWIN WILLIAMS, BERELEX SUPERSATIN DE BEREL, DULUX | M2 | 535.43
.: .
GOBIERNO DEL ESTADO DE OAXACA
INSTITUTO OAXAQUEÑO CONSTRUCTOR DE INFRAESTRUCTURA
EDUCATIVA
CATALOGO DE OBRA | [5 empty] | LIC. No. EO-920039998-N395-2025
NOMBRE DEL PROYECTO: EP LEONA VICARIO |  |  |  |  | SUBPROGRAMA : 01 CONSTRUCCION
PROGRAMA: 138-SJ INFRAESTRUCTURA EDUCATIVA |  |  |  |  | DISTRITO : 28 TEHUANTEPEC
REGION: 03 ISTMO |  |  |  |  | LOCALIDAD : 0005 EL COYUL
MUNICIPIO: 307 SAN PEDRO HUAMELULA |  |  |  |  | FECHA: 2025/10/14
METAS: CONSTRUCCIÓN DE AULAS Y SANITARIOS EN ESCUELA PRIMARIA "LEONA VICARIO"
CON CLAVE ESCOLAR: 20DPR3082E, EN LA LOCALIDAD EL COYUL, MUNICIPIO SAN
PEDRO HUAMELULA
Código | Concepto | Unidad | Cantidad | P. Unitario | Precio con letra | Importe
PROFESIONAL DE ICI O COLVIN OPTIMUS; PARA TONOS PASTEL O CONCENTRADOS DEBERA APLICAR PREVIAMENTE UN FONDO EN COLOR BLANCO DE LA MISMA CALIDAD DE LA PINTURA DE ACABADO; INCL. PREPARACION DE LA SUPERFICIE, REBABEAR, APLICACION DE SELLADOR VINILICO, PLASTE
CORRIDO, ANDAMIOS, HERRAMIENTA, EQUIPO Y MANO DE OBRA.
35005.100 | SUMINISTRO Y APLICACION DE IMPERMEABILIZANTE EN LOSAS DE AZOTEA A BASE DE SISTEMA LAMINAR PREFABRICADO CON ASFALTOS MODIFICADOS SINTETICOS Y MEMBRANA DE REFUERZO DE ALTA ESTABILIDAD DIMENSIONAL APLICADO A TERMOFUSION. INC. LIMPIEZA DE LA SUPERFICIE, LA | M2 | 202.76
CUAL DEBERA ESTAR LIBRE DE POLVO Y PARTICULAS SUELTAS, OBSTACULOS, PROTUBERANCIAS Y PERFECTAMENTE SECA, APLICACION DE SELLADOR ASFALTICO BASE SOLVENTE Y SELLADO DE GRIETAS CON EL MISMO IMPERMEABILIZANTE FUNDIDO, DE 4.0 MM DE ESPESOR CON REFUERZO CENTRAL
DE TELA NO TEJIDA DE POLIESTER "SPOUND BONDED" DE 180 GRS/M2, RECUBIERTO POR AMBOS LADOS CON ASFALTO MODIFICADO APP (POLIPROPILENO ATACTICO) CON CONTENIDO EN 12% EN VOLUMEN, (PARA ZONAS CALIDAS Y TEMPLADAS), ACABADO CON GRAVILLA GRANULAR ESMALTADA AL
.: .
GOBIERNO DEL ESTADO DE OAXACA
INSTITUTO OAXAQUEÑO CONSTRUCTOR DE INFRAESTRUCTURA
EDUCATIVA
CATALOGO DE OBRA | [5 empty] | LIC. No. EO-920039998-N395-2025
NOMBRE DEL PROYECTO: EP LEONA VICARIO |  |  |  |  | SUBPROGRAMA : 01 CONSTRUCCION
PROGRAMA: 138-SJ INFRAESTRUCTURA EDUCATIVA |  |  |  |  | DISTRITO : 28 TEHUANTEPEC
REGION: 03 ISTMO |  |  |  |  | LOCALIDAD : 0005 EL COYUL
MUNICIPIO: 307 SAN PEDRO HUAMELULA |  |  |  |  | FECHA: 2025/10/14
METAS: CONSTRUCCIÓN DE AULAS Y SANITARIOS EN ESCUELA PRIMARIA "LEONA VICARIO"
CON CLAVE ESCOLAR: 20DPR3082E, EN LA LOCALIDAD EL COYUL, MUNICIPIO SAN
PEDRO HUAMELULA
Código | Concepto | Unidad | Cantidad | P. Unitario | Precio con letra | Importe
HORNO COLOR TERRACOTA. MARCAS CHOVATEK, IMPERQUIMIA, IMPAC, TEXSA, PASA, FESTER, SOPREMA MEXICO, GRUPO NORK INTERNACIONAL CON UNA GARANTIA DE 10 AÑOS. (DEBERA PRESENTAR UNA MUESTRA FISICA DEL SISTEMA A UTILIZAR PARA SU AUTORIZACION CORRESPONDIENTE).
Total PINTURA E IMPERMEABILIZACION
1. 3. 9 | LIMPIEZAS
37005 | LIMPIEZA DE PISOS DE CONCRETO Y/O MOSAICO DE PASTA, CERAMICA, ETC. CON CEPILLO, AGUA Y ACIDO CLORHIDRICO. | M2 | 161.52
37015 | LIMPIEZA DE RECUBRIMIENTO VIDRIADO CON CEPILLO, AGUA Y ACIDO. | M2 | 103.47
37030 | LIMPIEZA DE VIDRIOS Y TABLETAS POR AMBAS CARAS. | M2 | 25.26
37035 | LIMPIEZA DE MUEBLES DE BAÑO. | PZA | 20
Total LIMPIEZAS
1. 3.10 | DETALLES CONSTRUCTIVOS
38037 | LOSA DE CONCRETO F'c=200 KG/CM2 ARMADO CON VARILLA #3 A.R. 1.60 X 0.60 X 0.10 MT., EMPOTRADA A MURO, INCL. CIMBRA Y RECUBRIMIENTO DE AZULEJO | PZA | 2
.: .
GOBIERNO DEL ESTADO DE OAXACA
INSTITUTO OAXAQUEÑO CONSTRUCTOR DE INFRAESTRUCTURA
EDUCATIVA
CATALOGO DE OBRA | [5 empty] | LIC. No. EO-920039998-N395-2025
NOMBRE DEL PROYECTO: EP LEONA VICARIO |  |  |  |  | SUBPROGRAMA : 01 CONSTRUCCION
PROGRAMA: 138-SJ INFRAESTRUCTURA EDUCATIVA |  |  |  |  | DISTRITO : 28 TEHUANTEPEC
REGION: 03 ISTMO |  |  |  |  | LOCALIDAD : 0005 EL COYUL
MUNICIPIO: 307 SAN PEDRO HUAMELULA |  |  |  |  | FECHA: 2025/10/14
METAS: CONSTRUCCIÓN DE AULAS Y SANITARIOS EN ESCUELA PRIMARIA "LEONA VICARIO"
CON CLAVE ESCOLAR: 20DPR3082E, EN LA LOCALIDAD EL COYUL, MUNICIPIO SAN
PEDRO HUAMELULA
Código | Concepto | Unidad | Cantidad | P. Unitario | Precio con letra | Importe
38146 | MAMPARA EN SANITARIO DE MURO CONCRETO F'c=150 KG/CM2 ARMADA CON VARILLAS # 3 EN RETICULA @ 25 CM., ESPESOR DE 8 CM., INCL. RECUBRIMIENTO DE AZULEJO, ZOCLO, ETC. | M2 | 19.04
Total DETALLES CONSTRUCTIVOS
Total ALBAÑILERIA Y ACABADOS
1. 4 | HERRERIA
1. 4. 5 | PUERTAS DE MULTYPANEL
41306 | SUMINISTRO Y COLOCACION DE PUERTA CON TABLERO MULTIPANEL DE 1.00X2.50 DE ALTURA TOTAL INCL. ANTEPECHO DE VIDRIO FIJO DE 6 MM DE 30 A 40 CMS. CON MARCO Y CONTRAMARCO DE ALUMINIO DE 2" Y CERRADURA TIPO CAPFCE | PZA | 4
Total PUERTAS DE MULTYPANEL
1. 4.10 | CANCELERIA
41313 | SUMINISTRO Y COLOCACION DE CANCELERIA DE ALUMINIO ANODIZADO NATURAL LINEA 2"X1" INC. VIDRIO DE 6 MM. DE ESPESOR HERRAJES Y TODO LO NECESARIO PARA SU BUEN FUNCIONAMIENTO. | M2 | 23.34
Total CANCELERIA
1. 4.11 | PUERTAS PARA MAMPARAS
42104 | SUMINISTRO Y COLOCACION DE PUERTA PARA DUCTO DE SERVICIO SANITARIO A BASE DE PERFILES TUBULARES Y LAMINA TROQ. 0.60 X 0.80 M., INCL. COLOCACION, PINTURA ESMALTE Y HERRAJES. | PZA | 1
.: .
GOBIERNO DEL ESTADO DE OAXACA
INSTITUTO OAXAQUEÑO CONSTRUCTOR DE INFRAESTRUCTURA
EDUCATIVA
CATALOGO DE OBRA | [5 empty] | LIC. No. EO-920039998-N395-2025
NOMBRE DEL PROYECTO: EP LEONA VICARIO |  |  |  |  | SUBPROGRAMA : 01 CONSTRUCCION
PROGRAMA: 138-SJ INFRAESTRUCTURA EDUCATIVA |  |  |  |  | DISTRITO : 28 TEHUANTEPEC
REGION: 03 ISTMO |  |  |  |  | LOCALIDAD : 0005 EL COYUL
MUNICIPIO: 307 SAN PEDRO HUAMELULA |  |  |  |  | FECHA: 2025/10/14
METAS: CONSTRUCCIÓN DE AULAS Y SANITARIOS EN ESCUELA PRIMARIA "LEONA VICARIO"
CON CLAVE ESCOLAR: 20DPR3082E, EN LA LOCALIDAD EL COYUL, MUNICIPIO SAN
PEDRO HUAMELULA
Código | Concepto | Unidad | Cantidad | P. Unitario | Precio con letra | Importe
42106 | SUMINISTRO Y COLOCACION DE PUERTA PARA MAMPARA, A BASE DE PERFILES TUBULARES Y LAMINA ESTRIADA DE 0.60 X 1.50 M. INCLUYE PINTURA DE ESMALTE. | PZA | 8
Total PUERTAS PARA MAMPARAS
Total HERRERIA
1. 5 | INSTALACIONES
1. 5. 1 | SALIDAS ELECTRICAS DE CENTRO
51002 | SALIDA DE CENTRO Y/O CONTACTO EN CAJA LAMINA CON TUBO DE Fo.Go. PARED DELGADA, Y CONDUCTORES TW CAL. 10 Y 12 MARCA CONDUMEX, CONDUCTORES MONTERREY, CONELEC O LATINCASA, INCL. APAGADOR. | SAL | 27
Total SALIDAS ELECTRICAS DE CENTRO
1. 5. 2 | LUMINARIAS
51040 | SUMINISTRO Y COLOCACION DE LUMINARIA INCANDESCENTE ARBOTANTE (SOCKET PORCELANA), INCL. FOCO. | PZA | 1
51009 | SUMINISTRO Y COLOCACION DE LUMINARIA AHORRADORA DE ENERGIA TIPO T-8 SOBREPONER DE 2 LAMPARAS DE 32 WATTS, EN DIMENSIONES DE 23 CMS. DE ANCHO POR 122 CMS. DE LARGO Y 7.5 CMS. DE ESPESOR, MODELO GCL-232 (COMODIN), GABINETE METALICO A 127 VOLTS CON | PZA | 19
ACRILICO, ENVOLVENTE Y MATERIALES DE FIJACION, HERRAMIENTA Y MANO DE OBRA
.: .
GOBIERNO DEL ESTADO DE OAXACA
INSTITUTO OAXAQUEÑO CONSTRUCTOR DE INFRAESTRUCTURA
EDUCATIVA
CATALOGO DE OBRA | [5 empty] | LIC. No. EO-920039998-N395-2025
NOMBRE DEL PROYECTO: EP LEONA VICARIO |  |  |  |  | SUBPROGRAMA : 01 CONSTRUCCION
PROGRAMA: 138-SJ INFRAESTRUCTURA EDUCATIVA |  |  |  |  | DISTRITO : 28 TEHUANTEPEC
REGION: 03 ISTMO |  |  |  |  | LOCALIDAD : 0005 EL COYUL
MUNICIPIO: 307 SAN PEDRO HUAMELULA |  |  |  |  | FECHA: 2025/10/14
METAS: CONSTRUCCIÓN DE AULAS Y SANITARIOS EN ESCUELA PRIMARIA "LEONA VICARIO"
CON CLAVE ESCOLAR: 20DPR3082E, EN LA LOCALIDAD EL COYUL, MUNICIPIO SAN
PEDRO HUAMELULA
Código | Concepto | Unidad | Cantidad | P. Unitario | Precio con letra | Importe
Total LUMINARIAS
1. 5. 5 | TABLEROS E INTERRUPTORES
51354 | SUMINISTRO Y COLOCACION DE TABLERO DE CONTROL QO-4 SQUARE "D". O SIMILAR. | PZA | 1
51378 | SUMINISTRO Y COLOCACION DE INTERRUPTOR TERMOMAGNETICO DE 1 POLO DE 15 A 50 AMP. TIPO QO. INC. CONEXION Y PRUEBA. | PZA | 4
Total TABLEROS E INTERRUPTORES
1. 5. 7 | SALIDAS Y CONEXIONES HIDROSANITARIAS
52027 | SALIDA PARA MUEBLE SANITARIO CON TUBO HIDRAULICO DE COBRE "M" Y SANITARIO PVC CON CAMP. ANGER Y LISO, INCL. COLOC. MUEBLE B.P. Y VALVULA CONTROL GENERAL. | SAL | 20
Total SALIDAS Y CONEXIONES HIDROSANITARIAS
1. 5. 9 | MUEBLES SANITARIOS
52036 | SUMINISTRO DE LAVABO DE CERAMICA COLOR BLANCO MOD. VERACRUZ, IDEAL STANDARD, O MOD. SIMILAR MCA. ORION, INCL. CONTRA DE REJILLA Y CESPOL CROMADOS. | PZA | 2
52036-2 | SUMINISTRO Y COLOCACION DE LLAVE ECONOMIZADORA DE AGUA CROMADA CON SEGURO ANTIRROBO MODELO TV-105 MARCA HELVEX. INCLUYE: HERRAMIENTA Y MANO DE OBRA. | PZA | 6
.: .
GOBIERNO DEL ESTADO DE OAXACA
INSTITUTO OAXAQUEÑO CONSTRUCTOR DE INFRAESTRUCTURA
EDUCATIVA
CATALOGO DE OBRA | [5 empty] | LIC. No. EO-920039998-N395-2025
NOMBRE DEL PROYECTO: EP LEONA VICARIO |  |  |  |  | SUBPROGRAMA : 01 CONSTRUCCION
PROGRAMA: 138-SJ INFRAESTRUCTURA EDUCATIVA |  |  |  |  | DISTRITO : 28 TEHUANTEPEC
REGION: 03 ISTMO |  |  |  |  | LOCALIDAD : 0005 EL COYUL
MUNICIPIO: 307 SAN PEDRO HUAMELULA |  |  |  |  | FECHA: 2025/10/14
METAS: CONSTRUCCIÓN DE AULAS Y SANITARIOS EN ESCUELA PRIMARIA "LEONA VICARIO"
CON CLAVE ESCOLAR: 20DPR3082E, EN LA LOCALIDAD EL COYUL, MUNICIPIO SAN
PEDRO HUAMELULA
Código | Concepto | Unidad | Cantidad | P. Unitario | Precio con letra | Importe
52037-1 | SUMINISTRO DE INODORO CON TANQUE BAJO DE CERAMICA DE COLOR BLANCO, MOD. CADET MARCA AMERICAN STANDARD INCL. PIJAS, CUELLO DE CERA Y HERRAJES DE BRONCE, | PZA | 2
52037-2 | SUMINISTRO DE TAZA A CODO Y TANQUE DE CERAMICA DE COLOR BLANCO, MOD. ESCORPION MARCA LAMOSA Y CODO EXTENSION DE COBRE PARA CONEXION AL TANQUE, SEGUN DETALLE EN PLANO HS-005, INCL. PIJAS, CUELLO DE CERA. DEMOLICION DE MURO (DE 10X10 CMS. APROX.) PARA | PZA | 8
COLOCACION DE PALANCA Y PLACA DE ALUMINIO CORTE DE AZULEJO, HERRAJES DE BRONCE, TRABAJO TERMINADO.
52038 | SUMINISTRO DE MINGITORIO DE CERAMICA DE COLOR BLANCO MOD. NIAGARA MCA. IDEAL ESTANDARD, MOD. AUSTRAL MCA. LAMOSA CON CESPOL INTEGRADO, INCL. PIJAS Y UNA LLAVE DE RESORTE CROMADA Y PRUEBAS. | PZA | 2
52039 | SUMINISTRO DE VERTEDERO DE ACERO INOXIDABLE DE 41 X 41 CM., INCL. CONTRA DE REJILLA, CESPOL Y LLAVE DE NARIZ CON CHAPETON CROMADOS | PZA | 2
52048 | SUMINISTRO DE LAVABO OVALIN PARA EMPOTRAR EN LOSA, INCL. CONTRA REJILLA Y CESPOL CROMADOS. | PZA | 4
.: .
GOBIERNO DEL ESTADO DE OAXACA
INSTITUTO OAXAQUEÑO CONSTRUCTOR DE INFRAESTRUCTURA
EDUCATIVA
CATALOGO DE OBRA | [5 empty] | LIC. No. EO-920039998-N395-2025
NOMBRE DEL PROYECTO: EP LEONA VICARIO |  |  |  |  | SUBPROGRAMA : 01 CONSTRUCCION
PROGRAMA: 138-SJ INFRAESTRUCTURA EDUCATIVA |  |  |  |  | DISTRITO : 28 TEHUANTEPEC
REGION: 03 ISTMO |  |  |  |  | LOCALIDAD : 0005 EL COYUL
MUNICIPIO: 307 SAN PEDRO HUAMELULA |  |  |  |  | FECHA: 2025/10/14
METAS: CONSTRUCCIÓN DE AULAS Y SANITARIOS EN ESCUELA PRIMARIA "LEONA VICARIO"
CON CLAVE ESCOLAR: 20DPR3082E, EN LA LOCALIDAD EL COYUL, MUNICIPIO SAN
PEDRO HUAMELULA
Código | Concepto | Unidad | Cantidad | P. Unitario | Precio con letra | Importe
52056 | SUMINISTRO Y COLOCACION DE COLADERA, CESPOL DE BOTE PVC. | PZA | 7
Total MUEBLES SANITARIOS
1. 5.10 | TUBERIAS SANITARIAS
52386 | SUMINISTRO Y TENDIDO TUBO SANITARIO PVC (ANGER) 1 CAMPANA DE 100 MM DIAM., INCL. CONEXION, TRAZO, EXCAVACION, CAMA DE ARENA, RELLENO, COMPACTACION, UNIDAD DE OBRA TERMINADA | ML | 6
Total TUBERIAS SANITARIAS
Total INSTALACIONES
1. 8 | ADHERIDOS
1. 8.10 | CORTINAS
84310 | S Y C DE CORTINA PLEGADIZA DE PVC 1.00X1.55 MTS.EN SERV.SANIT AAREA PARA DISCAPACITADOS INC.TUBO DE FIJACION,TAQUETES Y TORNILLOS | PZA | 1
Total CORTINAS
Total ADHERIDOS
Total 2 AULAS DIDAC,SERV SANT 6X8 EST REG 3EE
3 | OBRA EXTERIOR
3. 4 | ANDADOR
3. 4. 1 | CIMENTACION
11061 | LIMPIA, TRAZO Y NIVELACION DEL TERRENO (AREA DE EDIFICIOS). | M2 | 15
.: .
GOBIERNO DEL ESTADO DE OAXACA
INSTITUTO OAXAQUEÑO CONSTRUCTOR DE INFRAESTRUCTURA
EDUCATIVA
CATALOGO DE OBRA | [5 empty] | LIC. No. EO-920039998-N395-2025
NOMBRE DEL PROYECTO: EP LEONA VICARIO |  |  |  |  | SUBPROGRAMA : 01 CONSTRUCCION
PROGRAMA: 138-SJ INFRAESTRUCTURA EDUCATIVA |  |  |  |  | DISTRITO : 28 TEHUANTEPEC
REGION: 03 ISTMO |  |  |  |  | LOCALIDAD : 0005 EL COYUL
MUNICIPIO: 307 SAN PEDRO HUAMELULA |  |  |  |  | FECHA: 2025/10/14
METAS: CONSTRUCCIÓN DE AULAS Y SANITARIOS EN ESCUELA PRIMARIA "LEONA VICARIO"
CON CLAVE ESCOLAR: 20DPR3082E, EN LA LOCALIDAD EL COYUL, MUNICIPIO SAN
PEDRO HUAMELULA
Código | Concepto | Unidad | Cantidad | P. Unitario | Precio con letra | Importe
11080 | EXCAVACION A MANO CUALQUIER TERRENO P/FORMACION DE PISOS, PLAZAS CIVICAS Y CANCHAS DEPORTIVAS. INCL. ACARREO DENTRO Y FUERA DE LA OBRA DEL EN CAMION VOLTEO DEL 100 % DEL MATERIAL PRODUCTO DE LA EXCAVACION CARGADO A MANO. | M3 | 2.17
11101 | PLANTILLA DE CONCRETO HECHO EN OBRA F'c=100 KG/CM2 DE 6 CM DE ESPESOR. | M2 | 5.43
11121 | RELLENO Y COMPACTACION DE MATERIAL PRODUCTO DE EXCAVACION CON PISON Y AGUA EN CAPAS DE 20 CM. DE ESPESOR, INCL. ACARREO DENTRO DE LA OBRA, MEDIR COMPACTO. | M3 | 2.17
11131 | SUM. Y RELLENO DE MATERIAL INERTE COMPACTADO CON PISON Y AGUA EN CAPAS DE 20 CM. DE ESPESOR, INCL. ACARREO DENTRO DE LA OBRA, MEDIR COMPACTO. | M3 | 3
12076 | MURETE DE ENRASE EN CIMENTACION DE BLOCK DE CONCRETO ASENTADO CON MORTERO CEM-ARENA 1:3 DE 15 CM. ESPESOR. | M2 | 4.65
Total CIMENTACION
3. 4. 3 | ALBAÑILERIA Y ACABADOS
31220 | PISO CONCRETO F'c=150 KG/CM2, 10 CM ESPESOR, ACABADO PULIDO O RAYADO CON BROCHA DE PELO, LOSAS DE 3.06x2M, JUNTAS FRIAS, ACAB. CON VOLTEA. INCL. CIMBRADO. | M2 | 15
.: .
GOBIERNO DEL ESTADO DE OAXACA
INSTITUTO OAXAQUEÑO CONSTRUCTOR DE INFRAESTRUCTURA
EDUCATIVA
CATALOGO DE OBRA | [5 empty] | LIC. No. EO-920039998-N395-2025
NOMBRE DEL PROYECTO: EP LEONA VICARIO |  |  |  |  | SUBPROGRAMA : 01 CONSTRUCCION
PROGRAMA: 138-SJ INFRAESTRUCTURA EDUCATIVA |  |  |  |  | DISTRITO : 28 TEHUANTEPEC
REGION: 03 ISTMO |  |  |  |  | LOCALIDAD : 0005 EL COYUL
MUNICIPIO: 307 SAN PEDRO HUAMELULA |  |  |  |  | FECHA: 2025/10/14
METAS: CONSTRUCCIÓN DE AULAS Y SANITARIOS EN ESCUELA PRIMARIA "LEONA VICARIO"
CON CLAVE ESCOLAR: 20DPR3082E, EN LA LOCALIDAD EL COYUL, MUNICIPIO SAN
PEDRO HUAMELULA
Código | Concepto | Unidad | Cantidad | P. Unitario | Precio con letra | Importe
31250 | RODAPIE DE CONCRETO F'c=150 KG/CM2 SECCION PROMEDIO DE 15 X 20 CM ARMADA CON 5 VAR. #3 A.R. Y BASTON DE 1.4 M DE LONGITUD CON VAR. #2 A.C. 25 CM. | ML | 15.5
31256 | FORJADO DE NARIZ EN BANQUETAS, SE INCLUYE UNICAMENTE CIMBRA Y MANO DE OBRA. | ML | 15.5
37005 | LIMPIEZA DE PISOS DE CONCRETO Y/O MOSAICO DE PASTA, CERAMICA, ETC. CON CEPILLO, AGUA Y ACIDO CLORHIDRICO. | M2 | 15
Total ALBAÑILERIA Y ACABADOS
Total ANDADOR
3.15 | RED HIDRAULICA
3.15. 3 | ALBAÑILERIA Y ACABADOS
31299 | REGISTRO DE 40 X 40 X 100 CM CON BLOCK CEMENTO O TABIQUE, TAPA DE CONCRETO F'c=150 KG/CM2, MARCO Y CONTRAMARCO METALICO (PARA VALVULA). | PZA | 2
Total ALBAÑILERIA Y ACABADOS
3.15. 5 | INSTALACIONES
52041 | S Y C LLAVE PARA MANGUERA | PZA | 1
52321 | SUMINISTRO Y TENDIDO TUBO Fo.Go. C-40 DE 13 MM DIAMETRO, INCL. CONEXIONES, TRAZO, EXCAV. Y RELLENO. | ML | 10
.: .
GOBIERNO DEL ESTADO DE OAXACA
INSTITUTO OAXAQUEÑO CONSTRUCTOR DE INFRAESTRUCTURA
EDUCATIVA
CATALOGO DE OBRA | [5 empty] | LIC. No. EO-920039998-N395-2025
NOMBRE DEL PROYECTO: EP LEONA VICARIO |  |  |  |  | SUBPROGRAMA : 01 CONSTRUCCION
PROGRAMA: 138-SJ INFRAESTRUCTURA EDUCATIVA |  |  |  |  | DISTRITO : 28 TEHUANTEPEC
REGION: 03 ISTMO |  |  |  |  | LOCALIDAD : 0005 EL COYUL
MUNICIPIO: 307 SAN PEDRO HUAMELULA |  |  |  |  | FECHA: 2025/10/14
METAS: CONSTRUCCIÓN DE AULAS Y SANITARIOS EN ESCUELA PRIMARIA "LEONA VICARIO"
CON CLAVE ESCOLAR: 20DPR3082E, EN LA LOCALIDAD EL COYUL, MUNICIPIO SAN
PEDRO HUAMELULA
Código | Concepto | Unidad | Cantidad | P. Unitario | Precio con letra | Importe
52322 | SUMINISTRO Y TENDIDO DE TUBO Fo.Go. C-40 DE 19 MM DE DIAMETRO, INCL. CONEXION, TRAZO, EXCAVACION Y RELENO. | ML | 5
52360 | SUMINISTRO Y COLOCACION DE VALVULA DE COMPUERTA DE 13 MM URREA FIG.22 O SIMILAR | PZA | 1
52361 | SUMINISTRO Y COLOCACION DE VALVULA DE COMPUERTA DE 19 MM MCA. URREA FIG. 22 O SIMILAR | PZA | 1
Total INSTALACIONES
Total RED HIDRAULICA
3.17 | CISTERNA DE 5 M3
3.17. 1 | CIMENTACION
11061 | LIMPIA, TRAZO Y NIVELACION DEL TERRENO (AREA DE EDIFICIOS). | M2 | 9.6
11071 | EXCAVACION A MANO,TERRENO INVESTIGADO EN OBRA A CUALQUIER PROFUNDIDAD. INC. AFINE DE TALUD Y ACARREO DEL 40 % DEL MATERIAL PRODUCTO DE LA EXCAVACION Y EL ABUNDAMIENTO DENTRO Y FUERA DE LA OBRA EN CAMION VOLTEO DE MATERIAL NO UTIL CARGADO A MANO. | M3 | 18.7
11101 | PLANTILLA DE CONCRETO HECHO EN OBRA F'c=100 KG/CM2 DE 6 CM DE ESPESOR. | M2 | 8.8
.: .
GOBIERNO DEL ESTADO DE OAXACA
INSTITUTO OAXAQUEÑO CONSTRUCTOR DE INFRAESTRUCTURA
EDUCATIVA
CATALOGO DE OBRA | [5 empty] | LIC. No. EO-920039998-N395-2025
NOMBRE DEL PROYECTO: EP LEONA VICARIO |  |  |  |  | SUBPROGRAMA : 01 CONSTRUCCION
PROGRAMA: 138-SJ INFRAESTRUCTURA EDUCATIVA |  |  |  |  | DISTRITO : 28 TEHUANTEPEC
REGION: 03 ISTMO |  |  |  |  | LOCALIDAD : 0005 EL COYUL
MUNICIPIO: 307 SAN PEDRO HUAMELULA |  |  |  |  | FECHA: 2025/10/14
METAS: CONSTRUCCIÓN DE AULAS Y SANITARIOS EN ESCUELA PRIMARIA "LEONA VICARIO"
CON CLAVE ESCOLAR: 20DPR3082E, EN LA LOCALIDAD EL COYUL, MUNICIPIO SAN
PEDRO HUAMELULA
Código | Concepto | Unidad | Cantidad | P. Unitario | Precio con letra | Importe
11121 | RELLENO Y COMPACTACION DE MATERIAL PRODUCTO DE EXCAVACION CON PISON Y AGUA EN CAPAS DE 20 CM. DE ESPESOR, INCL. ACARREO DENTRO DE LA OBRA, MEDIR COMPACTO. | M3 | 4
12014 | CONCRETO F C=250KG/CM2 EN CIMENTACION T.M.A. 3/4" INC. COLADO, VIBRADO Y CURADO E IMPERMEABILIZANTE INTEGRAL FESTER GRAL. EN PROPORCION RECOMENDADA POR EL FABRICANTE. | M3 | 1.3
12021 | CIMBRA PARA CIMENTACION CON MADERA DE PINO DE 3a., ACABADO COMUN, INCL. CIMBRADO Y DESCIMBRADO. | M2 | 5
12034 | ACERO PARA REFUERZO EN CIMENTACION CON VARILLA #3 F'y=4200 KG/CM2, INCL. SUMINISTRO, HABILITADO, ARMADO, TRASLAPES, SILLETAS, GANCHOS Y DESPERDICIO. | KG | 108
12076 | MURETE DE ENRASE EN CIMENTACION DE BLOCK DE CONCRETO ASENTADO CON MORTERO CEM-ARENA 1:3 DE 15 CM. ESPESOR. | M2 | 15.6
Total CIMENTACION
3.17. 3 | ALBAÑILERIA Y ACABADOS
31017 | CADENA O CASTILLO DE CONCRETO F'C=150 KG/CM2 DE 14 X 15 CM ARMADO CON 4 VAR. #3 F Y=4200 KG/CM2 Y ESTRIBOS #2 A.C. 15 CM., INCL. CIMBRA COMUN Y CRUCES DE VARILLAS. | ML | 12
.: .
GOBIERNO DEL ESTADO DE OAXACA
INSTITUTO OAXAQUEÑO CONSTRUCTOR DE INFRAESTRUCTURA
EDUCATIVA
CATALOGO DE OBRA | [5 empty] | LIC. No. EO-920039998-N395-2025
NOMBRE DEL PROYECTO: EP LEONA VICARIO |  |  |  |  | SUBPROGRAMA : 01 CONSTRUCCION
PROGRAMA: 138-SJ INFRAESTRUCTURA EDUCATIVA |  |  |  |  | DISTRITO : 28 TEHUANTEPEC
REGION: 03 ISTMO |  |  |  |  | LOCALIDAD : 0005 EL COYUL
MUNICIPIO: 307 SAN PEDRO HUAMELULA |  |  |  |  | FECHA: 2025/10/14
METAS: CONSTRUCCIÓN DE AULAS Y SANITARIOS EN ESCUELA PRIMARIA "LEONA VICARIO"
CON CLAVE ESCOLAR: 20DPR3082E, EN LA LOCALIDAD EL COYUL, MUNICIPIO SAN
PEDRO HUAMELULA
Código | Concepto | Unidad | Cantidad | P. Unitario | Precio con letra | Importe
31019 | CADENA O CASTILLO DE CONCRETO F C=150 KG/CM2 14 X 20 CMS ARM. C/4 VAR. #3 FY=4200 KG/CM2 EST. #2 @ 20 CM. INC. CIMBRA COMUN Y CRUCES DE VARILLA. | ML | 22
31420 | CHAFLAN DE CONCRETO F'c=100 KG/CM2 EN AZOTEA. DE 10 CMS DE ESPSOR EN CADA CATETO. | ML | 10.5
32001 | APLANADO MUROS CON MORTERO CEMENTO-CAL-ARENA 1:2:6 A PLOMO Y REGLA, ACABADO CON ESPONJA, INCL. REMATES Y EMBOQUILLADO. | M2 | 14.4
32005 | APLANADO EN MEZCLA ACABADO PULIDO CON MORTERO CEM-ARENA 1:5, INCL. REMATES Y EMBOQUILLADOS. | M2 | 18
34003 | PINTURA VINIL ACRILICA LAVABLE A DOS MANOS UNIFORMES PARA MUROS, ZOCLOS, COLUMNAS, TRABES Y PLAFONES, DEJANDO SECAR ENTRE MANO Y MANO MINIMO 60 MINUTOS, DE LAS MARCAS : VINIMEX DE COMEX, KEMTONE DE SHERWIN WILLIAMS, BERELEX SUPERSATIN DE BEREL, DULUX | M2 | 14.4
PROFESIONAL DE ICI O COLVIN OPTIMUS; PARA TONOS PASTEL O CONCENTRADOS DEBERA APLICAR PREVIAMENTE UN FONDO EN COLOR BLANCO DE LA MISMA CALIDAD DE LA PINTURA DE ACABADO; INCL. PREPARACION DE LA SUPERFICIE, REBABEAR, APLICACION DE SELLADOR VINILICO, PLASTE
CORRIDO, ANDAMIOS, HERRAMIENTA, EQUIPO Y MANO DE OBRA.
.: .
GOBIERNO DEL ESTADO DE OAXACA
INSTITUTO OAXAQUEÑO CONSTRUCTOR DE INFRAESTRUCTURA
EDUCATIVA
CATALOGO DE OBRA | [5 empty] | LIC. No. EO-920039998-N395-2025
NOMBRE DEL PROYECTO: EP LEONA VICARIO |  |  |  |  | SUBPROGRAMA : 01 CONSTRUCCION
PROGRAMA: 138-SJ INFRAESTRUCTURA EDUCATIVA |  |  |  |  | DISTRITO : 28 TEHUANTEPEC
REGION: 03 ISTMO |  |  |  |  | LOCALIDAD : 0005 EL COYUL
MUNICIPIO: 307 SAN PEDRO HUAMELULA |  |  |  |  | FECHA: 2025/10/14
METAS: CONSTRUCCIÓN DE AULAS Y SANITARIOS EN ESCUELA PRIMARIA "LEONA VICARIO"
CON CLAVE ESCOLAR: 20DPR3082E, EN LA LOCALIDAD EL COYUL, MUNICIPIO SAN
PEDRO HUAMELULA
Código | Concepto | Unidad | Cantidad | P. Unitario | Precio con letra | Importe
34012 | PINTURA ESMALTE ALKIDAL EN PUERTAS Y MAMPARAS, LAMINA ESTRIADA,A DOS MANOS DEJANDO SECAR LA SUPERFICIE ENTRE MANO Y MANO, DE LAS MARCAS COMEX ESMALTE-100, ACUARIO INDUSTRIAL 300 O TECNOBRIL, SHERWIN WILLIAMS P.A.B. GENERAL PAINT RAYONITE, OPTIMUS | M2 | 6
ECO-EXPRESS O BONOL, ICI MAGICOLOR, PINTUMEX ESMALUX, BEREL BERALKID. DOAL COLOREK O 900.TRABAJO TERMINADO, INCL. LIMPIEZA Y REPARACION DE LA SUPERFICIE.
34101 | PINTURA EPOXICA APLICADA CON BROCHA EN INTERIORES DE CISTERNA Y/O TANQUE ELEVADO, INCL. PREPARACION DE LA SUPERFICIE. | M2 | 18
37005 | LIMPIEZA DE PISOS DE CONCRETO Y/O MOSAICO DE PASTA, CERAMICA, ETC. CON CEPILLO, AGUA Y ACIDO CLORHIDRICO. | M2 | 5
Total ALBAÑILERIA Y ACABADOS
3.17. 4 | HERRERIA
41001 | SUM., HAB. Y ARM. DE PERFIL TUBULAR COMERCIAL PARA PUERTAS Y CANCEL., INCL. BISAGRAS, HERRERIA, SOLD. PRIM. ROJO FLETES Y GASTOS DE TALLER. | KG | 48
Total HERRERIA
3.17. 5 | INSTALACIONES
.: .
GOBIERNO DEL ESTADO DE OAXACA
INSTITUTO OAXAQUEÑO CONSTRUCTOR DE INFRAESTRUCTURA
EDUCATIVA
CATALOGO DE OBRA | [5 empty] | LIC. No. EO-920039998-N395-2025
NOMBRE DEL PROYECTO: EP LEONA VICARIO |  |  |  |  | SUBPROGRAMA : 01 CONSTRUCCION
PROGRAMA: 138-SJ INFRAESTRUCTURA EDUCATIVA |  |  |  |  | DISTRITO : 28 TEHUANTEPEC
REGION: 03 ISTMO |  |  |  |  | LOCALIDAD : 0005 EL COYUL
MUNICIPIO: 307 SAN PEDRO HUAMELULA |  |  |  |  | FECHA: 2025/10/14
METAS: CONSTRUCCIÓN DE AULAS Y SANITARIOS EN ESCUELA PRIMARIA "LEONA VICARIO"
CON CLAVE ESCOLAR: 20DPR3082E, EN LA LOCALIDAD EL COYUL, MUNICIPIO SAN
PEDRO HUAMELULA
Código | Concepto | Unidad | Cantidad | P. Unitario | Precio con letra | Importe
51302 | SUMINISTRO DE BOMBA CENTRIFUGA CON MOTOR DE 1/2 H.P. | PZA | 1
51304 | SUMINISTRO Y COLOCACION DE ARRANCADOR MANUAL TIPO FG.1 SQUARE "D" | PZA | 1
52301 | SUCCION Y DESCARGA MOTOBOMBA CON TUBO DE FIERRO GALVANIZADO C-40 DE 51 X 25 MM, INC. CHECK, PICHANCHA Y VALVULA DE COMPUERTA . | PZA | 1
52305 | SUMINISTRO Y COLOCACION DE TUBO GALVANIZADO C-40 51 MM. DIAM. PARA VENTILACION DE CISTERNAS DE 57 CMS. DE LONGITUD CON 2 CODOS Y 1 NIPLE. | PZA | 1
52370 | S Y C VALVULA DE FLOTADOR DE ALTA PRESION DE 19 MM | PZA | 1
Total INSTALACIONES
Total CISTERNA DE 5 M3
3.19 | RED ELECTRICA
3.19. 3 | ALBAÑILERIA Y ACABADOS
31316 | REGISTRO ELECTRICO DE 60 X 60 X 80 CM DE PROF. C/TAB/CONC.DE 10X14X 28 CON MUROS DE 14 CMS. DE ESPESOR, DESPLANTADA SOBRE UNA PLANTILLA DE CONCRETO F'C=100 KG/CM2, APLANADO PULIDO INTERIOR, APLANADO FINO EXTERIOR CON TAPA CONC. F'C= 150 KG/CM2 90 X 90 | PZA | 4
CM Y 7 CM DE ESPESOR ARM. CON VAR. #3, A CADA 20 CMS. INCL. CIMBRA COMUN.
.: .
GOBIERNO DEL ESTADO DE OAXACA
INSTITUTO OAXAQUEÑO CONSTRUCTOR DE INFRAESTRUCTURA
EDUCATIVA
CATALOGO DE OBRA | [5 empty] | LIC. No. EO-920039998-N395-2025
NOMBRE DEL PROYECTO: EP LEONA VICARIO |  |  |  |  | SUBPROGRAMA : 01 CONSTRUCCION
PROGRAMA: 138-SJ INFRAESTRUCTURA EDUCATIVA |  |  |  |  | DISTRITO : 28 TEHUANTEPEC
REGION: 03 ISTMO |  |  |  |  | LOCALIDAD : 0005 EL COYUL
MUNICIPIO: 307 SAN PEDRO HUAMELULA |  |  |  |  | FECHA: 2025/10/14
METAS: CONSTRUCCIÓN DE AULAS Y SANITARIOS EN ESCUELA PRIMARIA "LEONA VICARIO"
CON CLAVE ESCOLAR: 20DPR3082E, EN LA LOCALIDAD EL COYUL, MUNICIPIO SAN
PEDRO HUAMELULA
Código | Concepto | Unidad | Cantidad | P. Unitario | Precio con letra | Importe
Total ALBAÑILERIA Y ACABADOS
3.19. 5 | INSTALACIONES
51405 | SUMINISTRO Y COLOCACION DE INTERRUPTOR DE NAVAJAS DE 3 X 60 AMP., INCL. FUSIBLES SQUARE-D O SIMILAR. | PZA | 1
51408 | SUMINISTRO Y COLOCACION DE BASE SOQUET PARA MEDIDOR DE 5 X 100 AMP. | PZA | 1
51428 | SUMINISTRO Y TENDIDO TUBO CONDUIT PVC TIPO PESADO 19 MM DIAM., INCL. CONEXIONES, TRAZO, EXCAVACION Y RELLENO. | ML | 3.6
51429 | SUMINISTRO Y TENDIDO TUBO CONDUIT PVC TIPO PESADO 25 MM DIAM., INCL. CONEXIONES, TRAZO, EXCAVACION Y RELLENO. | ML | 60
51439 | SUMINISTRO Y TENDIDO TUBO COND. GALV. PG 32 MM DIAM., INCL. CONEXION, TRAZO, EXCAVACION, CAMA DE ARENA, RELLENO, COMPACTACION, UNIDAD DE OBRA TERMINADA. | ML | 3
51460 | SUMINISTRO Y COLOCACION DE MUFA SECA PARA ACOMETIDA CON ENTRADA DE TUBO DE 32 MM. | PZA | 1
51469 | SUMINISTRO Y CONEXION DE CABLE DE COBRE CON AISLANTE CAL. # 8 MARCA CONDUMEX, CONDUCTORES MONTERREY, CONELEC O LATINCASA, (3% DESPERDICIO Y 3% PUNTAS DE CONEXION.) INC. CINTA AISLANTE. | ML | 118.1693
.: .
GOBIERNO DEL ESTADO DE OAXACA
INSTITUTO OAXAQUEÑO CONSTRUCTOR DE INFRAESTRUCTURA
EDUCATIVA
CATALOGO DE OBRA | [5 empty] | LIC. No. EO-920039998-N395-2025
NOMBRE DEL PROYECTO: EP LEONA VICARIO |  |  |  |  | SUBPROGRAMA : 01 CONSTRUCCION
PROGRAMA: 138-SJ INFRAESTRUCTURA EDUCATIVA |  |  |  |  | DISTRITO : 28 TEHUANTEPEC
REGION: 03 ISTMO |  |  |  |  | LOCALIDAD : 0005 EL COYUL
MUNICIPIO: 307 SAN PEDRO HUAMELULA |  |  |  |  | FECHA: 2025/10/14
METAS: CONSTRUCCIÓN DE AULAS Y SANITARIOS EN ESCUELA PRIMARIA "LEONA VICARIO"
CON CLAVE ESCOLAR: 20DPR3082E, EN LA LOCALIDAD EL COYUL, MUNICIPIO SAN
PEDRO HUAMELULA
Código | Concepto | Unidad | Cantidad | P. Unitario | Precio con letra | Importe
51493 | SUMINISTRO Y COLOCACION DE CABLE DESNUDO CALIBRE # 8 MARCA CONDUMEX, CONDUCTORES MONTERREY, CONELEC O LATINCASA, | ML | 60
51498 | SUMINISTRO Y COLOCACION VARILLA DE TIERRA COOPER WELLD DE 3.00 M POR 19 MM DIAMETRO, INCLUYE: CONECTOR Y Y PUNTAS DE CONEXION. | PZA | 1
Total INSTALACIONES
Total RED ELECTRICA
3.21 | RED SANITARIA
3.21. 3 | ALBAÑILERIA Y ACABADOS
31300 | REGISTRO DE 60 X 40 X 80 CM CON BLOCK CEMENTO O TABIQUE, APLANADO INTERIOR, MARCO Y CONTRAMARCO METALICO CON ANGULO DE 3/16 x 1 1/4" Y TAPA. | PZA | 1
Total ALBAÑILERIA Y ACABADOS
3.21. 5 | INSTALACIONES
52386 | SUMINISTRO Y TENDIDO TUBO SANITARIO PVC (ANGER) 1 CAMPANA DE 100 MM DIAM., INCL. CONEXION, TRAZO, EXCAVACION, CAMA DE ARENA, RELLENO, COMPACTACION, UNIDAD DE OBRA TERMINADA | ML | 19
Total INSTALACIONES
Total RED SANITARIA
3.22 | FOSA SEPTICA 5 M3
.: .
GOBIERNO DEL ESTADO DE OAXACA
INSTITUTO OAXAQUEÑO CONSTRUCTOR DE INFRAESTRUCTURA
EDUCATIVA
CATALOGO DE OBRA | [5 empty] | LIC. No. EO-920039998-N395-2025
NOMBRE DEL PROYECTO: EP LEONA VICARIO |  |  |  |  | SUBPROGRAMA : 01 CONSTRUCCION
PROGRAMA: 138-SJ INFRAESTRUCTURA EDUCATIVA |  |  |  |  | DISTRITO : 28 TEHUANTEPEC
REGION: 03 ISTMO |  |  |  |  | LOCALIDAD : 0005 EL COYUL
MUNICIPIO: 307 SAN PEDRO HUAMELULA |  |  |  |  | FECHA: 2025/10/14
METAS: CONSTRUCCIÓN DE AULAS Y SANITARIOS EN ESCUELA PRIMARIA "LEONA VICARIO"
CON CLAVE ESCOLAR: 20DPR3082E, EN LA LOCALIDAD EL COYUL, MUNICIPIO SAN
PEDRO HUAMELULA
Código | Concepto | Unidad | Cantidad | P. Unitario | Precio con letra | Importe
3.22. 1 | CIMENTACION
11061 | LIMPIA, TRAZO Y NIVELACION DEL TERRENO (AREA DE EDIFICIOS). | M2 | 6
11071 | EXCAVACION A MANO,TERRENO INVESTIGADO EN OBRA A CUALQUIER PROFUNDIDAD. INC. AFINE DE TALUD Y ACARREO DEL 40 % DEL MATERIAL PRODUCTO DE LA EXCAVACION Y EL ABUNDAMIENTO DENTRO Y FUERA DE LA OBRA EN CAMION VOLTEO DE MATERIAL NO UTIL CARGADO A MANO. | M3 | 15
11101 | PLANTILLA DE CONCRETO HECHO EN OBRA F'c=100 KG/CM2 DE 6 CM DE ESPESOR. | M2 | 6
11121 | RELLENO Y COMPACTACION DE MATERIAL PRODUCTO DE EXCAVACION CON PISON Y AGUA EN CAPAS DE 20 CM. DE ESPESOR, INCL. ACARREO DENTRO DE LA OBRA, MEDIR COMPACTO. | M3 | 4
12010 | CONCRETO F c=250KG/CM2 EN CIMENTACI N TMA. 3/4 INC. COLOCADO, VIBRADO Y CURADO. | M3 | 1.2
12021 | CIMBRA PARA CIMENTACION CON MADERA DE PINO DE 3a., ACABADO COMUN, INCL. CIMBRADO Y DESCIMBRADO. | M2 | 5.7
12034 | ACERO PARA REFUERZO EN CIMENTACION CON VARILLA #3 F'y=4200 KG/CM2, INCL. SUMINISTRO, HABILITADO, ARMADO, TRASLAPES, SILLETAS, GANCHOS Y DESPERDICIO. | KG | 31
.: .
GOBIERNO DEL ESTADO DE OAXACA
INSTITUTO OAXAQUEÑO CONSTRUCTOR DE INFRAESTRUCTURA
EDUCATIVA
CATALOGO DE OBRA | [5 empty] | LIC. No. EO-920039998-N395-2025
NOMBRE DEL PROYECTO: EP LEONA VICARIO |  |  |  |  | SUBPROGRAMA : 01 CONSTRUCCION
PROGRAMA: 138-SJ INFRAESTRUCTURA EDUCATIVA |  |  |  |  | DISTRITO : 28 TEHUANTEPEC
REGION: 03 ISTMO |  |  |  |  | LOCALIDAD : 0005 EL COYUL
MUNICIPIO: 307 SAN PEDRO HUAMELULA |  |  |  |  | FECHA: 2025/10/14
METAS: CONSTRUCCIÓN DE AULAS Y SANITARIOS EN ESCUELA PRIMARIA "LEONA VICARIO"
CON CLAVE ESCOLAR: 20DPR3082E, EN LA LOCALIDAD EL COYUL, MUNICIPIO SAN
PEDRO HUAMELULA
Código | Concepto | Unidad | Cantidad | P. Unitario | Precio con letra | Importe
12076 | MURETE DE ENRASE EN CIMENTACION DE BLOCK DE CONCRETO ASENTADO CON MORTERO CEM-ARENA 1:3 DE 15 CM. ESPESOR. | M2 | 18.5
Total CIMENTACION
3.22. 3 | ALBAÑILERIA Y ACABADOS
31017 | CADENA O CASTILLO DE CONCRETO F'C=150 KG/CM2 DE 14 X 15 CM ARMADO CON 4 VAR. #3 F Y=4200 KG/CM2 Y ESTRIBOS #2 A.C. 15 CM., INCL. CIMBRA COMUN Y CRUCES DE VARILLAS. | ML | 17
31019 | CADENA O CASTILLO DE CONCRETO F C=150 KG/CM2 14 X 20 CMS ARM. C/4 VAR. #3 FY=4200 KG/CM2 EST. #2 @ 20 CM. INC. CIMBRA COMUN Y CRUCES DE VARILLA. | ML | 21
31117 | MURO DE TABIQUE DE CEMENTO DE 7X12X22 CMS. JUNTEADO CON MORTERO CEMENTO:ARENA PROP. 1:3 DE 12 CMS. DE ESPESOR ACABADO COMUN. | M2 | 25
31420 | CHAFLAN DE CONCRETO F'c=100 KG/CM2 EN AZOTEA. DE 10 CMS DE ESPSOR EN CADA CATETO. | ML | 11
32005 | APLANADO EN MEZCLA ACABADO PULIDO CON MORTERO CEM-ARENA 1:5, INCL. REMATES Y EMBOQUILLADOS. | M2 | 24
Total ALBAÑILERIA Y ACABADOS
3.22. 5 | INSTALACIONES
.: .
GOBIERNO DEL ESTADO DE OAXACA
INSTITUTO OAXAQUEÑO CONSTRUCTOR DE INFRAESTRUCTURA
EDUCATIVA
CATALOGO DE OBRA | [5 empty] | LIC. No. EO-920039998-N395-2025
NOMBRE DEL PROYECTO: EP LEONA VICARIO |  |  |  |  | SUBPROGRAMA : 01 CONSTRUCCION
PROGRAMA: 138-SJ INFRAESTRUCTURA EDUCATIVA |  |  |  |  | DISTRITO : 28 TEHUANTEPEC
REGION: 03 ISTMO |  |  |  |  | LOCALIDAD : 0005 EL COYUL
MUNICIPIO: 307 SAN PEDRO HUAMELULA |  |  |  |  | FECHA: 2025/10/14
METAS: CONSTRUCCIÓN DE AULAS Y SANITARIOS EN ESCUELA PRIMARIA "LEONA VICARIO"
CON CLAVE ESCOLAR: 20DPR3082E, EN LA LOCALIDAD EL COYUL, MUNICIPIO SAN
PEDRO HUAMELULA
Código | Concepto | Unidad | Cantidad | P. Unitario | Precio con letra | Importe
52387 | SUMINISTRO Y TENDIDO TUBO SANITARIO PVC (ANGER) 1 CAMPANA DE 150 MM DIAM., INCL. CONEXION, TRAZO, EXCAVACION, CAMA DE ARENA, RELLENO, COMPACTACION, UNIDAD DE OBRA TERMINADA | ML | 1.5
52391 | SUMINISTRO Y COLOCACION DE TEE DE TUBO SANITARIO DE PVC (ANGER) DE 150 MM DIAMETRO. | PZA | 4
Total INSTALACIONES
Total FOSA SEPTICA 5 M3
3.47 | BASE PARA MUROS CUBRETINACOS
3.47. 2 | ESTRUCTURA
21115 | CIMBRA APARENTE EN TRABES CON TRIPLAY DE PINO DE 16 MM., INCL. CIMBRADO, DESCIMBRADO Y CHAFLANES U OCHAVOS Y FRENTES. | M2 | 7.98
21203 | ACERO DE REFUERZO EN ESTRUCTURA CON VARILLA #3 F'y=4200 KG/CM2, INCL. SUMINISTRO, HABILITADO, ARMADO, TRASLAPES, GANCHOS, SILLETA Y DESPERDICIO. | KG | 58.84
21301 | CONCRETO F'c=250 KG/CM2 EN ESTRUCTURAS Y LOSAS CON T.M.A. 3/4", INCL. VIBRADO Y CURADO EN LOSAS,INC. AFINE Y ACABADO PARA RECIBIR IMPERMEABILIZANTE. | M3 | 0.79
Total ESTRUCTURA
3.47. 3 | ALBAÑILERIA Y ACABADOS
.: .
GOBIERNO DEL ESTADO DE OAXACA
INSTITUTO OAXAQUEÑO CONSTRUCTOR DE INFRAESTRUCTURA
EDUCATIVA
CATALOGO DE OBRA | [5 empty] | LIC. No. EO-920039998-N395-2025
NOMBRE DEL PROYECTO: EP LEONA VICARIO |  |  |  |  | SUBPROGRAMA : 01 CONSTRUCCION
PROGRAMA: 138-SJ INFRAESTRUCTURA EDUCATIVA |  |  |  |  | DISTRITO : 28 TEHUANTEPEC
REGION: 03 ISTMO |  |  |  |  | LOCALIDAD : 0005 EL COYUL
MUNICIPIO: 307 SAN PEDRO HUAMELULA |  |  |  |  | FECHA: 2025/10/14
METAS: CONSTRUCCIÓN DE AULAS Y SANITARIOS EN ESCUELA PRIMARIA "LEONA VICARIO"
CON CLAVE ESCOLAR: 20DPR3082E, EN LA LOCALIDAD EL COYUL, MUNICIPIO SAN
PEDRO HUAMELULA
Código | Concepto | Unidad | Cantidad | P. Unitario | Precio con letra | Importe
31017 | CADENA O CASTILLO DE CONCRETO F'C=150 KG/CM2 DE 14 X 15 CM ARMADO CON 4 VAR. #3 F Y=4200 KG/CM2 Y ESTRIBOS #2 A.C. 15 CM., INCL. CIMBRA COMUN Y CRUCES DE VARILLAS. | ML | 13.82
31019 | CADENA O CASTILLO DE CONCRETO F C=150 KG/CM2 14 X 20 CMS ARM. C/4 VAR. #3 FY=4200 KG/CM2 EST. #2 @ 20 CM. INC. CIMBRA COMUN Y CRUCES DE VARILLA. | ML | 9.82
31101 | MURO DE TABIQUE ROJO COMUN DE 6 CM DE ESPESOR, ASENTADO CON MORTERO CEM-ARENA 1:3 ACABADO COMUN. | M2 | 10.63
31105 | MURO DE TABIQUE ROJO COMUN DE 13 A 14 CM DE ESPESOR, ASENTADO CON MORTERO CEM-ARENA 1:3 ACABADO COMUN. | M2 | 2.59
31420 | CHAFLAN DE CONCRETO F'c=100 KG/CM2 EN AZOTEA. DE 10 CMS DE ESPSOR EN CADA CATETO. | ML | 8.84
32001 | APLANADO MUROS CON MORTERO CEMENTO-CAL-ARENA 1:2:6 A PLOMO Y REGLA, ACABADO CON ESPONJA, INCL. REMATES Y EMBOQUILLADO. | M2 | 23.26
32005 | APLANADO EN MEZCLA ACABADO PULIDO CON MORTERO CEM-ARENA 1:5, INCL. REMATES Y EMBOQUILLADOS. | M2 | 6.42
.: .
GOBIERNO DEL ESTADO DE OAXACA
INSTITUTO OAXAQUEÑO CONSTRUCTOR DE INFRAESTRUCTURA
EDUCATIVA
CATALOGO DE OBRA | [5 empty] | LIC. No. EO-920039998-N395-2025
NOMBRE DEL PROYECTO: EP LEONA VICARIO |  |  |  |  | SUBPROGRAMA : 01 CONSTRUCCION
PROGRAMA: 138-SJ INFRAESTRUCTURA EDUCATIVA |  |  |  |  | DISTRITO : 28 TEHUANTEPEC
REGION: 03 ISTMO |  |  |  |  | LOCALIDAD : 0005 EL COYUL
MUNICIPIO: 307 SAN PEDRO HUAMELULA |  |  |  |  | FECHA: 2025/10/14
METAS: CONSTRUCCIÓN DE AULAS Y SANITARIOS EN ESCUELA PRIMARIA "LEONA VICARIO"
CON CLAVE ESCOLAR: 20DPR3082E, EN LA LOCALIDAD EL COYUL, MUNICIPIO SAN
PEDRO HUAMELULA
Código | Concepto | Unidad | Cantidad | P. Unitario | Precio con letra | Importe
34003 | PINTURA VINIL ACRILICA LAVABLE A DOS MANOS UNIFORMES PARA MUROS, ZOCLOS, COLUMNAS, TRABES Y PLAFONES, DEJANDO SECAR ENTRE MANO Y MANO MINIMO 60 MINUTOS, DE LAS MARCAS : VINIMEX DE COMEX, KEMTONE DE SHERWIN WILLIAMS, BERELEX SUPERSATIN DE BEREL, DULUX | M2 | 37.37
PROFESIONAL DE ICI O COLVIN OPTIMUS; PARA TONOS PASTEL O CONCENTRADOS DEBERA APLICAR PREVIAMENTE UN FONDO EN COLOR BLANCO DE LA MISMA CALIDAD DE LA PINTURA DE ACABADO; INCL. PREPARACION DE LA SUPERFICIE, REBABEAR, APLICACION DE SELLADOR VINILICO, PLASTE
CORRIDO, ANDAMIOS, HERRAMIENTA, EQUIPO Y MANO DE OBRA.
Total ALBAÑILERIA Y ACABADOS
3.47. 5 | INSTALACIONES
52312 | INTERCONEXION Y DESCARGA DE 2 TINACOS EN BATERIA CON TUBO DE Fo.Go. C-40, INCL. VALVULA DE COMPUERTA DE BRONCE 51MM. | PZA | 1
52311 | ALIMENTACION Y DESCARGA DE TINACO CON TUBO DE FIERRO GALVANIZADO, C-40. INC. VALV. DE COMPUERTA DE BRONCE 38 MM. | PZ | 1
52369 | SUMINISTRO Y COLOCACION DE VALVULA DE FLOTADOR DE ALTA PRESION DE 13 MM | PZA | 1
51437 | SUMINISTRO Y TENDIDO TUBO CONDUIT FO.GO. P.G. 19 MM. DIAMETRO INC. CONEXIONES, TRAZO, EXCAVACION Y RELLENO. | ML | 12
.: .
GOBIERNO DEL ESTADO DE OAXACA
INSTITUTO OAXAQUEÑO CONSTRUCTOR DE INFRAESTRUCTURA
EDUCATIVA
CATALOGO DE OBRA | [5 empty] | LIC. No. EO-920039998-N395-2025
NOMBRE DEL PROYECTO: EP LEONA VICARIO |  |  |  |  | SUBPROGRAMA : 01 CONSTRUCCION
PROGRAMA: 138-SJ INFRAESTRUCTURA EDUCATIVA |  |  |  |  | DISTRITO : 28 TEHUANTEPEC
REGION: 03 ISTMO |  |  |  |  | LOCALIDAD : 0005 EL COYUL
MUNICIPIO: 307 SAN PEDRO HUAMELULA |  |  |  |  | FECHA: 2025/10/14
METAS: CONSTRUCCIÓN DE AULAS Y SANITARIOS EN ESCUELA PRIMARIA "LEONA VICARIO"
CON CLAVE ESCOLAR: 20DPR3082E, EN LA LOCALIDAD EL COYUL, MUNICIPIO SAN
PEDRO HUAMELULA
Código | Concepto | Unidad | Cantidad | P. Unitario | Precio con letra | Importe
Total INSTALACIONES
3.47. 8 | ADHERIDOS
85377 | SUM. Y ACARREO DE TINACO DE POLICLORURO DE VINILO CON CAPACIDAD DE 1,100 LT. MCA. ROTOPLAS, POLIPLAS, CEMIX,ETC. | PZA | 2
Total ADHERIDOS
Total BASE PARA MUROS CUBRETINACOS
3.49 | POZO DE ABSORCION
3.49. 1 | CIMENTACION
11061 | LIMPIA, TRAZO Y NIVELACION DEL TERRENO (AREA DE EDIFICIOS). | M2 | 4.9
11071 | EXCAVACION A MANO,TERRENO INVESTIGADO EN OBRA A CUALQUIER PROFUNDIDAD. INC. AFINE DE TALUD Y ACARREO DEL 40 % DEL MATERIAL PRODUCTO DE LA EXCAVACION Y EL ABUNDAMIENTO DENTRO Y FUERA DE LA OBRA EN CAMION VOLTEO DE MATERIAL NO UTIL CARGADO A MANO. | M3 | 13.48
11121 | RELLENO Y COMPACTACION DE MATERIAL PRODUCTO DE EXCAVACION CON PISON Y AGUA EN CAPAS DE 20 CM. DE ESPESOR, INCL. ACARREO DENTRO DE LA OBRA, MEDIR COMPACTO. | M3 | 0.69
12010 | CONCRETO F c=250KG/CM2 EN CIMENTACI N TMA. 3/4 INC. COLOCADO, VIBRADO Y CURADO. | M3 | 0.8
.: .
GOBIERNO DEL ESTADO DE OAXACA
INSTITUTO OAXAQUEÑO CONSTRUCTOR DE INFRAESTRUCTURA
EDUCATIVA
CATALOGO DE OBRA | [5 empty] | LIC. No. EO-920039998-N395-2025
NOMBRE DEL PROYECTO: EP LEONA VICARIO |  |  |  |  | SUBPROGRAMA : 01 CONSTRUCCION
PROGRAMA: 138-SJ INFRAESTRUCTURA EDUCATIVA |  |  |  |  | DISTRITO : 28 TEHUANTEPEC
REGION: 03 ISTMO |  |  |  |  | LOCALIDAD : 0005 EL COYUL
MUNICIPIO: 307 SAN PEDRO HUAMELULA |  |  |  |  | FECHA: 2025/10/14
METAS: CONSTRUCCIÓN DE AULAS Y SANITARIOS EN ESCUELA PRIMARIA "LEONA VICARIO"
CON CLAVE ESCOLAR: 20DPR3082E, EN LA LOCALIDAD EL COYUL, MUNICIPIO SAN
PEDRO HUAMELULA
Código | Concepto | Unidad | Cantidad | P. Unitario | Precio con letra | Importe
12021 | CIMBRA PARA CIMENTACION CON MADERA DE PINO DE 3a., ACABADO COMUN, INCL. CIMBRADO Y DESCIMBRADO. | M2 | 2.21
12034 | ACERO PARA REFUERZO EN CIMENTACION CON VARILLA #3 F'y=4200 KG/CM2, INCL. SUMINISTRO, HABILITADO, ARMADO, TRASLAPES, SILLETAS, GANCHOS Y DESPERDICIO. | KG | 32.35
12076 | MURETE DE ENRASE EN CIMENTACION DE BLOCK DE CONCRETO ASENTADO CON MORTERO CEM-ARENA 1:3 DE 15 CM. ESPESOR. | M2 | 3.11
Total CIMENTACION
3.49. 3 | ALBAÑILERIA Y ACABADOS
31204 | SUMINISTRO Y RELLENO DE GRAVA 3/4" EN PISOS Y COMO FILTRO. | M3 | 3.07
31315 | ADEME DE TABICON DE CONCRETO DE 10X14X28 CM DE ESPESOR ASENTADO SIN MEZCLA PARA POZO DE ABSORCION A CUALQUIER PROFUNDIDAD. | M2 | 8.71
Total ALBAÑILERIA Y ACABADOS
Total POZO DE ABSORCION
Total OBRA EXTERIOR
4 | AGREGADOS EN JUNTA DE ACLARACIONES
4. 1 | CONCEPTOS A AGREGAR
.: .
GOBIERNO DEL ESTADO DE OAXACA
INSTITUTO OAXAQUEÑO CONSTRUCTOR DE INFRAESTRUCTURA
EDUCATIVA
CATALOGO DE OBRA | [5 empty] | LIC. No. EO-920039998-N395-2025
NOMBRE DEL PROYECTO: EP LEONA VICARIO |  |  |  |  | SUBPROGRAMA : 01 CONSTRUCCION
PROGRAMA: 138-SJ INFRAESTRUCTURA EDUCATIVA |  |  |  |  | DISTRITO : 28 TEHUANTEPEC
REGION: 03 ISTMO |  |  |  |  | LOCALIDAD : 0005 EL COYUL
MUNICIPIO: 307 SAN PEDRO HUAMELULA |  |  |  |  | FECHA: 2025/10/14
METAS: CONSTRUCCIÓN DE AULAS Y SANITARIOS EN ESCUELA PRIMARIA "LEONA VICARIO"
CON CLAVE ESCOLAR: 20DPR3082E, EN LA LOCALIDAD EL COYUL, MUNICIPIO SAN
PEDRO HUAMELULA
Código | Concepto | Unidad | Cantidad | P. Unitario | Precio con letra | Importe
21205 | ACERO DE REFUERZO EN ESTRUCTURA CON VARILLA #5 F'y=4200 KG/CM2, INCL. SUMINISTRO, HABILITADO, ARMADO, TRASLAPES, GANCHOS, SILLETA Y DESPERDICIO. | KG | 90.8
31032 | CASTILLO (K2) DE CONCRETO F C=150 KG/CM2 DE 14 X 25CM. DE SECCION ARMADA CON 4 VAR #4 Y EST. #2 @15CM. INC. CIMBRA COMUN Y CRUCES DE VARILLA. | ML | 30.6
85816.1 | SUMINISTRO Y COLOCACION DE VENTILADOR TIPO INDUSTRIAL 56" DE 3 ASPAS DE LAMINA SIN LUZ PARA TECHO DE 5 VELOCIDADES CON CONTROL DE PARED, ACABADO ELECTROPINTADO EN COLOR BLANCO, ALTO DESPLAZAMIENTO DE AIRE, INCLUYE: GARANTIA DE 5 AÑOS EN MOTOR Y CONTROL | PZA | 4
DE PARED, SOPORTE PARA VENTILADOR DE SOLERA DE 1 1/2" X 1/8" CON BARRENO DE 1/2" PARA RECIBIR REDONDO DE 3/8", LAS MEDIDAS SERAN DE 3 X 10 X 5 X 12 CMS. APROX. DE ACUERDO A LA PENDIENTE DE LA LOSA DE AZOTEA, CON MEDIO CIRCULO DE REDONDO LISO DE 5/16"
SOLDADO A LA BASE DEL SOPORTE DE 5 CM DE FLECHA Y 7 CM DE LUZ, UN ANCLA FABRICADA CON UNA BASE DE SOLERA DE 1 1/2" X 1/8" DE 10 CM DE LARGO Y REDONDO LISO DE 3/8" SOLDADO A CORDON CORRIDO, LA LONGITUD DEL REDONDO DEPENDERA DEL ESPESOR DE LA LOSA Y EN LA
.: .
GOBIERNO DEL ESTADO DE OAXACA
INSTITUTO OAXAQUEÑO CONSTRUCTOR DE INFRAESTRUCTURA
EDUCATIVA
CATALOGO DE OBRA | [5 empty] | LIC. No. EO-920039998-N395-2025
NOMBRE DEL PROYECTO: EP LEONA VICARIO |  |  |  |  | SUBPROGRAMA : 01 CONSTRUCCION
PROGRAMA: 138-SJ INFRAESTRUCTURA EDUCATIVA |  |  |  |  | DISTRITO : 28 TEHUANTEPEC
REGION: 03 ISTMO |  |  |  |  | LOCALIDAD : 0005 EL COYUL
MUNICIPIO: 307 SAN PEDRO HUAMELULA |  |  |  |  | FECHA: 2025/10/14
METAS: CONSTRUCCIÓN DE AULAS Y SANITARIOS EN ESCUELA PRIMARIA "LEONA VICARIO"
CON CLAVE ESCOLAR: 20DPR3082E, EN LA LOCALIDAD EL COYUL, MUNICIPIO SAN
PEDRO HUAMELULA
Código | Concepto | Unidad | Cantidad | P. Unitario | Precio con letra | Importe
PUNTA TENDRA UNA ROSCA ESTANDAR DE 4 CM DE LONGITUD Y TUERCA DE AJUSTE CON RONDANA DE HULE, SALIDA ELECTRICA CON TUBO DE Fo.Go. P.D. Y CONDUCTORES MCA. MONTERREY, CONDUMEX, CONELEC O LATINCASA, MATERIALES, CONEXIONES, LINEA DE VIDA DE CABLE DE ACERO DE
1/16" QUE SE INSTALARA ENTRE EL CHAPETON DEL VENTILADOR Y EL SOPORTE DE VARILLA DE MONTAJE Y TODO LO NECESARIO PARA SU CORRECTA INSTALACION Y FUNCIONAMIENTO.
Total CONCEPTOS A AGREGAR
Total AGREGADOS EN JUNTA DE ACLARACIONES
SUBTOTAL
I.V.A. 16.00%
Total del presupuesto
.: .