## a)Precio con letra
GOBIERNO DEL ESTADO DE OAXACA
INSTITUTO OAXAQUEÑO CONSTRUCTOR DE INFRAESTRUCTURA
EDUCATIVA
CATALOGO DE OBRA | [5 empty] | LIC. No. EO-920039998-N-433-2025
NOMBRE DEL PROYECTO: EP JOSÉ MARÍA MORELOS |  |  |  |  | SUBPROGRAMA : 01 CONSTRUCCIÓN
PROGRAMA: 138 SJ INFRAESTRUCTURA EDUCATIVA |  |  |  |  | DISTRITO : 02 HUAJUAPAN
REGION: 04 MIXTECA |  |  |  |  | LOCALIDAD : 0001 SANTO DOMINGO YODOHINO
MUNICIPIO: 524 SANTO DOMINGO YODOHINO |  |  |  |  | FECHA: 2025/03/18
METAS: CONSTRUCCIÓN DE AULA EN ESCUELA PRIMARIA "JOSE MARÍA MORELOS"
CON CLAVE ESCOLAR: 20DPR1434D, EN LA LOCALIDAD SANTO DOMINGO YODOHINO,
MUNICIPIO SANTO DOMINGO YODOHINO.
Código | Concepto | Unidad | Cantidad | P. Unitario | Precio con letra | Importe
1 | 1 AULA DIDACTICA EST. REG. 6.00x8.00
1. 1 | PRELIMINARES
1. 1. 1
11061 | LIMPIA, TRAZO Y NIVELACION DEL TERRENO (AREA DE EDIFICIOS). | M2 | 74.88
Total
Total PRELIMINARES
1. 2 | CIMENTACION
1. 2. 1
11071 | EXCAVACION A MANO,TERRENO INVESTIGADO EN OBRA A CUALQUIER PROFUNDIDAD. INC. AFINE DE TALUD Y ACARREO, DENTRO Y FUERA DE LA OBRA EN CAMION VOLTEO DE MATERIAL NO UTIL CARGADO A MANO. | M3 | 28.59
11101 | PLANTILLA DE CONCRETO HECHO EN OBRA F'c=100 KG/CM2 DE 6 CM DE ESPESOR. | M2 | 30.12
11121 | RELLENO Y COMPACTACION DE MATERIAL PRODUCTO DE EXCAVACION CON PISON Y AGUA EN CAPAS DE 20 CM. DE ESPESOR, INCL. ACARREO DENTRO DE LA OBRA, MEDIR COMPACTO. | M3 | 28.6714
11131 | SUM. Y RELLENO DE MATERIAL INERTE COMPACTADO CON PISON Y AGUA EN CAPAS DE 20 CM. DE ESPESOR, INCL. ACARREO DENTRO DE LA OBRA, MEDIR COMPACTO. | M3 | 15.21
12010 | CONCRETO F c=250KG/CM2 EN CIMENTACI N TMA. 3/4 INC. COLOCADO, VIBRADO Y CURADO. | M3 | 5.14
:
GOBIERNO DEL ESTADO DE OAXACA
INSTITUTO OAXAQUEÑO CONSTRUCTOR DE INFRAESTRUCTURA
EDUCATIVA
CATALOGO DE OBRA | [5 empty] | LIC. No. EO-920039998-N-433-2025
NOMBRE DEL PROYECTO: EP JOSÉ MARÍA MORELOS |  |  |  |  | SUBPROGRAMA : 01 CONSTRUCCIÓN
PROGRAMA: 138 SJ INFRAESTRUCTURA EDUCATIVA |  |  |  |  | DISTRITO : 02 HUAJUAPAN
REGION: 04 MIXTECA |  |  |  |  | LOCALIDAD : 0001 SANTO DOMINGO YODOHINO
MUNICIPIO: 524 SANTO DOMINGO YODOHINO |  |  |  |  | FECHA: 2025/03/18
METAS: CONSTRUCCIÓN DE AULA EN ESCUELA PRIMARIA "JOSE MARÍA MORELOS"
CON CLAVE ESCOLAR: 20DPR1434D, EN LA LOCALIDAD SANTO DOMINGO YODOHINO,
MUNICIPIO SANTO DOMINGO YODOHINO.
Código | Concepto | Unidad | Cantidad | P. Unitario | Precio con letra | Importe
12021 | CIMBRA PARA CIMENTACION CON MADERA DE PINO DE 3a., ACABADO COMUN, INCL. CIMBRADO Y DESCIMBRADO. | M2 | 31.95
12032 | ACERO PARA REFUERZO EN CIMENTACION CON ALAMBRON #2 F'y=2530 KG/CM2 INCL. SUMINISTRO, HABILITADO, ARMADO, TRASLAPES, GANCHOS Y DESPERDICIOS. | KG | 38.22
12034 | ACERO PARA REFUERZO EN CIMENTACION CON VARILLA #3 F'y=4200 KG/CM2, INCL. SUMINISTRO, HABILITADO, ARMADO, TRASLAPES, SILLETAS, GANCHOS Y DESPERDICIO. | KG | 162.97
12035 | ACERO PARA REFUERZO EN CIMENTACION CON VARILLA #4 F'y=4200 KG/CM2, INCL. SUMINISTRO, HABILITADO, ARMADO, TRASLAPES, SILLETAS, GANCHOS Y DESPERDICIO. | KG | 69.8
12076 | MURETE DE ENRASE EN CIMENTACION DE BLOCK DE CONCRETO ASENTADO CON MORTERO CEM-ARENA 1:3 DE 15 CM. ESPESOR. | M2 | 12.66
12080 | MURETE DE ENRASE EN CIMENTACION CON TABIQUE DE CONCRETO 7 X 14 X28 DE 22 CM DE ESPESOR, ASENTADO CON MORTERO CEM-ARENA 1:3 ACAB. COMUN. | M2 | 10.29
Total
Total CIMENTACION
:
GOBIERNO DEL ESTADO DE OAXACA
INSTITUTO OAXAQUEÑO CONSTRUCTOR DE INFRAESTRUCTURA
EDUCATIVA
CATALOGO DE OBRA | [5 empty] | LIC. No. EO-920039998-N-433-2025
NOMBRE DEL PROYECTO: EP JOSÉ MARÍA MORELOS |  |  |  |  | SUBPROGRAMA : 01 CONSTRUCCIÓN
PROGRAMA: 138 SJ INFRAESTRUCTURA EDUCATIVA |  |  |  |  | DISTRITO : 02 HUAJUAPAN
REGION: 04 MIXTECA |  |  |  |  | LOCALIDAD : 0001 SANTO DOMINGO YODOHINO
MUNICIPIO: 524 SANTO DOMINGO YODOHINO |  |  |  |  | FECHA: 2025/03/18
METAS: CONSTRUCCIÓN DE AULA EN ESCUELA PRIMARIA "JOSE MARÍA MORELOS"
CON CLAVE ESCOLAR: 20DPR1434D, EN LA LOCALIDAD SANTO DOMINGO YODOHINO,
MUNICIPIO SANTO DOMINGO YODOHINO.
Código | Concepto | Unidad | Cantidad | P. Unitario | Precio con letra | Importe
1. 3 | ESTRUCTURA
1. 3. 1
21110 | CIMBRA PARA LOSAS, ACABADO APARENTE CON TRIPLAY DE PINO DE 16 MM., INCL. CIMBRADO, DESCIMBRADO, CHAFLAN, GOTERO Y FRENTES (OCHAVOS). | M2 | 72.84
21115 | CIMBRA APARENTE EN TRABES CON TRIPLAY DE PINO DE 16 MM., INCL. CIMBRADO, DESCIMBRADO Y CHAFLANES U OCHAVOS Y FRENTES. | M2 | 34.33
21201 | ACERO REFUERZO EN ESTRUCTURA CON ALAMBRON Fy=2530 KG/CM2., INCL. SUMINISTRO, HABILITADO Y ARMADO, TRASLAPES, GANCHOS, SILLETA Y DESPERDICIO. | KG | 33.93
21203 | ACERO DE REFUERZO EN ESTRUCTURA CON VARILLA #3 F'y=4200 KG/CM2, INCL. SUMINISTRO, HABILITADO, ARMADO, TRASLAPES, GANCHOS, SILLETA Y DESPERDICIO. | KG | 555.71
21204 | ACERO DE REFUERZO EN ESTRUCTURA CON VARILLA #4 F'y=4200 KG/CM2, INCL. SUMINISTRO, HABILITADO, ARMADO, TRASLAPES, GANCHOS, SILLETA Y DESPERDICIO. | KG | 183.2
21205 | ACERO DE REFUERZO EN ESTRUCTURA CON VARILLA #5 F'y=4200 KG/CM2, INCL. SUMINISTRO, HABILITADO, ARMADO, TRASLAPES, GANCHOS, SILLETA Y DESPERDICIO. | KG | 32.85
:
GOBIERNO DEL ESTADO DE OAXACA
INSTITUTO OAXAQUEÑO CONSTRUCTOR DE INFRAESTRUCTURA
EDUCATIVA
CATALOGO DE OBRA | [5 empty] | LIC. No. EO-920039998-N-433-2025
NOMBRE DEL PROYECTO: EP JOSÉ MARÍA MORELOS |  |  |  |  | SUBPROGRAMA : 01 CONSTRUCCIÓN
PROGRAMA: 138 SJ INFRAESTRUCTURA EDUCATIVA |  |  |  |  | DISTRITO : 02 HUAJUAPAN
REGION: 04 MIXTECA |  |  |  |  | LOCALIDAD : 0001 SANTO DOMINGO YODOHINO
MUNICIPIO: 524 SANTO DOMINGO YODOHINO |  |  |  |  | FECHA: 2025/03/18
METAS: CONSTRUCCIÓN DE AULA EN ESCUELA PRIMARIA "JOSE MARÍA MORELOS"
CON CLAVE ESCOLAR: 20DPR1434D, EN LA LOCALIDAD SANTO DOMINGO YODOHINO,
MUNICIPIO SANTO DOMINGO YODOHINO.
Código | Concepto | Unidad | Cantidad | P. Unitario | Precio con letra | Importe
21301 | CONCRETO F'c=250 KG/CM2 EN ESTRUCTURAS Y LOSAS CON T.M.A. 3/4" HECHO EN OBRA, INCL. VIBRADO Y CURADO EN LOSAS,INC. AFINE Y ACABADO PARA RECIBIR IMPERMEABILIZANTE. | M3 | 10.35
31001.1 | CADENA DE CONCRETO F'c=250 KG/CM2 DE 14x10CM ARM C/2 VAR #3 Y GRAPAS #2 @20CM.. INCLUYE CIMBRA APARENTE. | ML | 22.38
31002.1 | CADENA DE CONCRETO F'C=250 KG/CM2 DE 21x10 CM. ARMADA CON 2 VARILLAS # 3 Y GRAPAS DEL # 2 A CADA 20 CMS. INC. CIMBRA APARENTE Y CRUCES DE VARILLA. | ML | 8.8
31025.1 | CADENA O CASTILLO DE CONCRETO F'C=250 KG/CM2 DE 14 X 21CM ARM. CON 4 VAR. #3 EST. #2 @ 15 CM. TIPO K-1, INCL. CIMBRA COMUN Y CRUCES DE VARILLAS. | ML | 52.56
31032.1 | CASTILLO (K2) DE CONCRETO F C=250 KG/CM2 DE 14 X 25CM. DE SECCION ARMADA CON 4 VAR #4 Y EST. #2 @15CM. INC. CIMBRA COMUN Y CRUCES DE VARILLA. | ML | 6.38
31024.1 | CADENA DE CONCRETO F C=250 KG/CM2 DE 14 X 14 CMS. ARMADA CON 4 VARILLAS #3 Y ESTRIBOS #2 A CADA 15 CMS. TIPO CD-4 (1) INC. CIMBRA COMUN Y CRUCES DE VARILLAS. | ML | 6.8
:
GOBIERNO DEL ESTADO DE OAXACA
INSTITUTO OAXAQUEÑO CONSTRUCTOR DE INFRAESTRUCTURA
EDUCATIVA
CATALOGO DE OBRA | [5 empty] | LIC. No. EO-920039998-N-433-2025
NOMBRE DEL PROYECTO: EP JOSÉ MARÍA MORELOS |  |  |  |  | SUBPROGRAMA : 01 CONSTRUCCIÓN
PROGRAMA: 138 SJ INFRAESTRUCTURA EDUCATIVA |  |  |  |  | DISTRITO : 02 HUAJUAPAN
REGION: 04 MIXTECA |  |  |  |  | LOCALIDAD : 0001 SANTO DOMINGO YODOHINO
MUNICIPIO: 524 SANTO DOMINGO YODOHINO |  |  |  |  | FECHA: 2025/03/18
METAS: CONSTRUCCIÓN DE AULA EN ESCUELA PRIMARIA "JOSE MARÍA MORELOS"
CON CLAVE ESCOLAR: 20DPR1434D, EN LA LOCALIDAD SANTO DOMINGO YODOHINO,
MUNICIPIO SANTO DOMINGO YODOHINO.
Código | Concepto | Unidad | Cantidad | P. Unitario | Precio con letra | Importe
31017.1 | CASTILLO DE 15 X15 CMS FABRICADO CON CONCRETO F'C= 250 KG/CM2 R.N. AGREGADO MÁXIMO DE 19 MM. ARMADO CON 4 VARILLA DEL No. 3, ESTRIBOS A.C. 20 CM. DEL No. 2 INCL. CIMBRA ACABADO COMUN CIMBRADO Y DESCIMBRADO, ACARREO DE LOS MATERIALES AL SITIO DE LOS | ML | 13.49
TRABAJOS, DESPERDICIOS, GANCHOS, ANCLAJES, TRASLAPES, ALAMBRE RECOCIDO, LIMPIEZA, MANO DE OBRA Y HERRAMIENTA.
Total
Total ESTRUCTURA
1. 4 | ALBAÑILERIA
1. 4. 1
31220 | PISO CONCRETO F'c=150 KG/CM2, 10 CM ESPESOR, ACABADO PULIDO O RAYADO CON BROCHA DE PELO, LOSAS DE 3.06x2M, JUNTAS FRIAS, ACAB. CON VOLTEA. INCL. CIMBRADO. | M2 | 53.01
31105 | MURO DE TABIQUE ROJO COMUN DE 13 A 14 CM DE ESPESOR, ASENTADO CON MORTERO CEM-ARENA 1:3 ACABADO COMUN. | M2 | 41.06
31115 | MURO DE TABIQUE ROJO COMUN DE 20 A 21 CM DE ESPESOR ASENTADO CON MORTERO CEM-ARENA 1:3 ACABADO COMUN PARA ESTRUCTURA REGIONAL , ZONA DE ALTA SISMICIDAD. | M2 | 14.11
31040 | CEJA DE CONCRETO F'c=150 KG/CM2 SECC. PROM. 28x12CM ARMADO CON VAR. #3 A.R. Y BASTON #2 A.C 30 CM DE 54CM LONG., INCL. CIMBRA APARENTE. | ML | 22.28
:
GOBIERNO DEL ESTADO DE OAXACA
INSTITUTO OAXAQUEÑO CONSTRUCTOR DE INFRAESTRUCTURA
EDUCATIVA
CATALOGO DE OBRA | [5 empty] | LIC. No. EO-920039998-N-433-2025
NOMBRE DEL PROYECTO: EP JOSÉ MARÍA MORELOS |  |  |  |  | SUBPROGRAMA : 01 CONSTRUCCIÓN
PROGRAMA: 138 SJ INFRAESTRUCTURA EDUCATIVA |  |  |  |  | DISTRITO : 02 HUAJUAPAN
REGION: 04 MIXTECA |  |  |  |  | LOCALIDAD : 0001 SANTO DOMINGO YODOHINO
MUNICIPIO: 524 SANTO DOMINGO YODOHINO |  |  |  |  | FECHA: 2025/03/18
METAS: CONSTRUCCIÓN DE AULA EN ESCUELA PRIMARIA "JOSE MARÍA MORELOS"
CON CLAVE ESCOLAR: 20DPR1434D, EN LA LOCALIDAD SANTO DOMINGO YODOHINO,
MUNICIPIO SANTO DOMINGO YODOHINO.
Código | Concepto | Unidad | Cantidad | P. Unitario | Precio con letra | Importe
32001 | APLANADO MUROS CON MORTERO CEMENTO-CAL-ARENA 1:2:6 A PLOMO Y REGLA, ACABADO CON ESPONJA, INCL. REMATES Y EMBOQUILLADO. | M2 | 130.03
31256 | FORJADO DE NARIZ EN BANQUETAS, SE INCLUYE UNICAMENTE CIMBRA Y MANO DE OBRA. | ML | 8.55
31250 | RODAPIE DE CONCRETO F'c=150 KG/CM2 SECCION PROMEDIO DE 15 X 20 CM ARMADA CON 5 VAR. #3 A.R. Y BASTON DE 1.4 M DE LONGITUD CON VAR. #2 A.C. 25 CM. | ML | 8.11
Total
Total ALBAÑILERIA
1. 5 | ACABADOS
1. 5. 1
34003 | PINTURA VINIL ACRILICA LAVABLE A DOS MANOS UNIFORMES PARA MUROS, ZOCLOS, COLUMNAS, TRABES Y PLAFONES, DEJANDO SECAR ENTRE MANO Y MANO MINIMO 60 MINUTOS, DE LAS MARCAS : VINIMEX DE COMEX, KEMTONE DE SHERWIN WILLIAMS, BERELEX SUPERSATIN DE BEREL, DULUX | M2 | 243.49
PROFESIONAL DE ICI O COLVIN OPTIMUS, COVER MASTER DE ACUARIO; PARA TONOS PASTEL O CONCENTRADOS DEBERA APLICAR PREVIAMENTE UN FONDO EN COLOR BLANCO DE LA MISMA CALIDAD DE LA PINTURA DE ACABADO; INCL. PREPARACION DE LA SUPERFICIE, REBABEAR, APLICACION DE
SELLADOR VINILICO, PLASTE CORRIDO, ANDAMIOS, HERRAMIENTA, EQUIPO Y MANO DE OBRA.
:
GOBIERNO DEL ESTADO DE OAXACA
INSTITUTO OAXAQUEÑO CONSTRUCTOR DE INFRAESTRUCTURA
EDUCATIVA
CATALOGO DE OBRA | [5 empty] | LIC. No. EO-920039998-N-433-2025
NOMBRE DEL PROYECTO: EP JOSÉ MARÍA MORELOS |  |  |  |  | SUBPROGRAMA : 01 CONSTRUCCIÓN
PROGRAMA: 138 SJ INFRAESTRUCTURA EDUCATIVA |  |  |  |  | DISTRITO : 02 HUAJUAPAN
REGION: 04 MIXTECA |  |  |  |  | LOCALIDAD : 0001 SANTO DOMINGO YODOHINO
MUNICIPIO: 524 SANTO DOMINGO YODOHINO |  |  |  |  | FECHA: 2025/03/18
METAS: CONSTRUCCIÓN DE AULA EN ESCUELA PRIMARIA "JOSE MARÍA MORELOS"
CON CLAVE ESCOLAR: 20DPR1434D, EN LA LOCALIDAD SANTO DOMINGO YODOHINO,
MUNICIPIO SANTO DOMINGO YODOHINO.
Código | Concepto | Unidad | Cantidad | P. Unitario | Precio con letra | Importe
35005.100 | SUMINISTRO Y APLICACION DE IMPERMEABILIZANTE EN LOSAS DE AZOTEA A BASE DE SISTEMA LAMINAR PREFABRICADO CON ASFALTOS MODIFICADOS SINTETICOS Y MEMBRANA DE REFUERZO DE ALTA ESTABILIDAD DIMENSIONAL APLICADO A TERMOFUSION. INC. LIMPIEZA DE LA SUPERFICIE, LA | M2 | 76.32
CUAL DEBERA ESTAR LIBRE DE POLVO Y PARTICULAS SUELTAS, OBSTACULOS, PROTUBERANCIAS Y PERFECTAMENTE SECA, APLICACION DE SELLADOR ASFALTICO BASE SOLVENTE Y SELLADO DE GRIETAS CON EL MISMO IMPERMEABILIZANTE FUNDIDO, DE 4.0 MM DE ESPESOR CON REFUERZO CENTRAL
DE TELA NO TEJIDA DE POLIESTER "SPOUND BONDED" DE 180 GRS/M2, RECUBIERTO POR AMBOS LADOS CON ASFALTO MODIFICADO APP (POLIPROPILENO ATACTICO) CON CONTENIDO EN 12% EN VOLUMEN, (PARA ZONAS CALIDAS Y TEMPLADAS), ACABADO CON GRAVILLA GRANULAR ESMALTADA AL
HORNO COLOR TERRACOTA. MARCAS CHOVATEK, IMPERQUIMIA, IMPAC, TEXSA, PASA, FESTER, SOPREMA MEXICO, GRUPO NORK INTERNACIONAL CON UNA GARANTIA DE 10 AÑOS. (DEBERA PRESENTAR UNA MUESTRA FISICA DEL SISTEMA A UTILIZAR PARA SU AUTORIZACION CORRESPONDIENTE).
41306 | SUMINISTRO Y COLOCACION DE PUERTA CON TABLERO MULTIPANEL DE 1.00X2.50 DE ALTURA TOTAL INCL. ANTEPECHO DE VIDRIO FIJO DE 6MM DE 30 A 40 CMS. CON MARCO Y CONTRAMARCO DE ALUMINIO DE 2" Y CERRADURA TIPO CAPFCE | PZA | 1
:
GOBIERNO DEL ESTADO DE OAXACA
INSTITUTO OAXAQUEÑO CONSTRUCTOR DE INFRAESTRUCTURA
EDUCATIVA
CATALOGO DE OBRA | [5 empty] | LIC. No. EO-920039998-N-433-2025
NOMBRE DEL PROYECTO: EP JOSÉ MARÍA MORELOS |  |  |  |  | SUBPROGRAMA : 01 CONSTRUCCIÓN
PROGRAMA: 138 SJ INFRAESTRUCTURA EDUCATIVA |  |  |  |  | DISTRITO : 02 HUAJUAPAN
REGION: 04 MIXTECA |  |  |  |  | LOCALIDAD : 0001 SANTO DOMINGO YODOHINO
MUNICIPIO: 524 SANTO DOMINGO YODOHINO |  |  |  |  | FECHA: 2025/03/18
METAS: CONSTRUCCIÓN DE AULA EN ESCUELA PRIMARIA "JOSE MARÍA MORELOS"
CON CLAVE ESCOLAR: 20DPR1434D, EN LA LOCALIDAD SANTO DOMINGO YODOHINO,
MUNICIPIO SANTO DOMINGO YODOHINO.
Código | Concepto | Unidad | Cantidad | P. Unitario | Precio con letra | Importe
41313 | SUMINISTRO Y COLOCACION DE CANCELERIA DE ALUMINIO ANODIZADO NATURAL LINEA 2"X1" INC.VIDRIO DE 6 MM.DE ESPESOR HERRAJES Y TODO LO NECESARIO PARA SU BUEN FUNCIONAMIENTO. | M2 | 10.34
Total
Total ACABADOS
1. 6 | INSTALACIONES BASICAS
1. 6. 1
51002 | SALIDA DE CENTRO Y/O CONTACTO EN CAJA LAMINA CON TUBO DE Fo.Go. PARED DELGADA, Y CONDUCTORES TW CAL. 10 Y 12 MARCA CONDUMEX, CONDUCTORES MONTERREY, CONELEC O LATINCASA, INCL. APAGADOR. | SAL | 5
51009-2 | SUMINSTRO Y COLOCACIÓN DE LUMINARIA DE ENERGIA T-5 SOBREPONER CON MODULOS LINEALES DE LEDS BLANCO NEUTRO (4000 K) CON UNA POTENCIA DE 50 WATTS (5000 LM) EN DIMENCIONES DE 19 CM DE ANCHO POR 122 CM DE LARGO Y 7.5 CM DE ESPESOR MODELO | PZA | 5
GCII3-50-224LED-E3-RU-DIM, INCLUYE GABINETE ENVOLVENTE PRISMATICO, FUENTE INTEGRADA AL LUMINARIO DE VOLTAJE UNIVERSAL 120-277 V, 5000 LUMENES INICIALES,4000 K, MATERIALES DE FIJACIÓN, HERRAMIENTA Y MANO DE OBRA .
:
GOBIERNO DEL ESTADO DE OAXACA
INSTITUTO OAXAQUEÑO CONSTRUCTOR DE INFRAESTRUCTURA
EDUCATIVA
CATALOGO DE OBRA | [5 empty] | LIC. No. EO-920039998-N-433-2025
NOMBRE DEL PROYECTO: EP JOSÉ MARÍA MORELOS |  |  |  |  | SUBPROGRAMA : 01 CONSTRUCCIÓN
PROGRAMA: 138 SJ INFRAESTRUCTURA EDUCATIVA |  |  |  |  | DISTRITO : 02 HUAJUAPAN
REGION: 04 MIXTECA |  |  |  |  | LOCALIDAD : 0001 SANTO DOMINGO YODOHINO
MUNICIPIO: 524 SANTO DOMINGO YODOHINO |  |  |  |  | FECHA: 2025/03/18
METAS: CONSTRUCCIÓN DE AULA EN ESCUELA PRIMARIA "JOSE MARÍA MORELOS"
CON CLAVE ESCOLAR: 20DPR1434D, EN LA LOCALIDAD SANTO DOMINGO YODOHINO,
MUNICIPIO SANTO DOMINGO YODOHINO.
Código | Concepto | Unidad | Cantidad | P. Unitario | Precio con letra | Importe
51051 | SALIDA DE CONTACTO MONOFASICO POLARIZADO DUPLEX 15 AMP. AH.CON CAJA DE LAMINA Y TUBO CONDUIT P.D. INCL. CONDUCTORES MARCA CONDUMEX, CONDUCTORES MONTERREY, CONELEC O LATINCASA Y TODO PARA SU BUEN FUNCIONAMIENTO. | SAL | 2
51354 | SUMINISTRO Y COLOCACION DE TABLERO DE CONTROL QO-4 SQUARE "D". O SIMILAR. | PZA | 1
51378 | SUMINISTRO Y COLOCACION DE INTERRUPTOR TERMOMAGNETICO DE 1 POLO DE 15 A 50 AMP. TIPO QO. INC. CONEXION Y PRUEBA. | PZA | 3
Total
Total INSTALACIONES BASICAS
1. 7 | TRABAJOS FINALES
1. 7. 1
37005 | LIMPIEZA DE PISOS DE CONCRETO Y/O MOSAICO DE PASTA, CERAMICA, ETC. CON CEPILLO, AGUA Y ACIDO CLORHIDRICO. | M2 | 53.01
37030 | LIMPIEZA DE VIDRIOS Y TABLETAS POR AMBAS CARAS. | M2 | 10.34
Total
Total TRABAJOS FINALES
1. 8 | OTRAS
1. 8. 4 | ANDADOR
11061 | LIMPIA, TRAZO Y NIVELACION DEL TERRENO (AREA DE EDIFICIOS). | M2 | 9
:
GOBIERNO DEL ESTADO DE OAXACA
INSTITUTO OAXAQUEÑO CONSTRUCTOR DE INFRAESTRUCTURA
EDUCATIVA
CATALOGO DE OBRA | [5 empty] | LIC. No. EO-920039998-N-433-2025
NOMBRE DEL PROYECTO: EP JOSÉ MARÍA MORELOS |  |  |  |  | SUBPROGRAMA : 01 CONSTRUCCIÓN
PROGRAMA: 138 SJ INFRAESTRUCTURA EDUCATIVA |  |  |  |  | DISTRITO : 02 HUAJUAPAN
REGION: 04 MIXTECA |  |  |  |  | LOCALIDAD : 0001 SANTO DOMINGO YODOHINO
MUNICIPIO: 524 SANTO DOMINGO YODOHINO |  |  |  |  | FECHA: 2025/03/18
METAS: CONSTRUCCIÓN DE AULA EN ESCUELA PRIMARIA "JOSE MARÍA MORELOS"
CON CLAVE ESCOLAR: 20DPR1434D, EN LA LOCALIDAD SANTO DOMINGO YODOHINO,
MUNICIPIO SANTO DOMINGO YODOHINO.
Código | Concepto | Unidad | Cantidad | P. Unitario | Precio con letra | Importe
11080 | EXCAVACION A MANO CUALQUIER TERRENO P/FORMACION DE PISOS, PLAZAS CIVICAS Y CANCHAS DEPORTIVAS. INCL. ACARREO DENTRO Y FUERA DE LA OBRA DEL EN CAMION VOLTEO DEL 100 % DEL MATERIAL PRODUCTO DE LA EXCAVACION CARGADO A MANO. | M3 | 1.68
11101 | PLANTILLA DE CONCRETO HECHO EN OBRA F'c=100 KG/CM2 DE 6 CM DE ESPESOR. | M2 | 4.2
11121 | RELLENO Y COMPACTACION DE MATERIAL PRODUCTO DE EXCAVACION CON PISON Y AGUA EN CAPAS DE 20 CM. DE ESPESOR, INCL. ACARREO DENTRO DE LA OBRA, MEDIR COMPACTO. | M3 | 1.68
11131 | SUM. Y RELLENO DE MATERIAL INERTE COMPACTADO CON PISON Y AGUA EN CAPAS DE 20 CM. DE ESPESOR, INCL. ACARREO DENTRO DE LA OBRA, MEDIR COMPACTO. | M3 | 1.8
12076 | MURETE DE ENRASE EN CIMENTACION DE BLOCK DE CONCRETO ASENTADO CON MORTERO CEM-ARENA 1:3 DE 15 CM. ESPESOR. | M2 | 3.6
31220 | PISO CONCRETO F'c=150 KG/CM2, 10 CM ESPESOR, ACABADO PULIDO O RAYADO CON BROCHA DE PELO, LOSAS DE 3.06x2M, JUNTAS FRIAS, ACAB. CON VOLTEA. INCL. CIMBRADO. | M2 | 9
:
GOBIERNO DEL ESTADO DE OAXACA
INSTITUTO OAXAQUEÑO CONSTRUCTOR DE INFRAESTRUCTURA
EDUCATIVA
CATALOGO DE OBRA | [5 empty] | LIC. No. EO-920039998-N-433-2025
NOMBRE DEL PROYECTO: EP JOSÉ MARÍA MORELOS |  |  |  |  | SUBPROGRAMA : 01 CONSTRUCCIÓN
PROGRAMA: 138 SJ INFRAESTRUCTURA EDUCATIVA |  |  |  |  | DISTRITO : 02 HUAJUAPAN
REGION: 04 MIXTECA |  |  |  |  | LOCALIDAD : 0001 SANTO DOMINGO YODOHINO
MUNICIPIO: 524 SANTO DOMINGO YODOHINO |  |  |  |  | FECHA: 2025/03/18
METAS: CONSTRUCCIÓN DE AULA EN ESCUELA PRIMARIA "JOSE MARÍA MORELOS"
CON CLAVE ESCOLAR: 20DPR1434D, EN LA LOCALIDAD SANTO DOMINGO YODOHINO,
MUNICIPIO SANTO DOMINGO YODOHINO.
Código | Concepto | Unidad | Cantidad | P. Unitario | Precio con letra | Importe
31250 | RODAPIE DE CONCRETO F'c=150 KG/CM2 SECCION PROMEDIO DE 15 X 20 CM ARMADA CON 5 VAR. #3 A.R. Y BASTON DE 1.4 M DE LONGITUD CON VAR. #2 A.C. 25 CM. | ML | 12
31256 | FORJADO DE NARIZ EN BANQUETAS, SE INCLUYE UNICAMENTE CIMBRA Y MANO DE OBRA. | ML | 12
37005 | LIMPIEZA DE PISOS DE CONCRETO Y/O MOSAICO DE PASTA, CERAMICA, ETC. CON CEPILLO, AGUA Y ACIDO CLORHIDRICO. | M2 | 9
Total ANDADOR
1. 8.19 | RED ELECTRICA
51429 | SUMINISTRO Y TENDIDO TUBO CONDUIT PVC TIPO PESADO 25 MM DIAM., INCL. CONEXIONES, TRAZO, EXCAVACION Y RELLENO. | ML | 44.6565
51439 | SUMINISTRO Y TENDIDO TUBO COND. GALV. PG 32 MM DIAM., INCL. CONEXION, TRAZO, EXCAVACION, CAMA DE ARENA, RELLENO, COMPACTACION, UNIDAD DE OBRA TERMINADA. | ML | 3
51469 | SUMINISTRO Y CONEXION DE CABLE DE COBRE CON AISLANTE CAL. # 8 MARCA CONDUMEX, CONDUCTORES MONTERREY, CONELEC O LATINCASA, (3% DESPERDICIO Y 3% PUNTAS DE CONEXION.) INC. CINTA AISLANTE. | ML | 60
51493 | SUMINISTRO Y COLOCACION DE CABLE DESNUDO CALIBRE # 8 MARCA CONDUMEX, CONDUCTORES MONTERREY, CONELEC O LATINCASA, | ML | 30
:
GOBIERNO DEL ESTADO DE OAXACA
INSTITUTO OAXAQUEÑO CONSTRUCTOR DE INFRAESTRUCTURA
EDUCATIVA
CATALOGO DE OBRA | [5 empty] | LIC. No. EO-920039998-N-433-2025
NOMBRE DEL PROYECTO: EP JOSÉ MARÍA MORELOS |  |  |  |  | SUBPROGRAMA : 01 CONSTRUCCIÓN
PROGRAMA: 138 SJ INFRAESTRUCTURA EDUCATIVA |  |  |  |  | DISTRITO : 02 HUAJUAPAN
REGION: 04 MIXTECA |  |  |  |  | LOCALIDAD : 0001 SANTO DOMINGO YODOHINO
MUNICIPIO: 524 SANTO DOMINGO YODOHINO |  |  |  |  | FECHA: 2025/03/18
METAS: CONSTRUCCIÓN DE AULA EN ESCUELA PRIMARIA "JOSE MARÍA MORELOS"
CON CLAVE ESCOLAR: 20DPR1434D, EN LA LOCALIDAD SANTO DOMINGO YODOHINO,
MUNICIPIO SANTO DOMINGO YODOHINO.
Código | Concepto | Unidad | Cantidad | P. Unitario | Precio con letra | Importe
31316 | REGISTRO ELECTRICO DE 60 X 60 X 80 CM DE PROF. C/TAB/CONC.DE 10X14X 28 CON MUROS DE 14 CMS. DE ESPESOR, DESPLANTADA SOBRE UNA PLANTILLA DE CONCRETO F'C=100 KG/CM2, APLANADO PULIDO INTERIOR, APLANADO FINO EXTERIOR CON TAPA CONC. F'C= 150 KG/CM2 90 X 90 | PZA | 1
CM Y 7 CM DE ESPESOR ARM. CON VAR. #3, A CADA 20 CMS. INCL. CIMBRA COMUN.
Total RED ELECTRICA
Total OTRAS
Total 1 AULA DIDACTICA EST. REG. 6.00x8.00
SUBTOTAL
I.V.A. 16.00%
Total del presupuesto
: