## a)Precio con letra
GOBIERNO DEL ESTADO DE OAXACA
INSTITUTO OAXAQUEÑO CONSTRUCTOR DE INFRAESTRUCTURA
EDUCATIVA
CATALOGO DE OBRA | [5 empty] | LIC. No. EO-920039998-N440-2025
NOMBRE DEL PROYECTO: ESCUELA PRIMARIA "ENRIQUE C. REBSAMEN" |  |  |  |  | SUBPROGRAMA : 01 CONSTRUCCION
PROGRAMA: 138 SJ INFRAESTRUCTURA EDUCATIVA |  |  |  |  | DISTRITO : 10 NOCHIXTLAN
REGION: 04 MIXTECA |  |  |  |  | LOCALIDAD : 0004 HIDALGO
MUNICIPIO: 046 MAGDALENA JALTEPEC |  |  |  |  | FECHA: 2025/06/23
METAS: CONSTRUCCIÓN DE SANITARIOS EN ESCUELA PRIMARIA "ENRIQUE C. REBSAMEN"
CON CLAVE ESCOLAR: 20DPR0212N, EN LA LOCALIDAD HIDALGO, MUNICIPIO
MAGDALENA JALTEPEC
Código | Concepto | Unidad | Cantidad | P. Unitario | Precio con letra | Importe
1 | SERVICIOS SANITARIOS 6.25X2.82 M. INIFED
1. 1 | PRELIMINARES
1. 1. 1
11061 | LIMPIA, TRAZO Y NIVELACION DEL TERRENO (AREA DE EDIFICIOS). | M2 | 33.5
Total
Total PRELIMINARES
1. 2 | CIMENTACION
1. 2. 1
11071 | EXCAVACION A MANO,TERRENO INVESTIGADO EN OBRA A CUALQUIER PROFUNDIDAD. INC. AFINE DE TALUD Y ACARREO, DENTRO Y FUERA DE LA OBRA EN CAMION VOLTEO DE MATERIAL NO UTIL CARGADO A MANO. | M3 | 10.31
11121 | RELLENO Y COMPACTACION DE MATERIAL PRODUCTO DE EXCAVACION CON PISON Y AGUA EN CAPAS DE 20 CM. DE ESPESOR, INCL. ACARREO DENTRO DE LA OBRA, MEDIR COMPACTO. | M3 | 7.73
11131 | SUM. Y RELLENO DE MATERIAL INERTE COMPACTADO CON PISON Y AGUA EN CAPAS DE 20 CM. DE ESPESOR, INCL. ACARREO DENTRO DE LA OBRA, MEDIR COMPACTO. | M3 | 3.28
12010 | CONCRETO F c=250KG/CM2 EN CIMENTACI N TMA. 3/4 HECHO EN OBRA INC. COLOCADO, VIBRADO Y CURADO. | M3 | 2
:
GOBIERNO DEL ESTADO DE OAXACA
INSTITUTO OAXAQUEÑO CONSTRUCTOR DE INFRAESTRUCTURA
EDUCATIVA
CATALOGO DE OBRA | [5 empty] | LIC. No. EO-920039998-N440-2025
NOMBRE DEL PROYECTO: ESCUELA PRIMARIA "ENRIQUE C. REBSAMEN" |  |  |  |  | SUBPROGRAMA : 01 CONSTRUCCION
PROGRAMA: 138 SJ INFRAESTRUCTURA EDUCATIVA |  |  |  |  | DISTRITO : 10 NOCHIXTLAN
REGION: 04 MIXTECA |  |  |  |  | LOCALIDAD : 0004 HIDALGO
MUNICIPIO: 046 MAGDALENA JALTEPEC |  |  |  |  | FECHA: 2025/06/23
METAS: CONSTRUCCIÓN DE SANITARIOS EN ESCUELA PRIMARIA "ENRIQUE C. REBSAMEN"
CON CLAVE ESCOLAR: 20DPR0212N, EN LA LOCALIDAD HIDALGO, MUNICIPIO
MAGDALENA JALTEPEC
Código | Concepto | Unidad | Cantidad | P. Unitario | Precio con letra | Importe
12051 | MAMPOSTERIA DE PIEDRA DE LA REGION ASENTADA CON MORTERO CEMENTO CAL ARENA PROPORCION 1:2:6 EN CIMENTACION. | M3 | 6.42
12032 | ACERO PARA REFUERZO EN CIMENTACION CON ALAMBRON #2 F'y=2530 KG/CM2 INCL. SUMINISTRO, HABILITADO, ARMADO, TRASLAPES, GANCHOS Y DESPERDICIOS. | KG | 126.98
12034 | ACERO PARA REFUERZO EN CIMENTACION CON VARILLA #3 F'y=4200 KG/CM2, INCL. SUMINISTRO, HABILITADO, ARMADO, TRASLAPES, SILLETAS, GANCHOS Y DESPERDICIO. | KG | 218.56
12111 | CADENA TIPO CD-1, CON CONCRETO F'c=150 KG/CM2 DE 14 X 20 CM ARMADA CON 4 VAR.# 3 Y ESTRIBOS # 2 A.C. 20 CM INCL. CIMBRA APARENTE Y CRUCES DE VARILLA. | ML | 24.1
Total
Total CIMENTACION
1. 3 | ESTRUCTURA
1. 3. 1
21203 | ACERO DE REFUERZO EN ESTRUCTURA CON VARILLA #3 F'y=4200 KG/CM2, INCL. SUMINISTRO, HABILITADO, ARMADO, TRASLAPES, GANCHOS, SILLETA Y DESPERDICIO. | KG | 106.07
:
GOBIERNO DEL ESTADO DE OAXACA
INSTITUTO OAXAQUEÑO CONSTRUCTOR DE INFRAESTRUCTURA
EDUCATIVA
CATALOGO DE OBRA | [5 empty] | LIC. No. EO-920039998-N440-2025
NOMBRE DEL PROYECTO: ESCUELA PRIMARIA "ENRIQUE C. REBSAMEN" |  |  |  |  | SUBPROGRAMA : 01 CONSTRUCCION
PROGRAMA: 138 SJ INFRAESTRUCTURA EDUCATIVA |  |  |  |  | DISTRITO : 10 NOCHIXTLAN
REGION: 04 MIXTECA |  |  |  |  | LOCALIDAD : 0004 HIDALGO
MUNICIPIO: 046 MAGDALENA JALTEPEC |  |  |  |  | FECHA: 2025/06/23
METAS: CONSTRUCCIÓN DE SANITARIOS EN ESCUELA PRIMARIA "ENRIQUE C. REBSAMEN"
CON CLAVE ESCOLAR: 20DPR0212N, EN LA LOCALIDAD HIDALGO, MUNICIPIO
MAGDALENA JALTEPEC
Código | Concepto | Unidad | Cantidad | P. Unitario | Precio con letra | Importe
21110 | CIMBRA PARA LOSAS, ACABADO APARENTE CON TRIPLAY DE PINO DE 16 MM., INCL. CIMBRADO, DESCIMBRADO, CHAFLAN, GOTERO Y FRENTES (OCHAVOS). | M2 | 38.74
21301 | CONCRETO F'c=250 KG/CM2 EN ESTRUCTURAS Y LOSAS CON T.M.A. 3/4" HECHO EN OBRA, INCL. VIBRADO Y CURADO EN LOSAS,INC. AFINE Y ACABADO PARA RECIBIR IMPERMEABILIZANTE. | M3 | 5.22
38454 | CADENA O CASTILLO DE CONCRETO F C=150 KG/CM2 DE 14X15 CMS ARMADA CON 4 VAR. #3 Y EST. #2 @ 20 CMS INC. CRUCES DE VARILLA Y CIMBRA COMUN. | ML | 20.2
31032 | CASTILLO (K2) DE CONCRETO F C=150 KG/CM2 DE 14 X 25CM. DE SECCION ARMADA CON 4 VAR #4 Y EST. #2 @15CM. INC. CIMBRA COMUN Y CRUCES DE VARILLA. | ML | 5.7
31001.1 | CADENA DE CONCRETO F'c=250 KG/CM2 DE 14x10CM ARM C/2 VAR #3 Y GRAPAS #2 @20CM.. INCLUYE CIMBRA APARENTE. | ML | 13.81
Total
Total ESTRUCTURA
1. 4 | ALBAÑILERIA
1. 4. 1
31105 | MURO DE TABIQUE ROJO COMUN DE 13 A 14 CM DE ESPESOR, ASENTADO CON MORTERO CEM-ARENA 1:3 ACABADO COMUN. | M2 | 41.67
:
GOBIERNO DEL ESTADO DE OAXACA
INSTITUTO OAXAQUEÑO CONSTRUCTOR DE INFRAESTRUCTURA
EDUCATIVA
CATALOGO DE OBRA | [5 empty] | LIC. No. EO-920039998-N440-2025
NOMBRE DEL PROYECTO: ESCUELA PRIMARIA "ENRIQUE C. REBSAMEN" |  |  |  |  | SUBPROGRAMA : 01 CONSTRUCCION
PROGRAMA: 138 SJ INFRAESTRUCTURA EDUCATIVA |  |  |  |  | DISTRITO : 10 NOCHIXTLAN
REGION: 04 MIXTECA |  |  |  |  | LOCALIDAD : 0004 HIDALGO
MUNICIPIO: 046 MAGDALENA JALTEPEC |  |  |  |  | FECHA: 2025/06/23
METAS: CONSTRUCCIÓN DE SANITARIOS EN ESCUELA PRIMARIA "ENRIQUE C. REBSAMEN"
CON CLAVE ESCOLAR: 20DPR0212N, EN LA LOCALIDAD HIDALGO, MUNICIPIO
MAGDALENA JALTEPEC
Código | Concepto | Unidad | Cantidad | P. Unitario | Precio con letra | Importe
31214 | FIRME DE CONCRETO F'c=150 KG/CM2 DE 8 CM DE ESPESOR, INCL. NIVELACION Y COMPACTACION. | M2 | 15.49
31220 | PISO CONCRETO F'c=150 KG/CM2, 10 CM ESPESOR, ACABADO PULIDO O RAYADO CON BROCHA DE PELO, LOSAS DE 3.06x2M, JUNTAS FRIAS, ACAB. CON VOLTEA. INCL. CIMBRADO. | M2 | 9.03
31253 | GUARNICION TRAPEZOIDAL DE CONCRETO F C=150 KG/CM2 DE 20 CMS. DE BASE POR 15 CMS. DE CORONA Y 40 CMS. DE ALTURA ARMADA CON 4 VAR.No.3 Y E No 2 A/C 20 CMS. | ML | 7.25
38469 | APLANADO EN MUROS CON MORTERO CEMENTO-ARENA 1:5 A PLOMO Y REGLA ACABADO RUSTICO INC. REMATES Y EMBOQUILLADOS. | M2 | 62.24
Total
Total ALBAÑILERIA
1. 5 | ACABADOS
1. 5. 1
32031 | SUMINISTRO Y COLOCACION DE AZULEJO BLANCO ASENTADO CON MORTERO CEM-ARENA 1:5, JUNTEADO CEMENTO BLANCO., INCL. CORTES RECTOS, REMATES, EMBOQUILLADO A 45 GRADOS Y APLANADO BASE PARA RECIBIR AZULEJO. | M2 | 30.57
:
GOBIERNO DEL ESTADO DE OAXACA
INSTITUTO OAXAQUEÑO CONSTRUCTOR DE INFRAESTRUCTURA
EDUCATIVA
CATALOGO DE OBRA | [5 empty] | LIC. No. EO-920039998-N440-2025
NOMBRE DEL PROYECTO: ESCUELA PRIMARIA "ENRIQUE C. REBSAMEN" |  |  |  |  | SUBPROGRAMA : 01 CONSTRUCCION
PROGRAMA: 138 SJ INFRAESTRUCTURA EDUCATIVA |  |  |  |  | DISTRITO : 10 NOCHIXTLAN
REGION: 04 MIXTECA |  |  |  |  | LOCALIDAD : 0004 HIDALGO
MUNICIPIO: 046 MAGDALENA JALTEPEC |  |  |  |  | FECHA: 2025/06/23
METAS: CONSTRUCCIÓN DE SANITARIOS EN ESCUELA PRIMARIA "ENRIQUE C. REBSAMEN"
CON CLAVE ESCOLAR: 20DPR0212N, EN LA LOCALIDAD HIDALGO, MUNICIPIO
MAGDALENA JALTEPEC
Código | Concepto | Unidad | Cantidad | P. Unitario | Precio con letra | Importe
31236 | PISO DE LOSETA VITROPISO DE 20 X 20 CM ASENTADA CON PEGAZULEJO Y BOQUILLA REQ. DE 6 CM ESP. JUNTEADA CON CEMENTO BLANCO. INC. CORTES RECTOS Y A 45 GRADOS. | M2 | 15.49
34005 | PINTURA DE ESMALTE A DOS MANOS EN APLANADOS DE PLAFONES, TRABES, COLUMNAS Y MUROS DEJANDO SECAR LA SUPERFICIE ENTRE MANO Y MANO,, DE LAS MARCAS COMEX ESMALTE-100, ACUARIO INDUSTRIAL 300 O TECNOBRIL, SHERWIN WILLIAMS P.A.B. GENERAL PAINT RAYONITE, | M2 | 108.09
OPTIMUS ECO-EXPRESS O BONOL, ICI MAGICOLOR, PINTUMEX ESMALUX, BEREL BERALKID. DOAL COLOREK O 900. INCL. INCL. PREPARACION DE LA SUPERFICIE, REBABEAR, PLASTE CORRIDO, ZOCLOS, ANDAMIOS, HERRAMIENTA, EQUIPO Y MANO DE OBRA.
35005.100 | SUMINISTRO Y APLICACION DE IMPERMEABILIZANTE EN LOSAS DE AZOTEA A BASE DE SISTEMA LAMINAR PREFABRICADO CON ASFALTOS MODIFICADOS SINTETICOS Y MEMBRANA DE REFUERZO DE ALTA ESTABILIDAD DIMENSIONAL APLICADO A TERMOFUSION. INC. LIMPIEZA DE LA SUPERFICIE, LA | M2 | 33.5
CUAL DEBERA ESTAR LIBRE DE POLVO Y PARTICULAS SUELTAS, OBSTACULOS, PROTUBERANCIAS Y PERFECTAMENTE SECA, APLICACION DE SELLADOR ASFALTICO BASE SOLVENTE Y SELLADO DE GRIETAS CON EL MISMO IMPERMEABILIZANTE FUNDIDO, DE 4.0 MM DE ESPESOR CON REFUERZO CENTRAL
:
GOBIERNO DEL ESTADO DE OAXACA
INSTITUTO OAXAQUEÑO CONSTRUCTOR DE INFRAESTRUCTURA
EDUCATIVA
CATALOGO DE OBRA | [5 empty] | LIC. No. EO-920039998-N440-2025
NOMBRE DEL PROYECTO: ESCUELA PRIMARIA "ENRIQUE C. REBSAMEN" |  |  |  |  | SUBPROGRAMA : 01 CONSTRUCCION
PROGRAMA: 138 SJ INFRAESTRUCTURA EDUCATIVA |  |  |  |  | DISTRITO : 10 NOCHIXTLAN
REGION: 04 MIXTECA |  |  |  |  | LOCALIDAD : 0004 HIDALGO
MUNICIPIO: 046 MAGDALENA JALTEPEC |  |  |  |  | FECHA: 2025/06/23
METAS: CONSTRUCCIÓN DE SANITARIOS EN ESCUELA PRIMARIA "ENRIQUE C. REBSAMEN"
CON CLAVE ESCOLAR: 20DPR0212N, EN LA LOCALIDAD HIDALGO, MUNICIPIO
MAGDALENA JALTEPEC
Código | Concepto | Unidad | Cantidad | P. Unitario | Precio con letra | Importe
DE TELA NO TEJIDA DE POLIESTER "SPOUND BONDED" DE 180 GRS/M2, RECUBIERTO POR AMBOS LADOS CON ASFALTO MODIFICADO APP (POLIPROPILENO ATACTICO) CON CONTENIDO EN 12% EN VOLUMEN, (PARA ZONAS CALIDAS Y TEMPLADAS), ACABADO CON GRAVILLA GRANULAR ESMALTADA AL
HORNO COLOR TERRACOTA. MARCAS CHOVATEK, IMPERQUIMIA, IMPAC, TEXSA, PASA, FESTER, SOPREMA MEXICO, GRUPO NORK INTERNACIONAL CON UNA GARANTIA DE 10 AÑOS. (DEBERA PRESENTAR UNA MUESTRA FISICA DEL SISTEMA A UTILIZAR PARA SU AUTORIZACION CORRESPONDIENTE).
S/C20140 | SUMINISTRO Y COLOCACION DE PUERTA METALICA A BASE DE PERFILES TUBULARES Y LAMINA, INC. PINTURA ESMALTE Y CERRADURA. | M2 | 10.98
45110 | SUMINISTRO Y COLOCACION DE CRISTAL CLARO DE 6 MM. DE ESPESOR INC. TODO LO NECESARIO PARA SU COLOCACION. | M2 | 1.92
41202 | SUMINISTRO DE CANCELERIA CON PERFIL TUBULAR COMERCIAL PARA RECIBIR VIDRIO INC. SOLDADURA, PRIMARIO, FLETE Y GASTOS DE TALLER SEGUN PLANO CAPCE. | M2 | 3
:
GOBIERNO DEL ESTADO DE OAXACA
INSTITUTO OAXAQUEÑO CONSTRUCTOR DE INFRAESTRUCTURA
EDUCATIVA
CATALOGO DE OBRA | [5 empty] | LIC. No. EO-920039998-N440-2025
NOMBRE DEL PROYECTO: ESCUELA PRIMARIA "ENRIQUE C. REBSAMEN" |  |  |  |  | SUBPROGRAMA : 01 CONSTRUCCION
PROGRAMA: 138 SJ INFRAESTRUCTURA EDUCATIVA |  |  |  |  | DISTRITO : 10 NOCHIXTLAN
REGION: 04 MIXTECA |  |  |  |  | LOCALIDAD : 0004 HIDALGO
MUNICIPIO: 046 MAGDALENA JALTEPEC |  |  |  |  | FECHA: 2025/06/23
METAS: CONSTRUCCIÓN DE SANITARIOS EN ESCUELA PRIMARIA "ENRIQUE C. REBSAMEN"
CON CLAVE ESCOLAR: 20DPR0212N, EN LA LOCALIDAD HIDALGO, MUNICIPIO
MAGDALENA JALTEPEC
Código | Concepto | Unidad | Cantidad | P. Unitario | Precio con letra | Importe
33013.1 | BARRA DE APOYO DE PERSONAS CON DISCAPACIDAD ( EN DIMENCIONES DE 70 X 90 CM SEGUN PLANO) A BASE DE TUBO GALV. 1 1/4" C-40 SEGUN CROQUIS; INCLUYE: MATERIAL, MANO DE OBRA, EQUIPO Y HERRAMIENTA, P.U.O.T. | PZA | 2
Total
Total ACABADOS
1. 6 | INSTALACIONES BASICAS
1. 6. 1
51001 | SALIDA DE CENTRO Y/O CONTACTO EN CAJA DE LAMINA CON TUBO DE Fo.Go. PARED DELGADA Y CONDUCTOR TW CAL 12 MARCA CONDUMEX, CONDUCTORES MONTERREY, CONELEC O LATINCASA, INC. APAGADOR. | SAL | 3
51009-2 | SUMINSTRO Y COLOCACIÓN DE LUMINARIA DE ENERGIA T-5 SOBREPONER CON MODULOS LINEALES DE LEDS BLANCO NEUTRO (4000 K) CON UNA POTENCIA DE 50 WATTS (5000 LM) EN DIMENCIONES DE 19 CM DE ANCHO POR 122 CM DE LARGO Y 7.5 CM DE ESPESOR MODELO | PZA | 3
GCII3-50-224LED-E3-RU-DIM, INCLUYE GABINETE ENVOLVENTE PRISMATICO, FUENTE INTEGRADA AL LUMINARIO DE VOLTAJE UNIVERSAL 120-277 V, 5000 LUMENES INICIALES,4000 K, MATERIALES DE FIJACIÓN, HERRAMIENTA Y MANO DE OBRA .
51378 | SUMINISTRO Y COLOCACION DE INTERRUPTOR TERMOMAGNETICO DE 1 POLO DE 15 A 50 AMP. TIPO QO. INC. CONEXION Y PRUEBA. | PZA | 1
:
GOBIERNO DEL ESTADO DE OAXACA
INSTITUTO OAXAQUEÑO CONSTRUCTOR DE INFRAESTRUCTURA
EDUCATIVA
CATALOGO DE OBRA | [5 empty] | LIC. No. EO-920039998-N440-2025
NOMBRE DEL PROYECTO: ESCUELA PRIMARIA "ENRIQUE C. REBSAMEN" |  |  |  |  | SUBPROGRAMA : 01 CONSTRUCCION
PROGRAMA: 138 SJ INFRAESTRUCTURA EDUCATIVA |  |  |  |  | DISTRITO : 10 NOCHIXTLAN
REGION: 04 MIXTECA |  |  |  |  | LOCALIDAD : 0004 HIDALGO
MUNICIPIO: 046 MAGDALENA JALTEPEC |  |  |  |  | FECHA: 2025/06/23
METAS: CONSTRUCCIÓN DE SANITARIOS EN ESCUELA PRIMARIA "ENRIQUE C. REBSAMEN"
CON CLAVE ESCOLAR: 20DPR0212N, EN LA LOCALIDAD HIDALGO, MUNICIPIO
MAGDALENA JALTEPEC
Código | Concepto | Unidad | Cantidad | P. Unitario | Precio con letra | Importe
52027 | SALIDA PARA MUEBLE SANITARIO CON TUBO HIDRAULICO DE COBRE "M" Y SANITARIO PVC CON CAMP. ANGER Y LISO, INCL. COLOC. MUEBLE B.P. Y VALVULA CONTROL GENERAL. | SAL | 4
51353 | SUMINISTRO Y COLOCACION TABLERO DE CONTROL PARA 2 CIRCUITOS SQUAREN-D O SIMILAR. | PZA | 1
52036-2 | SUMINISTRO Y COLOCACION DE LLAVE ECONOMIZADORA DE AGUA CROMADA CON SEGURO ANTIRROBO MODELO TV-105 MARCA HELVEX. INCLUYE: HERRAMIENTA Y MANO DE OBRA. | PZA | 3
52037 | SUMINISTRO DE W.C. TANQUE BAJO DE CERAMICA DE COLOR BLANCO, MARCA IDEAL STANDARD, ORION O DE CALIDAD SIMILAR. INCL. PIJAS, CUELLO DE CERA Y HERRAJES DE BRONCE. | PZA | 3
52377 | SUMININSTRO, ACARREO Y COLOCACION DE TINACO DE POLICLORURO DE VINILO CON CAPACIDAD DE 1,100 LT. MCA. ROTOPLAS, POLIPLAS, CEMIX,ETC. | PZA | 1
52038 | SUMINISTRO DE MINGITORIO DE CERAMICA DE COLOR BLANCO MOD. NIAGARA MCA. IDEAL ESTANDARD, MOD. AUSTRAL MCA. LAMOSA CON CESPOL INTEGRADO, INCL. PIJAS Y UNA LLAVE DE RESORTE CROMADA Y PRUEBAS. | PZA | 1
52056 | SUMINISTRO Y COLOCACION DE COLADERA, CESPOL DE BOTE PVC. | PZA | 2
:
GOBIERNO DEL ESTADO DE OAXACA
INSTITUTO OAXAQUEÑO CONSTRUCTOR DE INFRAESTRUCTURA
EDUCATIVA
CATALOGO DE OBRA | [5 empty] | LIC. No. EO-920039998-N440-2025
NOMBRE DEL PROYECTO: ESCUELA PRIMARIA "ENRIQUE C. REBSAMEN" |  |  |  |  | SUBPROGRAMA : 01 CONSTRUCCION
PROGRAMA: 138 SJ INFRAESTRUCTURA EDUCATIVA |  |  |  |  | DISTRITO : 10 NOCHIXTLAN
REGION: 04 MIXTECA |  |  |  |  | LOCALIDAD : 0004 HIDALGO
MUNICIPIO: 046 MAGDALENA JALTEPEC |  |  |  |  | FECHA: 2025/06/23
METAS: CONSTRUCCIÓN DE SANITARIOS EN ESCUELA PRIMARIA "ENRIQUE C. REBSAMEN"
CON CLAVE ESCOLAR: 20DPR0212N, EN LA LOCALIDAD HIDALGO, MUNICIPIO
MAGDALENA JALTEPEC
Código | Concepto | Unidad | Cantidad | P. Unitario | Precio con letra | Importe
52048 | SUMINISTRO DE LAVABO OVALIN PARA EMPOTRAR EN LOSA, INCL. CONTRA REJILLA Y CESPOL CROMADOS. | PZA | 2
Total
Total INSTALACIONES BASICAS
1. 7 | OTRAS
1. 7. 4 | ANDADOR
11061 | LIMPIA, TRAZO Y NIVELACION DEL TERRENO (AREA DE EDIFICIOS). | M2 | 6
11080 | EXCAVACION A MANO CUALQUIER TERRENO P/FORMACION DE PISOS, PLAZAS CIVICAS Y CANCHAS DEPORTIVAS. INCL. ACARREO DENTRO Y FUERA DE LA OBRA DEL EN CAMION VOLTEO DEL 100 % DEL MATERIAL PRODUCTO DE LA EXCAVACION CARGADO A MANO. | M3 | 1.68
11101 | PLANTILLA DE CONCRETO HECHO EN OBRA F'c=100 KG/CM2 DE 6 CM DE ESPESOR. | M2 | 4.2
11121 | RELLENO Y COMPACTACION DE MATERIAL PRODUCTO DE EXCAVACION CON PISON Y AGUA EN CAPAS DE 20 CM. DE ESPESOR, INCL. ACARREO DENTRO DE LA OBRA, MEDIR COMPACTO. | M3 | 1.68
:
GOBIERNO DEL ESTADO DE OAXACA
INSTITUTO OAXAQUEÑO CONSTRUCTOR DE INFRAESTRUCTURA
EDUCATIVA
CATALOGO DE OBRA | [5 empty] | LIC. No. EO-920039998-N440-2025
NOMBRE DEL PROYECTO: ESCUELA PRIMARIA "ENRIQUE C. REBSAMEN" |  |  |  |  | SUBPROGRAMA : 01 CONSTRUCCION
PROGRAMA: 138 SJ INFRAESTRUCTURA EDUCATIVA |  |  |  |  | DISTRITO : 10 NOCHIXTLAN
REGION: 04 MIXTECA |  |  |  |  | LOCALIDAD : 0004 HIDALGO
MUNICIPIO: 046 MAGDALENA JALTEPEC |  |  |  |  | FECHA: 2025/06/23
METAS: CONSTRUCCIÓN DE SANITARIOS EN ESCUELA PRIMARIA "ENRIQUE C. REBSAMEN"
CON CLAVE ESCOLAR: 20DPR0212N, EN LA LOCALIDAD HIDALGO, MUNICIPIO
MAGDALENA JALTEPEC
Código | Concepto | Unidad | Cantidad | P. Unitario | Precio con letra | Importe
11131 | SUM. Y RELLENO DE MATERIAL INERTE COMPACTADO CON PISON Y AGUA EN CAPAS DE 20 CM. DE ESPESOR, INCL. ACARREO DENTRO DE LA OBRA, MEDIR COMPACTO. | M3 | 0.77958
12076 | MURETE DE ENRASE EN CIMENTACION DE BLOCK DE CONCRETO ASENTADO CON MORTERO CEM-ARENA 1:3 DE 15 CM. ESPESOR. | M2 | 3.6
31220 | PISO CONCRETO F'c=150 KG/CM2, 10 CM ESPESOR, ACABADO PULIDO O RAYADO CON BROCHA DE PELO, LOSAS DE 3.06x2M, JUNTAS FRIAS, ACAB. CON VOLTEA. INCL. CIMBRADO. | M2 | 6
31250 | RODAPIE DE CONCRETO F'c=150 KG/CM2 SECCION PROMEDIO DE 15 X 20 CM ARMADA CON 5 VAR. #3 A.R. Y BASTON DE 1.4 M DE LONGITUD CON VAR. #2 A.C. 25 CM. | ML | 6
31256 | FORJADO DE NARIZ EN BANQUETAS, SE INCLUYE UNICAMENTE CIMBRA Y MANO DE OBRA. | ML | 6
37005 | LIMPIEZA DE PISOS DE CONCRETO Y/O MOSAICO DE PASTA, CERAMICA, ETC. CON CEPILLO, AGUA Y ACIDO CLORHIDRICO. | M2 | 6
Total ANDADOR
1. 7.15 | RED HIDRAULICA
:
GOBIERNO DEL ESTADO DE OAXACA
INSTITUTO OAXAQUEÑO CONSTRUCTOR DE INFRAESTRUCTURA
EDUCATIVA
CATALOGO DE OBRA | [5 empty] | LIC. No. EO-920039998-N440-2025
NOMBRE DEL PROYECTO: ESCUELA PRIMARIA "ENRIQUE C. REBSAMEN" |  |  |  |  | SUBPROGRAMA : 01 CONSTRUCCION
PROGRAMA: 138 SJ INFRAESTRUCTURA EDUCATIVA |  |  |  |  | DISTRITO : 10 NOCHIXTLAN
REGION: 04 MIXTECA |  |  |  |  | LOCALIDAD : 0004 HIDALGO
MUNICIPIO: 046 MAGDALENA JALTEPEC |  |  |  |  | FECHA: 2025/06/23
METAS: CONSTRUCCIÓN DE SANITARIOS EN ESCUELA PRIMARIA "ENRIQUE C. REBSAMEN"
CON CLAVE ESCOLAR: 20DPR0212N, EN LA LOCALIDAD HIDALGO, MUNICIPIO
MAGDALENA JALTEPEC
Código | Concepto | Unidad | Cantidad | P. Unitario | Precio con letra | Importe
31299 | REGISTRO DE 40 X 40 X 100 CM CON BLOCK CEMENTO O TABIQUE, TAPA DE CONCRETO F'c=150 KG/CM2, MARCO Y CONTRAMARCO METALICO (PARA VALVULA). | PZA | 1
52041 | S Y C LLAVE PARA MANGUERA | PZA | 1
52321 | SUMINISTRO Y TENDIDO TUBO Fo.Go. C-40 DE 13 MM DIAMETRO, INCL. CONEXIONES, TRAZO, EXCAV. Y RELLENO. | ML | 10
52322 | SUMINISTRO Y TENDIDO DE TUBO Fo.Go. C-40 DE 19 MM DE DIAMETRO, INCL. CONEXION, TRAZO, EXCAVACION Y RELENO. | ML | 5
52360 | SUMINISTRO Y COLOCACION DE VALVULA DE COMPUERTA DE 13 MM URREA FIG.22 O SIMILAR | PZA | 1
52361 | SUMINISTRO Y COLOCACION DE VALVULA DE COMPUERTA DE 19 MM MCA. URREA FIG. 22 O SIMILAR | PZA | 1
Total RED HIDRAULICA
1. 7.17 | CISTERNA DE 5 M3
11061 | LIMPIA, TRAZO Y NIVELACION DEL TERRENO (AREA DE EDIFICIOS). | M2 | 9.6
:
GOBIERNO DEL ESTADO DE OAXACA
INSTITUTO OAXAQUEÑO CONSTRUCTOR DE INFRAESTRUCTURA
EDUCATIVA
CATALOGO DE OBRA | [5 empty] | LIC. No. EO-920039998-N440-2025
NOMBRE DEL PROYECTO: ESCUELA PRIMARIA "ENRIQUE C. REBSAMEN" |  |  |  |  | SUBPROGRAMA : 01 CONSTRUCCION
PROGRAMA: 138 SJ INFRAESTRUCTURA EDUCATIVA |  |  |  |  | DISTRITO : 10 NOCHIXTLAN
REGION: 04 MIXTECA |  |  |  |  | LOCALIDAD : 0004 HIDALGO
MUNICIPIO: 046 MAGDALENA JALTEPEC |  |  |  |  | FECHA: 2025/06/23
METAS: CONSTRUCCIÓN DE SANITARIOS EN ESCUELA PRIMARIA "ENRIQUE C. REBSAMEN"
CON CLAVE ESCOLAR: 20DPR0212N, EN LA LOCALIDAD HIDALGO, MUNICIPIO
MAGDALENA JALTEPEC
Código | Concepto | Unidad | Cantidad | P. Unitario | Precio con letra | Importe
11071 | EXCAVACION A MANO,TERRENO INVESTIGADO EN OBRA A CUALQUIER PROFUNDIDAD. INC. AFINE DE TALUD Y ACARREO, DENTRO Y FUERA DE LA OBRA EN CAMION VOLTEO DE MATERIAL NO UTIL CARGADO A MANO. | M3 | 18.7
11101 | PLANTILLA DE CONCRETO HECHO EN OBRA F'c=100 KG/CM2 DE 6 CM DE ESPESOR. | M2 | 8.8
11121 | RELLENO Y COMPACTACION DE MATERIAL PRODUCTO DE EXCAVACION CON PISON Y AGUA EN CAPAS DE 20 CM. DE ESPESOR, INCL. ACARREO DENTRO DE LA OBRA, MEDIR COMPACTO. | M3 | 4
12014 | CONCRETO F C=250KG/CM2 EN CIMENTACION T.M.A. 3/4" INC. COLADO, VIBRADO Y CURADO E IMPERMEABILIZANTE INTEGRAL FESTER GRAL. EN PROPORCION RECOMENDADA POR EL FABRICANTE. | M3 | 1.3
12021 | CIMBRA PARA CIMENTACION CON MADERA DE PINO DE 3a., ACABADO COMUN, INCL. CIMBRADO Y DESCIMBRADO. | M2 | 5
12034 | ACERO PARA REFUERZO EN CIMENTACION CON VARILLA #3 F'y=4200 KG/CM2, INCL. SUMINISTRO, HABILITADO, ARMADO, TRASLAPES, SILLETAS, GANCHOS Y DESPERDICIO. | KG | 108
12076 | MURETE DE ENRASE EN CIMENTACION DE BLOCK DE CONCRETO ASENTADO CON MORTERO CEM-ARENA 1:3 DE 15 CM. ESPESOR. | M2 | 15.6
:
GOBIERNO DEL ESTADO DE OAXACA
INSTITUTO OAXAQUEÑO CONSTRUCTOR DE INFRAESTRUCTURA
EDUCATIVA
CATALOGO DE OBRA | [5 empty] | LIC. No. EO-920039998-N440-2025
NOMBRE DEL PROYECTO: ESCUELA PRIMARIA "ENRIQUE C. REBSAMEN" |  |  |  |  | SUBPROGRAMA : 01 CONSTRUCCION
PROGRAMA: 138 SJ INFRAESTRUCTURA EDUCATIVA |  |  |  |  | DISTRITO : 10 NOCHIXTLAN
REGION: 04 MIXTECA |  |  |  |  | LOCALIDAD : 0004 HIDALGO
MUNICIPIO: 046 MAGDALENA JALTEPEC |  |  |  |  | FECHA: 2025/06/23
METAS: CONSTRUCCIÓN DE SANITARIOS EN ESCUELA PRIMARIA "ENRIQUE C. REBSAMEN"
CON CLAVE ESCOLAR: 20DPR0212N, EN LA LOCALIDAD HIDALGO, MUNICIPIO
MAGDALENA JALTEPEC
Código | Concepto | Unidad | Cantidad | P. Unitario | Precio con letra | Importe
31017 | CADENA O CASTILLO DE CONCRETO F'C=150 KG/CM2 DE 14 X 15 CM ARMADO CON 4 VAR. #3 F Y=4200 KG/CM2 Y ESTRIBOS #2 A.C. 15 CM., INCL. CIMBRA COMUN Y CRUCES DE VARILLAS. | ML | 12
31019 | CADENA O CASTILLO DE CONCRETO F C=150 KG/CM2 14 X 20 CMS ARM. C/4 VAR. #3 FY=4200 KG/CM2 EST. #2 @ 20 CM. INC. CIMBRA COMUN Y CRUCES DE VARILLA. | ML | 22
31420 | CHAFLAN DE CONCRETO F'c=100 KG/CM2 EN AZOTEA. DE 10 CMS DE ESPSOR EN CADA CATETO. | ML | 10.5
32001 | APLANADO MUROS CON MORTERO CEMENTO-CAL-ARENA 1:2:6 A PLOMO Y REGLA, ACABADO CON ESPONJA, INCL. REMATES Y EMBOQUILLADO. | M2 | 14.4
32005 | APLANADO EN MEZCLA ACABADO PULIDO CON MORTERO CEM-ARENA 1:5, INCL. REMATES Y EMBOQUILLADOS. | M2 | 18
34003 | PINTURA VINIL ACRILICA LAVABLE A DOS MANOS UNIFORMES PARA MUROS, ZOCLOS, COLUMNAS, TRABES Y PLAFONES, DEJANDO SECAR ENTRE MANO Y MANO MINIMO 60 MINUTOS, DE LAS MARCAS : VINIMEX DE COMEX, KEMTONE DE SHERWIN WILLIAMS, BERELEX SUPERSATIN DE BEREL, DULUX | M2 | 14.4
:
GOBIERNO DEL ESTADO DE OAXACA
INSTITUTO OAXAQUEÑO CONSTRUCTOR DE INFRAESTRUCTURA
EDUCATIVA
CATALOGO DE OBRA | [5 empty] | LIC. No. EO-920039998-N440-2025
NOMBRE DEL PROYECTO: ESCUELA PRIMARIA "ENRIQUE C. REBSAMEN" |  |  |  |  | SUBPROGRAMA : 01 CONSTRUCCION
PROGRAMA: 138 SJ INFRAESTRUCTURA EDUCATIVA |  |  |  |  | DISTRITO : 10 NOCHIXTLAN
REGION: 04 MIXTECA |  |  |  |  | LOCALIDAD : 0004 HIDALGO
MUNICIPIO: 046 MAGDALENA JALTEPEC |  |  |  |  | FECHA: 2025/06/23
METAS: CONSTRUCCIÓN DE SANITARIOS EN ESCUELA PRIMARIA "ENRIQUE C. REBSAMEN"
CON CLAVE ESCOLAR: 20DPR0212N, EN LA LOCALIDAD HIDALGO, MUNICIPIO
MAGDALENA JALTEPEC
Código | Concepto | Unidad | Cantidad | P. Unitario | Precio con letra | Importe
PROFESIONAL DE ICI O COLVIN OPTIMUS, COVER MASTER DE ACUARIO; PARA TONOS PASTEL O CONCENTRADOS DEBERA APLICAR PREVIAMENTE UN FONDO EN COLOR BLANCO DE LA MISMA CALIDAD DE LA PINTURA DE ACABADO; INCL. PREPARACION DE LA SUPERFICIE, REBABEAR, APLICACION DE
SELLADOR VINILICO, PLASTE CORRIDO, ANDAMIOS, HERRAMIENTA, EQUIPO Y MANO DE OBRA.
34012 | PINTURA ESMALTE ALKIDAL EN PUERTAS Y MAMPARAS, LAMINA ESTRIADA,A DOS MANOS DEJANDO SECAR LA SUPERFICIE ENTRE MANO Y MANO, DE LAS MARCAS COMEX ESMALTE-100, ACUARIO INDUSTRIAL 300 O TECNOBRIL, SHERWIN WILLIAMS P.A.B. GENERAL PAINT RAYONITE, OPTIMUS | M2 | 6
ECO-EXPRESS O BONOL, ICI MAGICOLOR, PINTUMEX ESMALUX, BEREL BERALKID. DOAL COLOREK O 900.TRABAJO TERMINADO, INCL. LIMPIEZA Y REPARACION DE LA SUPERFICIE.
34101 | PINTURA EPOXICA APLICADA CON BROCHA EN INTERIORES DE CISTERNA Y/O TANQUE ELEVADO, INCL. PREPARACION DE LA SUPERFICIE. | M2 | 18
37005 | LIMPIEZA DE PISOS DE CONCRETO Y/O MOSAICO DE PASTA, CERAMICA, ETC. CON CEPILLO, AGUA Y ACIDO CLORHIDRICO. | M2 | 5
:
GOBIERNO DEL ESTADO DE OAXACA
INSTITUTO OAXAQUEÑO CONSTRUCTOR DE INFRAESTRUCTURA
EDUCATIVA
CATALOGO DE OBRA | [5 empty] | LIC. No. EO-920039998-N440-2025
NOMBRE DEL PROYECTO: ESCUELA PRIMARIA "ENRIQUE C. REBSAMEN" |  |  |  |  | SUBPROGRAMA : 01 CONSTRUCCION
PROGRAMA: 138 SJ INFRAESTRUCTURA EDUCATIVA |  |  |  |  | DISTRITO : 10 NOCHIXTLAN
REGION: 04 MIXTECA |  |  |  |  | LOCALIDAD : 0004 HIDALGO
MUNICIPIO: 046 MAGDALENA JALTEPEC |  |  |  |  | FECHA: 2025/06/23
METAS: CONSTRUCCIÓN DE SANITARIOS EN ESCUELA PRIMARIA "ENRIQUE C. REBSAMEN"
CON CLAVE ESCOLAR: 20DPR0212N, EN LA LOCALIDAD HIDALGO, MUNICIPIO
MAGDALENA JALTEPEC
Código | Concepto | Unidad | Cantidad | P. Unitario | Precio con letra | Importe
41001 | SUM., HAB. Y ARM. DE PERFIL TUBULAR COMERCIAL PARA PUERTAS Y CANCEL., INCL. BISAGRAS, HERRERIA, SOLD. PRIM. ROJO FLETES Y GASTOS DE TALLER. | KG | 48
51302 | SUMINISTRO DE BOMBA CENTRIFUGA CON MOTOR DE 1/2 H.P. | PZA | 1
51304 | SUMINISTRO Y COLOCACION DE ARRANCADOR MANUAL TIPO FG.1 SQUARE "D" | PZA | 1
52301 | SUCCION Y DESCARGA MOTOBOMBA CON TUBO DE FIERRO GALVANIZADO C-40 DE 51 X 25 MM, INC. CHECK, PICHANCHA Y VALVULA DE COMPUERTA . | PZA | 1
52305 | SUMINISTRO Y COLOCACION DE TUBO GALVANIZADO C-40 51 MM. DIAM. PARA VENTILACION DE CISTERNAS DE 57 CMS. DE LONGITUD CON 2 CODOS Y 1 NIPLE. | PZA | 1
52370 | S Y C VALVULA DE FLOTADOR DE ALTA PRESION DE 19 MM | PZA | 1
Total CISTERNA DE 5 M3
1. 7.19 | RED ELECTRICA
31316 | REGISTRO ELECTRICO DE 60 X 60 X 80 CM DE PROF. C/TAB/CONC.DE 10X14X 28 CON MUROS DE 14 CMS. DE ESPESOR, DESPLANTADA SOBRE UNA PLANTILLA DE CONCRETO F'C=100 KG/CM2, APLANADO PULIDO INTERIOR, APLANADO FINO EXTERIOR CON TAPA CONC. F'C= 150 KG/CM2 90 X 90 | PZA | 1
:
GOBIERNO DEL ESTADO DE OAXACA
INSTITUTO OAXAQUEÑO CONSTRUCTOR DE INFRAESTRUCTURA
EDUCATIVA
CATALOGO DE OBRA | [5 empty] | LIC. No. EO-920039998-N440-2025
NOMBRE DEL PROYECTO: ESCUELA PRIMARIA "ENRIQUE C. REBSAMEN" |  |  |  |  | SUBPROGRAMA : 01 CONSTRUCCION
PROGRAMA: 138 SJ INFRAESTRUCTURA EDUCATIVA |  |  |  |  | DISTRITO : 10 NOCHIXTLAN
REGION: 04 MIXTECA |  |  |  |  | LOCALIDAD : 0004 HIDALGO
MUNICIPIO: 046 MAGDALENA JALTEPEC |  |  |  |  | FECHA: 2025/06/23
METAS: CONSTRUCCIÓN DE SANITARIOS EN ESCUELA PRIMARIA "ENRIQUE C. REBSAMEN"
CON CLAVE ESCOLAR: 20DPR0212N, EN LA LOCALIDAD HIDALGO, MUNICIPIO
MAGDALENA JALTEPEC
Código | Concepto | Unidad | Cantidad | P. Unitario | Precio con letra | Importe
CM Y 7 CM DE ESPESOR ARM. CON VAR. #3, A CADA 20 CMS. INCL. CIMBRA COMUN.
51429 | SUMINISTRO Y TENDIDO TUBO CONDUIT PVC TIPO PESADO 25 MM DIAM., INCL. CONEXIONES, TRAZO, EXCAVACION Y RELLENO. | ML | 25
51469 | SUMINISTRO Y CONEXION DE CABLE DE COBRE CON AISLANTE CAL. # 8 MARCA CONDUMEX, CONDUCTORES MONTERREY, CONELEC O LATINCASA, (3% DESPERDICIO Y 3% PUNTAS DE CONEXION.) INC. CINTA AISLANTE. | ML | 50
51493 | SUMINISTRO Y COLOCACION DE CABLE DESNUDO CALIBRE # 8 MARCA CONDUMEX, CONDUCTORES MONTERREY, CONELEC O LATINCASA, | ML | 26.8286
Total RED ELECTRICA
1. 7.21 | RED SANITARIA
31300 | REGISTRO DE 60 X 40 X 80 CM CON BLOCK CEMENTO O TABIQUE, APLANADO INTERIOR, MARCO Y CONTRAMARCO METALICO CON ANGULO DE 3/16 x 1 1/4" Y TAPA. | PZA | 1
52386 | SUMINISTRO Y TENDIDO TUBO SANITARIO PVC (ANGER) 1 CAMPANA DE 100 MM DIAM., INCL. CONEXION, TRAZO, EXCAVACION, CAMA DE ARENA, RELLENO, COMPACTACION, UNIDAD DE OBRA TERMINADA | ML | 8.5
:
GOBIERNO DEL ESTADO DE OAXACA
INSTITUTO OAXAQUEÑO CONSTRUCTOR DE INFRAESTRUCTURA
EDUCATIVA
CATALOGO DE OBRA | [5 empty] | LIC. No. EO-920039998-N440-2025
NOMBRE DEL PROYECTO: ESCUELA PRIMARIA "ENRIQUE C. REBSAMEN" |  |  |  |  | SUBPROGRAMA : 01 CONSTRUCCION
PROGRAMA: 138 SJ INFRAESTRUCTURA EDUCATIVA |  |  |  |  | DISTRITO : 10 NOCHIXTLAN
REGION: 04 MIXTECA |  |  |  |  | LOCALIDAD : 0004 HIDALGO
MUNICIPIO: 046 MAGDALENA JALTEPEC |  |  |  |  | FECHA: 2025/06/23
METAS: CONSTRUCCIÓN DE SANITARIOS EN ESCUELA PRIMARIA "ENRIQUE C. REBSAMEN"
CON CLAVE ESCOLAR: 20DPR0212N, EN LA LOCALIDAD HIDALGO, MUNICIPIO
MAGDALENA JALTEPEC
Código | Concepto | Unidad | Cantidad | P. Unitario | Precio con letra | Importe
Total RED SANITARIA
1. 7.22 | POZO DE ABSORCION
11061 | LIMPIA, TRAZO Y NIVELACION DEL TERRENO (AREA DE EDIFICIOS). | M2 | 4.9
11071 | EXCAVACION A MANO,TERRENO INVESTIGADO EN OBRA A CUALQUIER PROFUNDIDAD. INC. AFINE DE TALUD Y ACARREO, DENTRO Y FUERA DE LA OBRA EN CAMION VOLTEO DE MATERIAL NO UTIL CARGADO A MANO. | M3 | 13.48
11121 | RELLENO Y COMPACTACION DE MATERIAL PRODUCTO DE EXCAVACION CON PISON Y AGUA EN CAPAS DE 20 CM. DE ESPESOR, INCL. ACARREO DENTRO DE LA OBRA, MEDIR COMPACTO. | M3 | 0.69
12010 | CONCRETO F c=250KG/CM2 EN CIMENTACI N TMA. 3/4 HECHO EN OBRA INC. COLOCADO, VIBRADO Y CURADO. | M3 | 0.8
12021 | CIMBRA PARA CIMENTACION CON MADERA DE PINO DE 3a., ACABADO COMUN, INCL. CIMBRADO Y DESCIMBRADO. | M2 | 2.21
12034 | ACERO PARA REFUERZO EN CIMENTACION CON VARILLA #3 F'y=4200 KG/CM2, INCL. SUMINISTRO, HABILITADO, ARMADO, TRASLAPES, SILLETAS, GANCHOS Y DESPERDICIO. | KG | 32.35
:
GOBIERNO DEL ESTADO DE OAXACA
INSTITUTO OAXAQUEÑO CONSTRUCTOR DE INFRAESTRUCTURA
EDUCATIVA
CATALOGO DE OBRA | [5 empty] | LIC. No. EO-920039998-N440-2025
NOMBRE DEL PROYECTO: ESCUELA PRIMARIA "ENRIQUE C. REBSAMEN" |  |  |  |  | SUBPROGRAMA : 01 CONSTRUCCION
PROGRAMA: 138 SJ INFRAESTRUCTURA EDUCATIVA |  |  |  |  | DISTRITO : 10 NOCHIXTLAN
REGION: 04 MIXTECA |  |  |  |  | LOCALIDAD : 0004 HIDALGO
MUNICIPIO: 046 MAGDALENA JALTEPEC |  |  |  |  | FECHA: 2025/06/23
METAS: CONSTRUCCIÓN DE SANITARIOS EN ESCUELA PRIMARIA "ENRIQUE C. REBSAMEN"
CON CLAVE ESCOLAR: 20DPR0212N, EN LA LOCALIDAD HIDALGO, MUNICIPIO
MAGDALENA JALTEPEC
Código | Concepto | Unidad | Cantidad | P. Unitario | Precio con letra | Importe
12076 | MURETE DE ENRASE EN CIMENTACION DE BLOCK DE CONCRETO ASENTADO CON MORTERO CEM-ARENA 1:3 DE 15 CM. ESPESOR. | M2 | 3.11
31204 | SUMINISTRO Y RELLENO DE GRAVA 3/4" EN PISOS Y COMO FILTRO. | M3 | 3.07
31315 | ADEME DE TABICON DE CONCRETO DE 10X14X28 CM DE ESPESOR ASENTADO SIN MEZCLA PARA POZO DE ABSORCION A CUALQUIER PROFUNDIDAD. | M2 | 8.71
Total POZO DE ABSORCION
1. 7.44 | BASE PARA MUROS CUBRETINACOS
21115 | CIMBRA APARENTE EN TRABES CON TRIPLAY DE PINO DE 16 MM., INCL. CIMBRADO, DESCIMBRADO Y CHAFLANES U OCHAVOS Y FRENTES. | M2 | 7.98
21203 | ACERO DE REFUERZO EN ESTRUCTURA CON VARILLA #3 F'y=4200 KG/CM2, INCL. SUMINISTRO, HABILITADO, ARMADO, TRASLAPES, GANCHOS, SILLETA Y DESPERDICIO. | KG | 58.84
21301 | CONCRETO F'c=250 KG/CM2 EN ESTRUCTURAS Y LOSAS CON T.M.A. 3/4" HECHO EN OBRA, INCL. VIBRADO Y CURADO EN LOSAS,INC. AFINE Y ACABADO PARA RECIBIR IMPERMEABILIZANTE. | M3 | 0.79
:
GOBIERNO DEL ESTADO DE OAXACA
INSTITUTO OAXAQUEÑO CONSTRUCTOR DE INFRAESTRUCTURA
EDUCATIVA
CATALOGO DE OBRA | [5 empty] | LIC. No. EO-920039998-N440-2025
NOMBRE DEL PROYECTO: ESCUELA PRIMARIA "ENRIQUE C. REBSAMEN" |  |  |  |  | SUBPROGRAMA : 01 CONSTRUCCION
PROGRAMA: 138 SJ INFRAESTRUCTURA EDUCATIVA |  |  |  |  | DISTRITO : 10 NOCHIXTLAN
REGION: 04 MIXTECA |  |  |  |  | LOCALIDAD : 0004 HIDALGO
MUNICIPIO: 046 MAGDALENA JALTEPEC |  |  |  |  | FECHA: 2025/06/23
METAS: CONSTRUCCIÓN DE SANITARIOS EN ESCUELA PRIMARIA "ENRIQUE C. REBSAMEN"
CON CLAVE ESCOLAR: 20DPR0212N, EN LA LOCALIDAD HIDALGO, MUNICIPIO
MAGDALENA JALTEPEC
Código | Concepto | Unidad | Cantidad | P. Unitario | Precio con letra | Importe
31017 | CADENA O CASTILLO DE CONCRETO F'C=150 KG/CM2 DE 14 X 15 CM ARMADO CON 4 VAR. #3 F Y=4200 KG/CM2 Y ESTRIBOS #2 A.C. 15 CM., INCL. CIMBRA COMUN Y CRUCES DE VARILLAS. | ML | 13.82
31019 | CADENA O CASTILLO DE CONCRETO F C=150 KG/CM2 14 X 20 CMS ARM. C/4 VAR. #3 FY=4200 KG/CM2 EST. #2 @ 20 CM. INC. CIMBRA COMUN Y CRUCES DE VARILLA. | ML | 9.82
31101 | MURO DE TABIQUE ROJO COMUN DE 6 CM DE ESPESOR, ASENTADO CON MORTERO CEM-ARENA 1:3 ACABADO COMUN. | M2 | 10.63
31105 | MURO DE TABIQUE ROJO COMUN DE 13 A 14 CM DE ESPESOR, ASENTADO CON MORTERO CEM-ARENA 1:3 ACABADO COMUN. | M2 | 2.59
31420 | CHAFLAN DE CONCRETO F'c=100 KG/CM2 EN AZOTEA. DE 10 CMS DE ESPSOR EN CADA CATETO. | ML | 8.84
32001 | APLANADO MUROS CON MORTERO CEMENTO-CAL-ARENA 1:2:6 A PLOMO Y REGLA, ACABADO CON ESPONJA, INCL. REMATES Y EMBOQUILLADO. | M2 | 23.26
32005 | APLANADO EN MEZCLA ACABADO PULIDO CON MORTERO CEM-ARENA 1:5, INCL. REMATES Y EMBOQUILLADOS. | M2 | 6.42
:
GOBIERNO DEL ESTADO DE OAXACA
INSTITUTO OAXAQUEÑO CONSTRUCTOR DE INFRAESTRUCTURA
EDUCATIVA
CATALOGO DE OBRA | [5 empty] | LIC. No. EO-920039998-N440-2025
NOMBRE DEL PROYECTO: ESCUELA PRIMARIA "ENRIQUE C. REBSAMEN" |  |  |  |  | SUBPROGRAMA : 01 CONSTRUCCION
PROGRAMA: 138 SJ INFRAESTRUCTURA EDUCATIVA |  |  |  |  | DISTRITO : 10 NOCHIXTLAN
REGION: 04 MIXTECA |  |  |  |  | LOCALIDAD : 0004 HIDALGO
MUNICIPIO: 046 MAGDALENA JALTEPEC |  |  |  |  | FECHA: 2025/06/23
METAS: CONSTRUCCIÓN DE SANITARIOS EN ESCUELA PRIMARIA "ENRIQUE C. REBSAMEN"
CON CLAVE ESCOLAR: 20DPR0212N, EN LA LOCALIDAD HIDALGO, MUNICIPIO
MAGDALENA JALTEPEC
Código | Concepto | Unidad | Cantidad | P. Unitario | Precio con letra | Importe
34003 | PINTURA VINIL ACRILICA LAVABLE A DOS MANOS UNIFORMES PARA MUROS, ZOCLOS, COLUMNAS, TRABES Y PLAFONES, DEJANDO SECAR ENTRE MANO Y MANO MINIMO 60 MINUTOS, DE LAS MARCAS : VINIMEX DE COMEX, KEMTONE DE SHERWIN WILLIAMS, BERELEX SUPERSATIN DE BEREL, DULUX | M2 | 37.37
PROFESIONAL DE ICI O COLVIN OPTIMUS, COVER MASTER DE ACUARIO; PARA TONOS PASTEL O CONCENTRADOS DEBERA APLICAR PREVIAMENTE UN FONDO EN COLOR BLANCO DE LA MISMA CALIDAD DE LA PINTURA DE ACABADO; INCL. PREPARACION DE LA SUPERFICIE, REBABEAR, APLICACION DE
SELLADOR VINILICO, PLASTE CORRIDO, ANDAMIOS, HERRAMIENTA, EQUIPO Y MANO DE OBRA.
52312 | INTERCONEXION Y DESCARGA DE 2 TINACOS EN BATERIA CON TUBO DE Fo.Go. C-40, INCL. VALVULA DE COMPUERTA DE BRONCE 51MM. | PZA | 1
52311 | ALIMENTACION Y DESCARGA DE TINACO CON TUBO DE FIERRO GALVANIZADO, C-40. INC. VALV. DE COMPUERTA DE BRONCE 38 MM. | PZ | 1
52369 | SUMINISTRO Y COLOCACION DE VALVULA DE FLOTADOR DE ALTA PRESION DE 13 MM | PZA | 1
51437 | SUMINISTRO Y TENDIDO TUBO CONDUIT FO.GO. P.G. 19 MM. DIAMETRO INC. CONEXIONES, TRAZO, EXCAVACION Y RELLENO. | ML | 12
:
GOBIERNO DEL ESTADO DE OAXACA
INSTITUTO OAXAQUEÑO CONSTRUCTOR DE INFRAESTRUCTURA
EDUCATIVA
CATALOGO DE OBRA | [5 empty] | LIC. No. EO-920039998-N440-2025
NOMBRE DEL PROYECTO: ESCUELA PRIMARIA "ENRIQUE C. REBSAMEN" |  |  |  |  | SUBPROGRAMA : 01 CONSTRUCCION
PROGRAMA: 138 SJ INFRAESTRUCTURA EDUCATIVA |  |  |  |  | DISTRITO : 10 NOCHIXTLAN
REGION: 04 MIXTECA |  |  |  |  | LOCALIDAD : 0004 HIDALGO
MUNICIPIO: 046 MAGDALENA JALTEPEC |  |  |  |  | FECHA: 2025/06/23
METAS: CONSTRUCCIÓN DE SANITARIOS EN ESCUELA PRIMARIA "ENRIQUE C. REBSAMEN"
CON CLAVE ESCOLAR: 20DPR0212N, EN LA LOCALIDAD HIDALGO, MUNICIPIO
MAGDALENA JALTEPEC
Código | Concepto | Unidad | Cantidad | P. Unitario | Precio con letra | Importe
85377 | SUM. Y ACARREO DE TINACO DE POLICLORURO DE VINILO CON CAPACIDAD DE 1,100 LT. MCA. ROTOPLAS, POLIPLAS, CEMIX,ETC. | PZA | 2
Total BASE PARA MUROS CUBRETINACOS
1. 7.48 | FOSA SEPTICA 5 M3
11061 | LIMPIA, TRAZO Y NIVELACION DEL TERRENO (AREA DE EDIFICIOS). | M2 | 6
11071 | EXCAVACION A MANO,TERRENO INVESTIGADO EN OBRA A CUALQUIER PROFUNDIDAD. INC. AFINE DE TALUD Y ACARREO, DENTRO Y FUERA DE LA OBRA EN CAMION VOLTEO DE MATERIAL NO UTIL CARGADO A MANO. | M3 | 15
11101 | PLANTILLA DE CONCRETO HECHO EN OBRA F'c=100 KG/CM2 DE 6 CM DE ESPESOR. | M2 | 6
11121 | RELLENO Y COMPACTACION DE MATERIAL PRODUCTO DE EXCAVACION CON PISON Y AGUA EN CAPAS DE 20 CM. DE ESPESOR, INCL. ACARREO DENTRO DE LA OBRA, MEDIR COMPACTO. | M3 | 4
12010 | CONCRETO F c=250KG/CM2 EN CIMENTACI N TMA. 3/4 HECHO EN OBRA INC. COLOCADO, VIBRADO Y CURADO. | M3 | 1.2
12021 | CIMBRA PARA CIMENTACION CON MADERA DE PINO DE 3a., ACABADO COMUN, INCL. CIMBRADO Y DESCIMBRADO. | M2 | 5.7
:
GOBIERNO DEL ESTADO DE OAXACA
INSTITUTO OAXAQUEÑO CONSTRUCTOR DE INFRAESTRUCTURA
EDUCATIVA
CATALOGO DE OBRA | [5 empty] | LIC. No. EO-920039998-N440-2025
NOMBRE DEL PROYECTO: ESCUELA PRIMARIA "ENRIQUE C. REBSAMEN" |  |  |  |  | SUBPROGRAMA : 01 CONSTRUCCION
PROGRAMA: 138 SJ INFRAESTRUCTURA EDUCATIVA |  |  |  |  | DISTRITO : 10 NOCHIXTLAN
REGION: 04 MIXTECA |  |  |  |  | LOCALIDAD : 0004 HIDALGO
MUNICIPIO: 046 MAGDALENA JALTEPEC |  |  |  |  | FECHA: 2025/06/23
METAS: CONSTRUCCIÓN DE SANITARIOS EN ESCUELA PRIMARIA "ENRIQUE C. REBSAMEN"
CON CLAVE ESCOLAR: 20DPR0212N, EN LA LOCALIDAD HIDALGO, MUNICIPIO
MAGDALENA JALTEPEC
Código | Concepto | Unidad | Cantidad | P. Unitario | Precio con letra | Importe
12034 | ACERO PARA REFUERZO EN CIMENTACION CON VARILLA #3 F'y=4200 KG/CM2, INCL. SUMINISTRO, HABILITADO, ARMADO, TRASLAPES, SILLETAS, GANCHOS Y DESPERDICIO. | KG | 31
12076 | MURETE DE ENRASE EN CIMENTACION DE BLOCK DE CONCRETO ASENTADO CON MORTERO CEM-ARENA 1:3 DE 15 CM. ESPESOR. | M2 | 18.5
31017 | CADENA O CASTILLO DE CONCRETO F'C=150 KG/CM2 DE 14 X 15 CM ARMADO CON 4 VAR. #3 F Y=4200 KG/CM2 Y ESTRIBOS #2 A.C. 15 CM., INCL. CIMBRA COMUN Y CRUCES DE VARILLAS. | ML | 17
31019 | CADENA O CASTILLO DE CONCRETO F C=150 KG/CM2 14 X 20 CMS ARM. C/4 VAR. #3 FY=4200 KG/CM2 EST. #2 @ 20 CM. INC. CIMBRA COMUN Y CRUCES DE VARILLA. | ML | 21
31117 | MURO DE TABIQUE DE CEMENTO DE 7X12X22 CMS. JUNTEADO CON MORTERO CEMENTO:ARENA PROP. 1:3 DE 12 CMS. DE ESPESOR ACABADO COMUN. | M2 | 25
31420 | CHAFLAN DE CONCRETO F'c=100 KG/CM2 EN AZOTEA. DE 10 CMS DE ESPSOR EN CADA CATETO. | ML | 11
32005 | APLANADO EN MEZCLA ACABADO PULIDO CON MORTERO CEM-ARENA 1:5, INCL. REMATES Y EMBOQUILLADOS. | M2 | 24
:
GOBIERNO DEL ESTADO DE OAXACA
INSTITUTO OAXAQUEÑO CONSTRUCTOR DE INFRAESTRUCTURA
EDUCATIVA
CATALOGO DE OBRA | [5 empty] | LIC. No. EO-920039998-N440-2025
NOMBRE DEL PROYECTO: ESCUELA PRIMARIA "ENRIQUE C. REBSAMEN" |  |  |  |  | SUBPROGRAMA : 01 CONSTRUCCION
PROGRAMA: 138 SJ INFRAESTRUCTURA EDUCATIVA |  |  |  |  | DISTRITO : 10 NOCHIXTLAN
REGION: 04 MIXTECA |  |  |  |  | LOCALIDAD : 0004 HIDALGO
MUNICIPIO: 046 MAGDALENA JALTEPEC |  |  |  |  | FECHA: 2025/06/23
METAS: CONSTRUCCIÓN DE SANITARIOS EN ESCUELA PRIMARIA "ENRIQUE C. REBSAMEN"
CON CLAVE ESCOLAR: 20DPR0212N, EN LA LOCALIDAD HIDALGO, MUNICIPIO
MAGDALENA JALTEPEC
Código | Concepto | Unidad | Cantidad | P. Unitario | Precio con letra | Importe
52387 | SUMINISTRO Y TENDIDO TUBO SANITARIO PVC (ANGER) 1 CAMPANA DE 150 MM DIAM., INCL. CONEXION, TRAZO, EXCAVACION, CAMA DE ARENA, RELLENO, COMPACTACION, UNIDAD DE OBRA TERMINADA | ML | 1.5
52391 | SUMINISTRO Y COLOCACION DE TEE DE TUBO SANITARIO DE PVC (ANGER) DE 150 MM DIAMETRO. | PZA | 4
Total FOSA SEPTICA 5 M3
Total OTRAS
Total SERVICIOS SANITARIOS 6.25X2.82 M. INIFED
SUBTOTAL
I.V.A. 16.00%
Total del presupuesto
: