## PRESUP POR VIVIENDA
GOBIERNO DEL ESTADO DE OAXACA
SECRETARIA DE LAS INFRAESTRUCTURAS Y EL ORDENAMIENTO TERRITORIAL SUSTENTABLE
EJERCICIO 2019
OBRA: | CONSTRUCCIÓN DE CUARTOS DORMITORIOS PARA EL MEJORAMIENTO DE LA VIVIENDA (LA MATRACA)
REGION: | 02 COSTA | DISTRITO: | 22 JUQUILA
MUNICIPIO: | 526 SANTOS REYES NOPALA | LOCALIDAD: | 0024 LA MATRACA
|  |  |  | NO. VIVIENDAS: | 10
PRESUPUESTO POR VIVIENDA
Código | Concepto | Unidad | Cantidad | P. Unitario | Importe
A | PRELIMINARES
0807-001 | LIMPIEZA, TRAZO Y NIVELACIÓN MANUAL PARA | M2 | 200.1
ESTABLECER EJES, BANCO DE NIVEL Y
REFERENCIAS, BANCOS DE NIVEL INCLUYE:
MATERIALES, MANO DE OBRA, EQUIPO Y
HERRAMIENTA.
Total: | PRELIMINARES
B | CIMENTACION
0807-002 | EXCAVACIÓN EN CEPA, EN MATERIAL TIPO II POR | M3 | 10
MEDIOS MANUALES PARA CONTRATRABE (CT).
INCLUYE: AFINE DE TALUD, TRASLAPEO Y
EXTRACCIÓN A BORDE DE ZANJA, LIMPIEZA,
HERRAMIENTA Y EQUIPO.
0807-003 | PLANTILLA A BASE DE POLIETILENO DE ALTA | M2 | 256.7
DENSIDAD, INCLUYE: HERRAMIENTA Y MANO DE
OBRA.
0807-004 | CIMBRA EN CONTRATRABE 15X30 CM (CT), | M2 | 80.8
ACABADO COMÚN, INCLUYE: MATERIALES,
ACARREOS, CORTES, HABILITADOS, CIMBRADO,
DESCIMBRADO, DESMOLDANTE, MANO DE OBRA,
EQUIPO Y HERRAMIENTA.
0807-005 | ACERO DE REFUERZO EN CIMENTACIÓN EN | ML | 180
CONTRATRABE 15X30 CM (CT) A BASE DE
ARMEX15X30-4 CON 2 VAR DE 3/8", INCLUYE:
MATERIALES, ACARREOS, CORTES,
DESPERDICIOS, ANCLAJES, HABILITADO,
AMARRES, MANO DE OBRA, EQUIPO Y
HERRAMIENTA.
0807-006 | CONCRETO EN CIMENTACIÓN EN CONTRATRABE | M3 | 5.9
15X30 CM (CT), HECHO EN OBRA DE F'C=200
KG/CM2, INCLUYE: ACARREOS, COLADO, VIBRADO,
MANO DE OBRA, EQUIPO Y HERRAMIENTA.
0807-007 | RELLENO DE EXCAVACIONES CON MATERIAL | M3 | 3.9
PRODUCTO DE LA EXCAVACIÓN, COMPACTADO
CON PISON DE MANO, INCLUYE: MANO DE OBRA Y
HERRAMIENTA.
0807-008 | CIMBRA EN LOSA DE CIMENTACIÓN, ACABADO | M2 | 14.8
COMÚN, INCLUYE: MATERIALES, ACARREOS,
CORTES, HABILITADOS, CIMBRADO,
DESMOLDANTE, DESCIMBRADO, MANO DE OBRA,
EQUIPO Y HERRAMIENTA.
0807-009 | ACERO DE REFUERZO EN LOSA DE CIMENTACIÓN | M2 | 174.5
A BASE DE MALLA ELECTROSOLDADA, 66 - 66, F'y=
5,000 kg/cm2 , REFORZADA CON BASTONES DE 1.00
M DE LONGITUD CON CAR. DE 3/8" A CADA 30 CM.
INCLUYE: TRASLAPES, ALAMBRE RECOCIDO,
ANCLAS O SEPARADORES, MATERIALES,
ACARREOS, CORTES, DESPERDICIOS, HABILITADO,
AMARRES, MANO DE OBRA, EQUIPO Y
HERRAMIENTA.
0807-010 | CONCRETO EN LOSA DE CIMENTACIÓN DE 8 CM DE | M3 | 13.9
ESPESOR HECHO EN OBRA DE F'C=200 KG/CM2,
INCLUYE: ACARREOS, COLADO, VIBRADO, MANO
DE OBRA, EQUIPO Y HERRAMIENTA.
Total: | CIMENTACION
C | ESTRUCTURA
0807-011 | MURO DE 12 CM. DE ESPESOR, DE LADRILLO | M2 | 347.1
CERÁMICO PERFORADO (10X12X24 CM), ACABADO
APARENTE, ASENTADO CON MORTERO "TPO I"
CEMENTO-ARENA-CAL PROP. 1:6:05 CON JUNTAS
DE 1 CM DE ESPESOR (PROMEDIO), INCLUYE:
MATERIALES, CORTES, PLOMEO, PERFILADO,
ANDAMIOS, MANO DE OBRA, EQUIPO Y
HERRAMIENTA.
0807-012 | MURO DE 12 CM. DE ESPESOR, DE LADRILLO | M2 | 73
CERÁMICO HUECO (10X12X24 CM), ACABADO
APARENTE, ASENTADO CON MORTERO "TPO I"
CEMENTO-ARENA-CAL PROP. 1:6:05 CON JUNTAS
DE 1 CM DE ESPESOR (PROMEDIO), INCLUYE:
MATERIALES, CORTES, PLOMEO, PERFILADO,
ANDAMIOS, MANO DE OBRA, EQUIPO Y
HERRAMIENTA.
0807-013 | ACERO DE REFUERZO VERTICAL SOBRE MURO | KG | 655.2
CON VARILLA DEL NO. 3, INCLUYE: HABILITADO,
RELLENO DE CAVIDAD DE ALOJAMIENTO DE
VARILLA CON MORTERO CEMENTO ARENA 1:3,
MATERIALES, MANO DE OBRA Y EQUIPO.
0807-014 | ACERO DE REFUERZO HORIZONTAL SOBRE MURO | KG | 140.7
CON VARILLA DEL NO. 2, INCLUYE HABILITADO,
MANO DE OBRA Y EQUIPO
0807-015 | REPIZÓN DE CONCRETO F'C= 150 KG(CM2 DE (1.20 | PZA | 20
X 0.10 X 0.10 CM PZA), ARMADO CON VARILLA DEL
NO 2, PARA VANOS DE VENTANAS.
0807-016 | CADENA DE CERRAMIENTO DE 10X13 CM. DE | ML | 180.2
CONCRETO HECHO EN OBRA F'C=200 KG/CM2,
ARMADO CON ARMEX 6X6-4, ACABADO APARENTE,
INCLUYE: MATERIALES, CHAFLANES, GOTEROS,
ATIEZADORES, SEPARADORES, DESMOLDANTE,
ACARREOS, CORTES, DESPERDICIOS, AMARRES,
CIMBRADO, DESCIMBRADO, MANO DE OBRA,
EQUIPO Y HERRAMIENTA.
Total: | ESTRUCTURA
D | CUBIERTA
0807-017 | TUBULAR DE 3" X 1 1/2" CAL. 18 ACABADO CON | ML | 200.7
PRIMER ANTICORROSIVO Y TODO LO NECESARIO
PARA EL SOPORTE DE LA CUBIERTA INCLUYE:
MATERIALES, ELEVACIONES DE MATERIAL,
EQUIPO, MANO DE OBRA, HERRAMIENTA Y EN
GENERAL TODO LO NECESARIO PARA SU
CORRECTA EJECUCION.
0807-018 | SUMINISTRO Y COLOCACIÓN DE LAMINA DE | M2 | 228.8
FIBROCEMENTO TIPO RURAL P-7 DE 2.13X0.975
MTS, ATORNILLADA CON BIRLOS PARA TECHOS
CON TUERCAS Y RONDANAS INCLUYE: MATERIAL,
ELEVACION DE MATERIALES, EQUIPO, MANO DE
OBRA, HERRAMIENTA Y EN GENERAL TODO LO
NCESARIO PARA SU CORRECTA EJECUCION.
0807-019 | SUMINISTRO Y COLOCACION DE COLUMNA A BASE | PZA | 10
DE TUBULAR EN CAJA DE 3" X 1 1/2" CALIBRE 18 A
UNA ALTURA MAXIMA DE 2.50 DE ALTURA INCLUYE
MATERIAL, EQUIPO, MANO DE OBRA,
SOLADADURA, HERRAMIENTA Y EN GENERAL
TODO LO NECESARIO PARA SU CORRECTA
EJECUCION.
0807-020 | FIRME DE 8 CM. DE CONCRETO F'C=150 KG/CM2, | M2 | 25.7
ACABADO COMÚN, INCLUYE: MATERIALES,
ACARREOS, PREPARACIÓN DE LA SUPERFICIE,
NIVELACIÓN, CIMBRADO, COLADO, MANO DE
OBRA, EQUIPO Y HERRAMIENTA.
Total: | CUBIERTA
E | INSTALACION ELECTRICA
0807-021 | SALIDA ELÉCTRICA DE CONTACTO EN CASA | SAL | 10
HABITACIÓN A BASE DE TUBERÍA TIPO POLIDUCTO,
CABLE THW CAL. 12, CHALUPA, CONTACTO Y TAPA
1 VENTANA INCLUYE RELLENO DE MORTERO
PROP 1:3 SOBRE CAVIDAD DE ALOJAMIENTO DE
TUBERÍA.
0807-022 | SALIDA ELÉCTRICA DE LUMINARIA EN CASA | SAL | 10
HABITACIÓN A BASE DE TUBERÍA TIPO POLIDUCTO,
CABLE THW CAL. 12, APAGADORES QUINZIÑO,
SOQUET DE BAQUELITA INCLUYE RELLENO DE
MORTERO PROP. 1:3 SOBRE CAVIDAD DE
ALOJAMIENTO DE TUBERÍA.
Total: | INSTALACION ELECTRICA
G | CANCELERIA
0807-023 | SUMINISTRO Y COLOCACION DE VENTANA DE | PZA | 20
ALUMINIO DE 1.50X1.20 M. CON MARCO Y CON
CRISTAL DE 3MM, INCLUYE: MATERIALES,
HERAMIENTA MANO DE OBRA Y TODO LO
NECESARIO PARA SU CORRECTA EJECUCION,
SEGUN PLANOS DE PROYECTO.
0807-024 | SUMINISTRO Y COLOCACION DE PUERTA TIPO | PZA | 10
MULTYPANEL DE LAMINA LISA DE 0.90 X 2.13 M
INCLUYE: MATERIALES, HERAMIENTA MANO DE
OBRA Y TODO LO NECESARIO PARA SU CORRECTA
EJECUCION, SEGUN PLANOS DE PROYECTO.
Total: | CANCELERIA
I | LIMPIEZA
0807-025 | LIMPIEZA GRUESA DE LA OBRA PARA ENTREGA, | M2 | 200.1
INCLUYE: MATERIALES, MANO DE OBRA, EQUIPO Y
HERRAMIENTA.
Total: | LIMPIEZA