## 10 Anexo AE-10 "Catalogo de con
OPUS 2000
PRESUPUESTO DE OBRA
LICITACIÓN No.: |  | DESCRIPCIÓN DE LOS TRABAJOS:
REHABILITACION Y PUESTA EN MARCHA DE LA UNIVERSIDAD
CAMPUS PERIFERICO NOCHIXTLAN, UBICADA EN EL MUNICIPIO
DE ASUNCION NOCHIXTLAN
CLAVE | C O N C E P TO | UNIDAD | CANTIDAD | P.U | P.U. CON LETRA |  | IMPORTE | %
REHABILITACIÓN Y PUESTA EN MARCHA DE LA UNIVERSIDAD CAMPUS PERIFÉRICO NOCHIXTLÁN, UBICADA EN EL MUNICIPIO DE ASUNCIÓN NOCHIXTLÁN
REHABILITACION DE AULA 1
ACABADOS
01664-001 | Rehabilitación, suminstro y colocación parcial de | M2 | 48.1
teja media caña de barro rojo, asentada con
mortero cemento-cal-arena, prop. 1/2: 1 :4 1/2
incluye: retiro de teja media caña en mal estado,
mezcla, recortes, acarrero, elevación de los
materiales y limpieza del área de trabajo.
01664-002 | Desmonte y retiro de barra para minusvalidos | PZA | 2
incluye: mano de obra y herramienta.
01664-003 | Desmonte y retiro de ducto cuadrado enbisagrado | ML | 80
de 15x15 cms. hasta una altura de 4 mts., incluye:
sellado de conexión a aulas, materiales, mano de
obra y herramienta.
01664-004 | Desmonte y retiro de lamparas de 2 x75 w. tipo | PZA | 48
zopilote, incluye: mano de obra y herramienta.
01664-005 | Desmonte y retiro de lamparas de 2 x38 w. tipo | PZA | 12
zopilote, incluye: mano de obra y herramienta.
01664-006 | Rehabilitacion de muebles sanitarios wc, incluye: | PZA | 9
suministro de juego de herrajes en tanques,
conexión y pruebas, materiales, mano de obra y
herramienta.
01664-007 | suministro y colocacion de valvula de esfera | PZA | 1
rosacable de 2" para alimentacion de edificio,
incluye: 2 conectores cree, conexión, pruebas,
materiales, mano de obra y herramienta.
01664-008 | suministro de tubo de cobre tipo "m" de 2" de | ML | 6
diam., incluye: materiales, mano de obra,
herramienta conexión y pruebas
01664-009 | registro operador de valvulas medidas interiores | PZA | 1
de 40x40x40 cm. interior, con tabicon 10x14x28
cm, aplanado int. con mortero, cem-arena 1:5,
tapa con marco y contramarco de angulo,
concreto f,c=200 kg/cm2 acabado rayado con
brocha, fondo con cama de grava, incluye: 2
argollas de acero de 11/2" de diam., ancladas a la
OPUS 2000
parrilla de tapa, incluye: materiales, mano de obra
y herramienta.
01664-010 | suministro y colocacion de espejo con marco de | PZA | 2
aluminio color natural de 2", de 1.20 m de ancho x
0.80 m de alto , fijado c/taquetes y tornillos incluye:
espejo de 4 mm. de espesor, cortes, sellado con
silicon, sellador acrilastic en marco, materiales,
mano de obra y herramienta.
01664-011 | suministro y colocacion de puerta de pvc tipo | PZA | 2
plegadiza (para minusválidos), de 1.59 m de
ancho x 1.59 m de alto. incluye: rieles de aluminio
y carretillas individuales, materiales, mano de obra
y herramienta.
01664-012 | suministro y colocacion de barra para | PZA | 2
minusválidos cromada de 90 cms . incluye:
materiales, mano de obra y herramienta.
01664-013 | suministro y colocacion de barra para | PZA | 2
minusválidos cromada de 120 cms . incluye:
materiales, mano de obra y herramienta.
01664-014 | suministro, colocación, nivelación y plomeo de | PZA | 1
mampara para mingitorio, de 1.20 mt de altura por
0.50 mt de ancho, con perfil de aluminio cuprum
de 3”, color natural adonizado con cubierta de
acrílico blanco de 4 mm espesor incluye: fijación
de mampara c/taquetes y tornillos, remaches,
cortes, sellado general con silicón antihongos,
sellador acrilastic en marco, materiales, mano de
obra y herramienta.
01664-015 | rehabilitacion de puertas tipo capfce incluye: | PZA | 10
mantenimiento de chapas, juego de 3 llaves,
aceitado de bisagras y chapa, materiales, mano de
obra y herramienta.
01664-016 | aplanado en muros, acabado repellado con | M2 | 48
mortero cemento-cal-arena 1:1/4:5 a plomo y
regla. se deberá de considerar para este trabajo:
mano de obra, suministro, elevación, movimientos
horizontales, cargas, descargas y acarreos del
OPUS 2000
material hasta el lugar de su utilización,
herramienta, limpieza y preparación de la
superficie por aplanar (picado y/o humedecido
dependiendo de la superficie), los emboquillados
los remates y aristas a regla, a nivel y a plomo (no
se admiten desplomes mayores a 1:300),
regleado, curado del aplanado, espesor promedio
del aplanado 2.5 cm, acopio y retiro de
desperdicios a tiro autorizado, andamios y
limpieza de área de trabajo.
01664-017 | limpieza de vidrios y tabletas por ambas caras con | M2 | 124.19
agua y jabon, incluye: materiales, mano de obra y
herramienta.
01664-018 | limpieza de pisos de concreto y/o mosaico de | M2 | 555.41
pasta, ceramica, etc. con cepillo, agua y acido
clorhidrico, incluye: materiales, mano de obra y
herramienta.
01664-019 | limpieza de muebles de baño con cepillo, jabon, | PZA | 15
agua y acido clorhidrico, incluye: materiales, mano
de obra y herramienta.
01664-020 | escaneo de acero se refuerzoen losa de | PZA | 1
entrepiso, incluye: resultados, equipo, mano de
obra y herramienta.
01664-021 | suministro y colocacion de faldon según diseño, | ML | 96.96
ver plano, incluye: materiales, mano de obra y
herramienta
01664-022 | Suministro y colocación de loseta vidriada de 30 x | M2 | 41.38
30cms. interceramic modelo españa o similar
asentadacon pegazulejo prop.1:5 junteado con
cemento blanco.inc. cortes, remates y
emboquillados.
01664-023 | Aplicación de pintura 100% acrílica, en | M2 | 2588.34
muros,columnas, trabes y plafones marca comex;
con lassiguientes características: sin contenido de
plomo ymetales pesados, densidad 1.2-1.3 kg/lt,
sólidos en peso50% mínimo, viscosidad 90-115 U.
Krebs, alto contenidode pigmentos, base agua,
OPUS 2000
resistencia al lavado de 5000ciclos mínimo con
detergente y 10 000 ciclos consolución no
abrasiva, acabado semi mate de 5 a 25unidades
de brillo, garantía de 10 años, inc: suministrode la
pintura, materiales, mano de obra,
herramientas,andamios, rebabeo, plaste
necesario, resanado, selladoracrílico, aplicación
de las manos necesarias para
cubrirperfectamente la superficie, acopio y retiro
dedesperdicios a tiro autorizado y limpieza del
área detrabajo.
01664-024 | Azulejo de primera calidad de 20x30 cm colocado | M2 | 52.95
conmezcla de cemento arena proporción 1:4 y
boquilla consellador marca Interceramic astratto
blanco o similar.incluye: materiales, mano deobra,
equipo y herramienta.
01664-025 | Impermeabilización acabado aparente | M2 | 561.82
prefabricado deasfalto modificado, aplicado con
termofusion acabadocon gravilla a base de reolita
pigmentada y esmaltada afuego con resina silica
de color terracota de 3.5 mm. deesp. marca comex
o similar con garantía de 8 años.
Total de | ACABADOS
Total de | REHABILITACION DE AULA 1
REHABILITACIÓN BIBLIOTECA
ACABADOS
01664-026 | rehabilitacion, suministro y colocacion parcial de | M2 | 56
teja media caña de barro rojo industrializada de
mca. talamsa, asentada con mortero cemento-cal-
arena, prop. 1/2: 1 :4 1/2 incluye: retiro de teja
media caña en mal estado, mezcla, recortes,
acarrero, elevación de los materiales y limpieza
del área de trabajo.
01664-027 | reparacion de grietas y/o fisuras a base de metal | M2 | 85
desplegado y mortero cemento arena prop: 1:4,
incluye: corte, retiro de aplanado, reposicion de
aplanado acabado fino con esponja, materiles,
OPUS 2000
mano de obra y herramienta.
01664-028 | desmonte y retiro de lamparas de 2 x75 w. tipo | PZA | 52
zopilote, incluye: mano de obra y herramienta.
01664-029 | desmonte y retiro de lamparas de 2 x38 w. tipo | PZA | 14
zopilote, incluye: mano de obra y herramienta.
01664-030 | rehabilitacion de muebles sanitarios wc, incluye: | PZA | 4
suministro de juego de herrajes en tanques,
conexión y pruebas, materiales, mano de obra y
herramienta.
01664-031 | suministro y colocacion de valvula de esfera | PZA | 1
roscable de 1" para alimentacion de edificio,
incluye: 2 conectores cree, conexión, pruebas,
materiales, mano de obra y herramienta.
01664-032 | suministro de tubo de cobre tipo "m" de 1" de | ML | 6
diam., incluye: materiales, mano de obra,
herramienta conexión y pruebas.
01664-033 | retiro de aires acondicionados, incluye: mano de | PZA | 4
obra, equipo y herramienta.
01664-034 | registro operador de valvulas medidas interiores | PZA | 1
de 40x40x40 cm. interior, con tabique blanco ligero
10x14x28 cm, aplanado int. con mortero, cem-
arena 1:5, tapa con marco y contramarco de
metal, angulo, concreto f,c=200 kg/cm2 acabado
rayado con brocha, fondo cama de grava, inc.; 2
argollas de acero de 11/2" de diam., ancladas a la
parrilla de tapa, incluye: materiales, mano de obra
y herramienta.
01664-035 | suministro y colocacion de espejo con marco de | PZA | 2
aluminio color natural de 2", de 1.20 m de ancho x
0.80 m de alto , fijado c/taquetes y tornillos incluye:
espejo de 4 mm. de espesor, cortes, sellado con
silicon, sellador acrilastic en marco, materiales,
mano de obra y herramienta.
01664-036 | rehabilitacion de puertas tipo capfce incluye: | PZA | 6
mantenimiento de chapas, juego de 3 llaves,
ageitado de bisagras y chapa, materiales, mano de
obra y herramienta.
OPUS 2000
01664-037 | rehabilitacion y mantenimiento de puertas de | PZA | 3
acceso principal de cancelería de aluminio de 3"
color natural incluye: engrasado de bisagra
hidraúlica de piso, jaladeras de barra al interiror y
exterior, reparacion de chapa con juego de 3
llaves, sellado con silicon y sellador acrilastic en
marcos, pruebas, materiales, mano de obra,
herramienta y equipo.
01664-038 | desmonte y retiro de canceleria de aluminio de 2" | M2 | 98.25
color natural en ventanas y canceles, incluye:
mano de obra, equipo y herramienta.
01664-039 | suministro y colocacion de canceleria de aluminio | M2 | 98.25
de 3" color natural en ventanas con secciones
fijas, corredizas y persianas, fijada c/taquetes y
tornillos, incluye: cristal filtrasol de 6 mm. repizón
de aluminio, cortes, seguros de embutido, rieles y
bisagras en ventana; sellado con silicon y sellador
acrilastic en marcos, mano de obra, herramienta y
equipo.
01664-040 | suministro y colocacion de pelicula adherible en | M2 | 98.25
ventanales de canceleria de aluminio, incluye:
materiales, mano de obra y herramienta.
01664-041 | limpieza de vidrios y tabletas por ambas caras con | M2 | 143.5
agua y jabon, incluye: materiales, mano de obra y
herramienta.
01664-042 | limpieza de pisos de concreto y/o mosaico de | M2 | 497.46
pasta, ceramica, etc. con cepillo, agua y acido
clorhidrico, incluye: materiales, mano de obra y
herramienta.
01664-043 | limpieza de muebles de baño con cepillo, jabon, | PZA | 12
agua y acido clorhidrico, incluye: materiales, mano
de obra y herramienta.
01664-044 | Aplicación de pintura 100% acrílica, en | M2 | 1190.5
muros,columnas, trabes y plafones marca comex;
con lassiguientes características: sin contenido de
plomo ymetales pesados, densidad 1.2-1.3 kg/lt,
sólidos en peso50% mínimo, viscosidad 90-115 U.
OPUS 2000
Krebs, alto contenidode pigmentos, base agua,
resistencia al lavado de 5000ciclos mínimo con
detergente y 10 000 ciclos consolución no
abrasiva, acabado semi mate de 5 a 25unidades
de brillo, garantía de 10 años, inc: suministrode la
pintura, materiales, mano de obra,
herramientas,andamios, rebabeo, plaste
necesario, resanado, selladoracrílico, aplicación
de las manos necesarias para
cubrirperfectamente la superficie, acopio y retiro
dedesperdicios a tiro autorizado y limpieza del
área detrabajo.
01664-045 | Impermeabilización acabado aparente | M2 | 640.06
prefabricado deasfalto modificado, aplicado con
termofusion acabadocon gravilla a base de reolita
pigmentada y esmaltada afuego con resina silica
de color terracota de 3.5 mm. deesp. marca comex
o similar con garantía de 8 años.
Total de | ACABADOS
Total de | REHABILITACIÓN BIBLIOTECA
REHABILITACIÓN CUBICULOS
ACABADOS
01664-046 | rehabilitacion, suministro y colocacion parcial de | M2 | 26.3
teja media caña de barro rojo industrializada de
mca. talamsa, asentada con mortero cemento-cal-
arena, prop. 1/2: 1 :4 1/2 incluye: retiro de teja
media caña en mal estado, mezcla, recortes,
acarrero, elevación de los materiales y limpieza
del área de trabajo.
01664-047 | rehabilitacion de muebles sanitarios wc, incluye: | PZA | 4
suministro de juego de herrajes en tanques,
conexión y pruebas, materiales, mano de obra y
herramienta.
01664-048 | rehabilitacion y mantenimiento de puertas de | PZA | 1
acceso principal de cancelería de aluminio de 3"
color natural incluye: engrasado de bisagra
hidraúlica de piso, jaladeras de barra al interiror y
OPUS 2000
exterior, reparacion de chapa con juego de 3
llaves, sellado con silicon y sellador acrilastic en
marcos, pruebas, materiales, mano de obra,
herramienta y equipo.
01664-049 | suministro y colocacion de valvula de esfera | PZA | 1
roscable de 1" para alimentacion de edificio,
incluye: 2 conectores cree, conexión, pruebas,
materiales, mano de obra y herramienta.
01664-050 | registro operador de valvulas medidas interiores | PZA | 1
de 40x40x40 cm. interior, con tabicon 10x14x28
cm, aplanado int. con mortero, cem-arena 1:5,
tapa con marco y contramarco de angulo,
concreto f,c=200 kg/cm2 acabado rayado con
brocha, fondo con cama de grava, incluye: 2
argollas de acero de 11/2" de diam., ancladas a la
parrilla de tapa, incluye: materiales, mano de obra
y herramienta.
01664-051 | suministro de tubo de cobre tipo "m" de 1" de | ML | 6
diam., incluye: materiales, mano de obra,
herramienta conexión y pruebas.
01664-052 | suministro y colocacion de espejo con marco de | PZA | 2
aluminio color natural de 2", de 0.40 m de ancho x
0.60 m de alto , fijado c/taquetes y tornillos incluye:
espejo de 4 mm. de espesor, cortes, sellado con
silicon, sellador acrilastic en marco, materiales,
mano de obra y herramienta.
01664-053 | limpieza de vidrios y tabletas por ambas caras con | M2 | 307.2
agua y jabon, incluye: materiales, mano de obra y
herramienta.
01664-054 | limpieza de pisos de concreto y/o mosaico de | M2 | 97.8
pasta, ceramica, etc. con cepillo, agua y acido
clorhidrico, incluye: materiales, mano de obra y
herramienta.
01664-055 | limpieza de muebles de baño con cepillo, jabon, | PZA | 6
agua y acido clorhidrico, incluye: materiales, mano
de obra y herramienta.
01664-056 | reparacion, mantenimiento de piso de loseta | M2 | 36
OPUS 2000
cerámica desprendida de 33cmx33cm en segundo
nivel del edificio. incluye: retiro de loseta, limpieza
de piezas, preparación de la superficie, suministro
de piezas dañadas, incluye: materiales, mano de
obra y herramienta.
01664-057 | rehabilitacion de puertas tipo capfce incluye: | PZA | 24
mantenimiento de chapas, juego de 3 llaves,
aceitado de bisagras y chapa, materiales, mano de
obra y herramienta.
01664-058 | desmonte y retiro de lamparas de 2 x38 w., | PZA | 35
incluye: mano de obra y herramienta.
01664-059 | Aplicación de pintura 100% acrílica, en | M2 | 1604.88
muros,columnas, trabes y plafones marca comex;
con lassiguientes características: sin contenido de
plomo ymetales pesados, densidad 1.2-1.3 kg/lt,
sólidos en peso50% mínimo, viscosidad 90-115 U.
Krebs, alto contenidode pigmentos, base agua,
resistencia al lavado de 5000ciclos mínimo con
detergente y 10 000 ciclos consolución no
abrasiva, acabado semi mate de 5 a 25unidades
de brillo, garantía de 10 años, inc: suministrode la
pintura, materiales, mano de obra,
herramientas,andamios, rebabeo, plaste
necesario, resanado, selladoracrílico, aplicación
de las manos necesarias para
cubrirperfectamente la superficie, acopio y retiro
dedesperdicios a tiro autorizado y limpieza del
área detrabajo.
01664-060 | Impermeabilización acabado aparente | M2 | 218.54
prefabricado deasfalto modificado, aplicado con
termofusion acabadocon gravilla a base de reolita
pigmentada y esmaltada afuego con resina silica
de color terracota de 3.5 mm. deesp. marca comex
o similar con garantía de 8 años.
Total de | ACABADOS
Total de | REHABILITACIÓN CUBICULOS
PORTICO 1
OPUS 2000
PRELIMINARES
01664-061 | Limpia, trazo y nivelación con equipo | M2 | 106.96
topográfico,estableciendo ejes de referencia y
bancos de nivel, sedeberá considerar para este
trabajo: materiales, manode obra, equipo,
herramienta y limpieza del área detrabajo.
01664-062 | Excavación a por medios mecanicos en | M3 | 241.95
cualquierterreno hasta 2.5m de profundidad para
formacion decimentacion, se deberá de considerar
para este trabajo:mano de obra, herramienta,
equipo, afine de taludes,traspaleos, trazo, apile de
material, acarreos, acopio yretiro de desperdicios
a tiro autorizado y limpieza delárea de trabajo
Conforme a la normaN·CTR·CAR·1·01·007/11
01664-063 | Escaríficación y compactación del terreno natural | M3 | 7.86
para eldesplante de la cimentacion, mejorada con
3% de calequivalente a 30 kg por m3, para
estabilizar el materialplastico y compactado al 90%
de P.V.S.M. con unespesor mínimo de 15 cm.
Incluye : mano de obra ,herramienta y equipo,
conforme a la normaN.CTR.CAR.1.01.009/00
Total de | PRELIMINARES
CIMENTACIÓN
01664-064 | Relleno con material de piedra bola de 3" a 7" | M3 | 20.96
max,capa de 40cm, formadas en capas de 20cm
para elcorrecto acomodo del material, se deberá
considerarpara este trabajo: mano de obra,
herramienta, equipo,traspaleos, acarreos, ,
pruebas de laboratorio, medidocompacto y de
acuerdo con la geometría del proyecto ylimpieza
de la zona de trabajo.
01664-065 | Relleno con material de banco capa de 50 cm | M3 | 23.57
,compactado al 100% de su PVSM.de acuerdo a
loindicado en el proyecto, en capas de máximo 15
a 20cm de espesor, o de acuerdo a lo indicado
en elproyecto, adicionando agua necesaria, se
deberáconsiderar para este trabajo: mano de
OPUS 2000
obra,herramienta, equipo, traspaleos, acarreos,
elevaciones,pruebas de laboratorio, medido
compacto y de acuerdocon la geometría del
proyecto y limpieza de la zona detrabajo.
01664-066 | Plantilla de concreto hecho en obra f'c= 100kg/cm2 | M2 | 2.59
de5cm. de espesor promedio, se deberá
considerar paraeste trabajo: materiales, mano de
obra, herramienta,equipo, cimbra de frontera,
elevaciones, cargas,acarreos, regleado, nivelado,
limpieza de la zona detrabajo, acopio y retiro de
desperdicios a tiro autorizadoy limpieza de la zona
de trabajo.
01664-067 | Acero de refuerzo en diámetros #3 (3/8") al #6 | KG | 1228.55
(3/4")conuna resistencia f´y=4200 kg/cm2,
colocado encimentación y estructura, se deberá
considerar paraeste trabajo: mano de obra,
herramienta, equipo,suministro, habilitado, armado,
traslapes, silletas,escuadras, alambre recocido,
ganchos, cortes,desperdicios, acarreos, cargas,
descargas, a cualquiernivel y grado de dificultad,
pruebas de laboratorio deacuerdo a normas inifed,
acopio y retiro de materialproducto de los
desperdicios a tiro autorizado y limpiezadel área
de trabajo.
01664-068 | Cimbra en cimentación acabado común, con | M2 | 72.85
madera depino de 3a. A cualquier nivel y grado de
dificultad, sedeberá considerar para este trabajo;
mano de obra,herramienta, equipo, madera de pino
de 3a, materiales,habilitado, desmoldante,
acarreos, cargas, descargas,cimbrado, alambre
recocido, torzales, descimbrado,cortes,
desperdicio, obra falsa, acopio y retiro
dedesperdicios a tiro autorizado y limpieza de área
detrabajo.
01664-069 | Concreto hecho en obra en cimentación | M3 | 15.21
f´c=300kg/cm2,resistencia normal, t.m.a 3/4",
peso volumétrico 2,200kg/m3, a cualquier
OPUS 2000
profundidad y grado de dificultad, sedeberá
considerar para este trabajo: mano de
obra,herramienta, equipo, colocado, vibrado,
curado,acarreos, cargas, descargas,
desperdicios, muestreo ypruebas conforme a las
normas inifed, acopio y retiro dedesperdicios a tiro
autorizado y limpieza del área detrabajo.
01664-070 | Relleno con material producto de | M3 | 187.54
excavación,compactado con bailarina al 90%
proctor o de acuerdo alo indicado en el proyecto,
en capas de máximo 15 a 20cm de espesor, o de
acuerdo a lo indicado en elproyecto, adicionando
agua necesaria, se deberáconsiderar para este
trabajo: mano de obra,herramienta, equipo,
traspaleos, acarreos, elevaciones,pruebas de
laboratorio, medido compacto y de acuerdocon la
geometría del proyecto y limpieza de la zona
detrabajo.
Total de | CIMENTACIÓN
ALBAÑILERIA
01664-071 | Cast.(K-5) 14 x 33 cm, acabado común, concreto | ML | 37.2
h. eno. f'c= 250 kg/cm2, armada con 6 varillas del
no. 3(3/8") y estribos del no. 2 (1/4"), 6@ 10cm en
ambosextremos y el reso @20 a cualquier altura y
grado dedificultad, se deberá considerar para este
trabajo:materiales, mano de obra, herramienta y
equipo,andamios, cimbra, torzales, desmoldante,
habilitado yarmado de acero, cruces de varillas,
cortes,desperdicios, colado, descimbrado, curado
conmembrana, cargas, acarreo y elevación de
materiales,descargas, acopio y retiro de material
sobrante a tiroautorizado y limpieza de área de
trabajo.
01664-072 | Cast.(K-6) 14 x 30 cm, acabado común, concreto | ML | 33.36
h. eno. f'c= 250 kg/cm2, armada con 6 varillas del
no. 4(1/2") y estribos del no. 2 (1/4"), 6@ 10cm en
ambosextremos y el reso @20 a cualquier altura y
OPUS 2000
grado dedificultad, se deberá considerar para este
trabajo:materiales, mano de obra, herramienta y
equipo,andamios, cimbra, torzales, desmoldante,
habilitado yarmado de acero, cruces de varillas,
cortes,desperdicios, colado, descimbrado, curado
conmembrana, cargas, acarreo y elevación de
materiales,descargas, acopio y retiro de material
sobrante a tiroautorizado y limpieza de área de
trabajo.
01664-073 | Cast. (k2a) 32 x 14 cm, acabado común, concreto | ML | 4.17
h. eno. f'c= 250 kg/cm2, armada con 4 varillas del
no. 3(3/8") y estribos del no. 2 (1/4") @ 15cm a
cualquieraltura y grado de dificultad, se deberá
considerar paraeste trabajo: materiales, mano de
obra, herramienta yequipo, andamios, cimbra,
torzales, desmoldante,habilitado y armado de
acero, cruces de varillas, cortes,desperdicios,
colado, descimbrado, curado conmembrana,
cargas, acarreo y elevación de
materiales,descargas, acopio y retiro de material
sobrante a tiroautorizado y limpieza de área de
trabajo.
01664-074 | Cast. (k3) 35 x 14 cm, acabado común, concreto | ML | 4.17
h. en o.f'c= 250 kg/cm2, armada con 4 varillas del
no. 3 (3/8") yestribos del no. 2 (1/4") @ 15cm a
cualquier altura ygrado de dificultad, se deberá
considerar para estetrabajo: materiales, mano de
obra, herramienta y equipo,andamios, cimbra,
torzales, desmoldante, habilitado yarmado de
acero, cruces de varillas, cortes,desperdicios,
colado, descimbrado, curado conmembrana,
cargas, acarreo y elevación de
materiales,descargas, acopio y retiro de material
sobrante a tiroautorizado y limpieza de área de
trabajo.
01664-075 | Cast. (k4) 45 x 14 cm, acabado común, concreto | ML | 4.17
h. en o.f'c= 250 kg/cm2, armada con 4 varillas del
OPUS 2000
no. 3 (3/8") yestribos del no. 2 (1/4") @ 15cm a
cualquier altura ygrado de dificultad, se deberá
considerar para estetrabajo: materiales, mano de
obra, herramienta y equipo,andamios, cimbra,
torzales, desmoldante, habilitado yarmado de
acero, cruces de varillas, cortes,desperdicios,
colado, descimbrado, curado conmembrana,
cargas, acarreo y elevación de
materiales,descargas, acopio y retiro de material
sobrante a tiroautorizado y limpieza de área de
trabajo.
01664-076 | Cadena CC 15 x 14 cm, acabado común, concreto | ML | 107.83
h.en o. f'c= 250 kg/cm2 armada con 4 varillas del
no. 3(3/8") y estribos del no. 2 (1/4") @ 20cm a
cualquieraltura y grado de dificultad, se deberá
considerar paraeste trabajo: materiales, mano de
obra, herramienta yequipo, andamios, cimbra,
torzales, desmoldante,habilitado y armado de
acero, cruces de varillas, cortes,desperdicios,
colado, descimbrado, curado conmembrana,
cargas, acarreo y elevación de
materiales,descargas, acopio y retiro de
desperdicios a tiroautorizado y limpieza de área de
trabajo.
01664-077 | Construcción de muro con tabique de barro | M2 | 118.91
rojorecocido acabado común de 7x14x28 cm
(nominal), de14 cm.de espesor (nominal), a
cualquier altura y gradode dificultad, asentado con
mortero cemento-arenaproporción 1:3. Se deberá
de considerar para estetrabajo: mano de obra,
suministro, elevación,movimientos horizontales,
cargas, descargas y acarreosde los materiales
hasta el lugar de su utilización,herramienta,
saturación de agua del tabique,preparación de la
superficie de desplante, trazo ydesplante,
repartición uniforme de juntas verticales,cuatrapeo
y remates adecuados, juntas
OPUS 2000
horizontalescontinuas y a nivel, juntas verticales,
al centro y aplomo, con un espesor máximo de 1
cm, rematesverticales como preparación de
castillos, cerchas oescantillones para el trazo de
hiladas horizontales deacuerdo a uniforme
distribución, acopio y retiro dedesperdicios a tiro
autorizado y limpieza del área detrabajo. No se
admiten desplomes mayores a 1:300.
01664-078 | Firme de concreto f'c= 150 kg/cm2, de 10 cm | M2 | 43.31
deespesor, reforzada con malla electrosoldada
6x6/10-10,acabado rústico, para recibir loseta.
Incluye: mano deobra, suministro, elevación,
movimientos horizontales,cargas, descargas y
acarreos del material hasta el lugarde su
utilización, herramienta, cimbra de
fronteras,nivelación, compactación, limpieza
humedecido delterreno, vaciado, extendido,
regleado, compactacióncurado del concreto con
membrana, acopio y retiro dedesperdicios a tiro
autorizado y limpieza del área detrabajo.
01664-079 | Aplanado en muros, acabado repellado con | M2 | 13.37
morterocemento-cal-arena 1:1/4:5 a plomo y regla.
Se deberáde considerar para este trabajo: mano
de obra,suministro, elevación, movimientos
horizontales, cargas,descargas y acarreos del
material hasta el lugar de suutilización,
herramienta, limpieza y preparación de lasuperficie
por aplanar (picado y/o humedecidodependiendo
de la superficie), los emboquillados losremates y
aristas a regla, a nivel y a plomo (no seadmiten
desplomes mayores a 1:300), regleado, curadodel
aplanado, espesor promedio del aplanado 2.5
cm,acopio y retiro de desperdicios a tiro
autorizado,andamios y limpieza de área de trabajo.
01664-080 | Aplanado en muros, acabado fino con | M2 | 26.74
morterocemento-arena 1:5 a plomo y regla curado
y dejar partirel repellado, acabado con flota o
plana de madera hastaobtener textura uniforme,
sin oquedades, rayones,protuberancias y
aceptado por la supervisión, Se deberáde
considerar para este trabajo: mano de
obra,suministro, elevación, movimientos
horizontales, cargas,descargas y acarreos del
material hasta el lugar de suutilización,
herramienta, limpieza y preparación de lasuperficie
por aplanar (picado y/o humedecidodependiendo
de la superficie), los emboquillados, losremates y
aristas a regla, a nivel y a plomo (no seadmiten
desplomes mayores a 1:300), regleado, curadodel
aplanado, espesor promedio del aplanado 2.5
cm,acopio y retiro de desperdicios a tiro
autorizado,andamios y limpieza de área de trabajo.
Total de | ALBAÑILERIA
ESTRUCTURAL
01664-081 | Columna cilindrica (C-1) de concreto hecho en | ML | 24
obra de fc= 300 kg/cm2 de 50 cm de
diametro.armada con 8varillas del No. 6. Estribos
del No. #3 a cada 8 cm deforma helecoidal.
acabado aparente con triplay de16mm, incluye:
materiales, acarreos, traslapes,
amarres,cimbrado, coldado, descimbrado, mano
de obra, equipoy herramienta.
01664-082 | Columna (C-2) de concreto hecho en obra de f c= | ML | 8.3
300kg/cm2 de 20X30 cm.armada con 6 varillas del
No. 5.Estribos del #3, 10 estribos del #3 a cada
8cm enextremo inferior, a cada 15cm en el tramo
central y 10estribos a cada 8cm . acabado
aparente con triplay de16mm, incluye: materiales,
acarreos,habilitado y armadode acero, traslapes,
ganchos, amarres, cimbrado,colado, descimbrado,
mano de obra, equipo yherramienta.
01664-083 | Trabe(T2-a) de 25x50 cm. de concreto hecho en | ML | 30.94
obrade F'c=300 kg/cm2, acabado aparente con
triplay de16mm, armada con 4 varillas del No. 5 en
el lechosuperior, 3 varillas del No.5 en el lecho
inferior, 2 varillasdel No. 4 en caras laterales y
estribos del No.3, 2est@5cm en ambos extremos,
posteriormente 11est@12cm y el resto@20cm.
incluye:materiales,acarreos, cortes, desperdicios,
traslapes,ganchosamarres,habilitado y armado,
cimbrado, colado,descimbrado, mano de obra,
equipo y herramienta.
01664-084 | Trabe(T-4´) de 25x40 cm. de concreto hecho en | ML | 15.47
obra deF'c=300 kg/cm2, acabado aparente con
triplay de16mm, armada con 3 varillas del No. 4 en
el lechosuperior, 3 varillas del No.4 en el lecho
inferior, 2 varillasdel No. 3 en caras laterales y
estribos del No.3, 2est@5cm en ambos extremos,
posteriormente 11est@12cm y el resto@20cm.
incluye: materiales,acarreos, cortes, desperdicios,
traslapes,ganchosamarres,habilitado y armado,
cimbrado, colado,descimbrado, mano de obra,
equipo y herramienta.
01664-085 | Trabe(T-12) de 14x30 cm. de concreto hecho en | ML | 7.25
obra deF'c=300 kg/cm2, acabado aparente con
triplay de16mm, armada con 2 varillas del No. 4 en
el lechosuperior, 2 varillas del No.4 en el lecho
inferior, 2 varillasdel No. 4 en caras laterales y
estribos del No.3, 2est@5cm en ambos extremos,
posteriormente 11est@12cm y el resto@20cm.
incluye: materiales,acarreos, cortes, desperdicios,
traslapes,ganchosamarres,habilitado y armado,
cimbrado, colado,descimbrado, mano de obra,
equipo y herramienta.
01664-086 | Trabe (T-4)de 95x10 cm. de concreto hecho en | ML | 51.02
obra deF'c=300 kg/cm2, acabado aparente con
triplay de16mm, armada con 5 varillas del No. 3,
una sola parrilla,y estribos del No.3 est@25cm,.
incluye: materiales,acarreos, cortes, desperdicios,
traslapes, amarres,cimbrado, coldado,
descimbrado, mano de obra, equipoy herramienta.
01664-087 | Losa plana de azotea de concreto armado, de 12 | M2 | 35.97
cm deespesor armada con varilla #3 @ 25 cm en
ambossentidos y concreto f c= 300 kg/cm2
acabado aparentecon triplay de 16 mm. se deberá
considerar para estetrabajo: materiales, mano de
obra, herramienta, equipo,andamios, cimbra
aparente, descimbrado, colado,descimbrado,
curado, acarreos, elevaciones, acopio yretiro de
la obra del material sobrante y limpieza delárea de
trabajo
Total de | ESTRUCTURAL
ACABADOS
01664-088 | "Suministro y colocación de falso plafón a base de | M2 | 18.26
metaldesplegado con mortero cemento arena 1:4
acabadofino inc. material de fijación."
01664-089 | Aplicación de pintura 100% acrílica, en | M2 | 286.88
muros,columnas, trabes y plafones marca comex;
con lassiguientes características: sin contenido de
plomo ymetales pesados, densidad 1.2-1.3 kg/lt,
sólidos en peso50% mínimo, viscosidad 90-115 U.
Krebs, alto contenidode pigmentos, base agua,
resistencia al lavado de 5000ciclos mínimo con
detergente y 10 000 ciclos consolución no
abrasiva, acabado semi mate de 5 a 25unidades
de brillo, garantía de 10 años, inc: suministrode la
pintura, materiales, mano de obra,
herramientas,andamios, rebabeo, plaste
necesario, resanado, selladoracrílico, aplicación
de las manos necesarias para
cubrirperfectamente la superficie, acopio y retiro
dedesperdicios a tiro autorizado y limpieza del
área detrabajo.
01664-090 | Rampa de concreto hecho en obra f´c=150kg/cm2 | M2 | 48.2
de 10cms de espesor con malla electrosoldada
6x6x10,antiderrapante, acabado lavado, con
guarnicioneslaterales de concreto de 5cm de
altura, pendientemáxima de 12%, cuando sea
requerida deberánconsiderarse descansos de
150 cm cada 6 mts. Sedeberá considerar para
este trabajo: , materiales,acarreos de material,
excavación, relleno de tepetatecompactado con
pisón, guarnición de concretof´c=150kg/cm2,
cimbrado, colado, curado conmembrana,
descimbrado, acarreos dentro y fuera de laobra
de material producto de la excavación, limpieza
yacopio y retiro de material sobrante a tiro
autorizado, ylimpieza del área de trabajo.
01664-091 | Azulejo de primera calidad de 20x30 cm colocado | M2 | 13.37
conmezcla de cemento arena proporción 1:4 y
boquilla consellador marca Interceramic astratto
blanco o similar.incluye: materiales, mano deobra,
equipo y herramienta.
01664-092 | Suministro y colocación de loseta vidriada de 30 x | M2 | 23.52
30cms. interceramic modelo españa o similar
asentadacon pegazulejo prop.1:5 junteado con
cemento blanco.inc. cortes, remates y
emboquillados.
01664-093 | Impermeabilización acabado aparente | M2 | 23.52
prefabricado deasfalto modificado, aplicado con
termofusion acabadocon gravilla a base de reolita
pigmentada y esmaltada afuego con resina silica
de color terracota de 3.5 mm. deesp. marca comex
o similar con garantía de 8 años.
Total de | ACABADOS
HERRERIA Y CANCELERIA
01664-094 | Fabricación de puerta de tambor de 38mm a base | M2 | 3.74
debastidor de madera de pino primera de
11/2"X1"@25cm, forrada con triplay de pino o
caobilla de 6mmde 1a en ambas caras, se deberá
considerar para estetrabajo: suministro de los
materiales, mano de obra,herramienta, equipo,
colocación, marco a base demadera de pino de 1a
de 4"x11/2" con rebajo, peinazos,para el tambor,
de madera de pino de 1a, de 19mm por19 mm @
30 cm en ambos sentidos, clavos, adhesivopara
madera, materiales menores, cortes,
desperdicios,bisagras de 3" de latón, tornillos,
taquetes, cerradura demanija, sellador, acabado
con barniz con aislante dehumedad según
muestra aprobada, cargas, acarreos,elevaciones,
nivelación, acopio y retiro de desperdiciosa tiro
autorizado y limpieza del área de trabajo,
deacuerdo a proyecto.
01664-095 | Colocación de protección metálica para ventanas | M2 | 4.31
convarillas cuadradas 1/2" @12cm en sentido
vertical y de1/2" @50cm en sentido horizontal y
solera 1 1/4"x3/16"para forjar marco, se deberá
considerar para estetrabajo: suministro de la
varilla, materiales, montaje,fijación, ranura y
resane con mortero cemento arena 1:3,soldadura,
primer, pintura de esmalte, mano de
obra,herramienta, equipo, andamios, acopio y
acarreos demateriales producto de los
desperdicios a tiro autorizadoy limpieza del área
de trabajo.
01664-096 | Fabricación y colocación de cancelería de aluminio | M2 | 5.7
paraventanas, tipo comercial de 2" líneas fijas y
corrediza,se deberá considerar para este trabajo:
suministro delos materiales, perfiles de aluminio
anodizado natural,herramienta, equipo, mano de
obra, acarreos, fijaciónde tal manera que permita
(cuando sea el caso) abrirsesin roces ni
forzaduras, seguros y embutidos vidrio clarode
6mm, sellado exterior, felpa, vinilo,
cortes,desperdicios, acopio y retiro de
desperdicios a tiroautorizado y limpieza del área
de trabajo.
01664-097 | Habilitado y armado de perfil tubular comercial y | M2 | 2.2
láminacalibre 20 para puertas metálicas, de
acuerdo aproyecto, se deberá considerar para
este trabajo:suministro de los perfiles y tablero de
lámina, refuerzode cuadrado de 1/2" en diagonal y
al centro, Cerradurade embutir, bisagras tubulares
de 5/8", camisa de tubode fierro de 1/2" de
diámetro para rigidizar perfil M225,pijas de 3"x1/4",
taquetes, materiales, trazo, nivelación,herrajes,
soldadura, fijación, cortes, primer con cromatode
zinc, aplicación de dos manos de pintura de
esmalteepóxico catalizado color semimate según
muestraaprobada en ambas caras, herramienta,
acarreos,maniobras, equipo, acopio y retiro de
materialesproducto de los desperdicios a tiro
autorizado y limpiezadel área de trabajo
INSTALACIÒN ELECTRICA
01664-098 | Suministro y colocación de cable incluye: cable de | ML | 5
cobretipo t.h.w.-ls/t.h.h.w.-ls, 90°c, 600 v, MCA.
“Condumex" osimilar calibre 12 awg, desperdicios,
limpieza del áreade trabajo y todo para su correcta
fijación.
01664-099 | Suministro y colocación de luminaria Montisi que | PZA | 2
incluye: luminaria 2 x 28 w Montisi MCA. Tecnolite
modeloltl-2282/41 56 w. 100-127 v, caja
galvanizada cuadradade 3/4”, tornillería, taquetes,
cortes, desperdicios,limpieza del área de trabajo y
todo para su correctafijación y operación.
01664-100 | Suministro y colocación de luminaria | SAL | 2
arbotantetecnolite'tipo led 100 x 127 V
MR16´SMDLED de 3 Wluz de día, caja galvanizada
cuadrada de 3/4", tornillería,taquetes, cortes,
desperdicios, limpieza del área detrabajo y todo
para su correcta fijación y operación.
01664-101 | Suministro y colocación de tubería de polietileno de | ML | 58.19
21mm incluye: Tubería Conduit de polietileno
flexible,cincho de plástico, desperdicios, limpieza
del área detrabajo y todo para su correcta fijación.
01664-102 | Suministro y colocación de cable incluye: cable de | ML | 124.95
cobretipo t.h.w.-ls/t.h.h.w.-ls, 90°c, 600 v, MCA.
“Condumex" osimilar calibre 12 awg, desperdicios,
limpieza del áreade trabajo y todo para su correcta
fijación.
01664-103 | Suministro y colocación de cable desnudo | ML | 58.19
incluye:Cable de cobre tipo t.h.w.-ls/t.h.h.w.-ls,
90°c, 600 v,marca “Condumex" o similar calibre 12
awg desnudo,desperdicios, limpieza del área de
trabajo y todo para sucorrecta fijación.
01664-104 | Suministro y colocación de apagador de una | PZA | 1
ventanasincluye: Apagador sencillo con placa
mod. mx MCA.Bticino color marfil, chalupa
galvanizada de 13 mm,tornillería, taquetes, limpieza
del área de trabajo y todopara su correcta fijación.
01664-105 | Suministro y colocación de contacto doble | PZA | 4
polarizadoincluye: contacto doble polarizado con
placa MOD. MxMCA. Bticino color marfil, chalupa
galvanizada de 13mm, tornillería, taquetes, limpieza
del área de trabajo ytodo para su correcta fijación.
01664-106 | Suministro y colocación de centro de carga | PZA | 1
NQ183L100incluye: Base, tapa, fijación, nivelado,
montaje,tornillería, taquetes, limpieza del área de
trabajo y todopara su correcta fijación.
01664-107 | Tablero de control 2F-3H CAT.Q08, gabinete NEMA | PZA | 1
1para uso interior empotrar , se deberá considerar
paraeste trabajo: Equipo individual de protección,
suministrodel tablero, barras de tierra y
neutro,base,tapa, fijaciontornilleria, taquetes,
herramienta, conexión, pruebas ylimpieza del área
de trabajo.
01664-108 | Interruptor termomagnético de 1 polo 15 a 50 | PZA | 4
Amps, sedeberá considerar para este trabajo:
Suministro delinterruptor, materiales, herramienta,
conexión, pruebasy limpieza del área de trabajo.
Total de | INSTALACIÒN ELECTRICA
INSTALACIÒN HIDROSANITARIA
01664-109 | Salida hidrosanitaria con tubo de cobre tipo "m" | SAL | 2
ysanitario de pvc. tipo anger, se deberá
considerar paraeste trabajo: Suministro de
materiales, mano de obra,herramienta, equipo,
anillos de hule, codos, tees, yees,coples, tapones
registro, coladeras de piso con contrade latón y
cuerpo de fierro colado, reducciones,soportes,
válvulas, soldadura, lija, cortes,
pegamento,desperdicios, ranurado, resane,
lubricante y limpiadorpara pvc., tubo ventilador,
acarreos, andamios,elevación de materiales,
pruebas desde válvula decontrol de exterior a
mueble, acopio y retiro demateriales producto de
los desperdicios a tiro autorizadoy limpieza del
área de trabajo.
01664-110 | Colocación de inodoro redondo helvex o | PZA | 1
similar(taza-tanque) color blanco de cerámica
vitrificada conacabado porcelanizado de alto brillo
resistente amanchas y bacterias, con trampa
100% esmaltada de2-1/18", descarga de 4.8 lts,
sin grietas en el esmalte,palanca cromada, tapa
del tanque plana, se deberáconsiderar para este
trabajo: suministro del mueblesanitario, materiales,
herramienta, equipo, mano deobra, nivelación,
fijación, pijas, cubre pijas al color delinodoro, sello
de campeche, asiento redondo 100%
depolipropileno virgen con agente antimicrobial,
frenteabierto y tapa de línea, acarreos, cargas,
descargas,limpieza del área de trabajo, válvula de
admisión,descarga y acopio y retiro de material
producto de losdesperdicios a tiro autorizado.
01664-111 | Colocación de lavabo ovalado helvex o similar | PZA | 1
desobreponer color blanco de cerámica
vitrificadahorneada a alta temperatura con
acabado porcelanizadode alto brillo resistente a
manchas y bacterias, singrietas en el esmalte,
rebosadero frontal o posterior, conperforaciones
para llave de monomando, 4" y 8", sedeberá
considerar para este trabajo: suministro delmueble
sanitario, materiales, herramienta,cubretaladros,
equipo, mano de obra, nivelación,fijación, pijas,
contra de rejilla, cespol de latón acabadocromado
(registro de limpieza, sello hidráulico,
tapónroscable de seguridad), acarreos, cargas,
acopio y retirode desperdicios a tiro autorizado y
limpieza del área detrabajo.
01664-112 | Colocación de llave para lavabo helvex o similar | PZA | 1
cromada (temporizadora o push), Se deberá
considerar para este trabajo: suministro,
manerales, conexión,mano de obra, materiales,
herramienta menor, pruebas,equipo, acopio y
retiro de material producto de los desperdicios a
tiro autorizado y limpieza del área de trabajo.
01664-113 | Colocación de fluxómetro para taza helvex o | PZA | 1
similar deaccionamiento mecánico (manija)
fabricado en latón yacabado cromado; con las
siguientes características:intervalo de trabajo de
presión estática 1.0 kg/cm2,volumen de descarga
máximo de 4.8 lts o menor., sinfallas de
recubrimiento ( burbujas, desprendimiento
y/ocorrosión), spud de 32 o 38 mm, resistencia al
impacto,se deberá considerar para este trabajo:
mano de obra,suministro de fluxómetro y
materiales menores, niplerecto, instalación,
herramienta, equipo, acarreos,pruebas, acopio y
retiro de material producto de losdesperdicios a
tiro autorizado y limpieza del área detrabajo.
01664-114 | Coladera de piso helvex o similar con rejilla | PZA | 1
redondaremovible, cespol, se deberá considerar
para estetrabajo: Suministro de coladera,
materiales menores,herramienta, equipo, fijación,
cargas, acarreos,elevaciones, acopio y retiro de
materiales producto delos desperdicios a tiro
autorizado y limpieza del área detrabajo.
Total de | INSTALACIÒN HIDROSANITARIA
Total de | PORTICO 1
OPUS 2000
INSTALACIÓN HIDRAULICA GENERAL
INSTALACIÓN HIDRÁULICA GENERAL (CISTERNA 1)
01664-115 | b-lyt00b limpieza, trazo y nivelación del | M2 | 264.35
terrenoestableciendo ejes de referencia para
zanjas.
01664-116 | aexc00u excavación con máquina para zanjas en | M3 | 185.02
seco,con afloje y extracción material, amacice o
limpieza deplant. y taludes, remoción, incl.acarreo
a 10 m. yconserv. de la excavación.
01664-117 | a-pln01b cama de arena para apoyar tuberías, en | M3 | 13.21
capastendidas de 10 cms. compactada con pisón
manual,incluye suministro de material en el sitio de
sucolocación.
01664-118 | a-rel40a relleno de excavaciones compactado al | M3 | 78.84
85%Proctor utilizando material producto de la
propiaexcavación depositado lateralmente. incluye
seleccióndel material
01664-119 | a-rel01a relleno a volteo con pala de mano. | M3 | 92.51
01664-120 | c-cov01b construcción de caja para operación | CAJA | 13
deválvulas con tabicón y tapa de lámina calibre 10,
conmarco y contramarco de 2 x 1/4"" de espesor,
de 60 x60 cms. con aplanado interior y exterior,
morterocemento-arena 1:5, de 1.5 cms. de
espesor. tipo i (1/2""a 2""), incluye pintura vinílica
en muros y de esmalte entapa, a dos manos y
candado.
01664-121 | Suministro e instalación de tubería de polietileno de | M | 480.62
altadensidad rd?13.5 de 1 1/2" de diam.
01664-122 | Suministro y colocación de válvula de compuerta | PZA | 17
devástago fijo bridada de 1 1/2"í con una presión
detrabajo de 14 kg/cmý (200 lbs/plgý), incluye
empaquesde plomo y tornillos.
01664-123 | s/ccoi02 sum.y coloc.stub end p.a.d. rd?11 de 1 | PZA | 34
1/2" ycontrabrida de acero de 1 1/2" de diam.
01664-124 | Suministro y colocación de bomba altamira de 1 | PZA | 2
hp, a3450 rpm, 220 v, para una carga dinámica
total de 30metros.
01664-125 | Suministro de equipo hidroneumatico de 340litros | PZA | 2
de capacidad marca evans o similar para
levantarhasta 10 kg/cm2.
01664-126 | Conexión para toma domiciliaria incl. mats.y mano | PZA | 1
deobra p/la conexs.completa a la linea de cond.
hasta lallave de banq., incl. abraz.de
incers.,adaptador, tubería,llave banq., excavación
y rellenos.
Total de | INSTALACIÓN HIDRÁULICA GENERAL (CISTERNA 1)
CISTERNA 1 DE 35 M3 DE CONCRETO ARMADO
01664-127 | b-lyt00a limpieza trazo y nivelación del terreno | M2 | 15
paradesplante de estructuras, estableciendo ejes
dereferencia.
01664-128 | Excavación a mano para desplante de estructura | M3 | 77.8
enmaterial "ii" en seco, de 0.00 a 2.00 m de
profundidad.
01664-129 | b-pln26b plantilla de concreto simple de f'c= 100 | M2 | 15.8
kg/cm2de 5 cm. de espesor.
01664-130 | b-are05a suministro, habilitado y armado de acero | KG | 409
derefuerzo en cimentación fy=4200 kg/cm2, del #
3 enadelante.
01664-131 | b-con25a concreto en cimentación de f'c=250 | M3 | 3.9
kg/cm conimpermeabilizante integral.
01664-132 | b-are10a suministro, habilitado y armado de acero | KG | 1317
derefuerzo en muros y columnas fy=4200 kg/cm2,
del # 3en adelante, incluye elevación hasta 6.20
mts.
01664-133 | b-cim25a cimbra de madera en muros, hasta 6.20 | M2 | 110
mts.de altura.
01664-134 | b-con26a concreto en muros de f'c=250 kg/cm2. | M3 | 10.7
hasta6.20 mts. de altura.
01664-135 | b-are16a suministro, habilitado y armado de acero | KG | 227
derefuerzo en losas fy=4200 kg/cm2, del # 3 en
adelante,incluye elevación hasta 6.20 mts.
01664-136 | b-cim20a cimbra de madera en losas, con altura | M2 | 12.2
de obrafalsa hasta 3.75 mts.
01664-137 | b-con27a concreto en losas de f'c=250 kg/cm2 | M3 | 2.3
hasta6.20 mts. de altura.
01664-138 | a-rel40a relleno de excavaciones compactado al | M3 | 10.5
85%Proctor utilizando material producto de la
propiaexcavación depositado lateralmente. incluye
seleccióndel material
01664-139 | b-aye90a aplanado en muros con | M2 | 44.9
impermeabilizanteintegral de 2 cms. de espesor.
01664-140 | b-emv02b suministro y colocación de registro de | PZA | 1
60 x 60cms. con marco y contramarco a base
ángulo de 2"" x2"" x 1/8 y lamina cal. no. 18.
01664-141 | c-pe121a suministro y colocación de tee de fogo | PZA. | 1
de 2" x2", incluye materiales de consumo.
01664-142 | c-pe006a suministro y colocación de codo de fogo | PZA. | 2
de90øx 2" incluye materiales de consumo.
01664-143 | c-pe412a suministro y colocación de niple de fogo | PZA. | 1
c-40de 2" x 40.7 cms. (50 x 407 mm)., incluye
materiales deconsumo.
01664-144 | c-pe403a suministro y colocación de niple de fogo | PZA. | 2
c-40de 2" x 10.2 cms.(50x102mm). incluye
materiales deconsumo.
01664-145 | Suministro y colocación de escalera movible a | PZA. | 1
base detubo cuadrado de 1.5" x 0.11" y escalones
a cada 40 cmdel mismo tubo. incluye tubo
cuadrado de 2.0" x 0.11",pintura y todo lo
necesario para su correcta instalación.
Total de | CISTERNA 1 DE 35 M3 DE CONCRETO ARMADO
CASETA 1 PARA HIDRONEUMATICOS CISTERNA 1
01664-146 | Muros de tabique rojo recocido de 0.14 m. de | M2 | 15.25
espesor,junteado con mortero cemento-arena 1:3.
01664-147 | b-are16a suministro, habilitado y armado de acero | KG | 31.47
derefuerzo en losas fy=4200 kg/cm2, del # 3 en
adelante,incluye elevación hasta 6.20 mts.
01664-148 | b-are10a suministro, habilitado y armado de acero | KG | 45.25
derefuerzo en muros y columnas fy=4200 kg/cm2,
del # 3en adelante, incluye elevación hasta 6.20
mts.
01664-149 | Suministro y habilitado de acero de refuerzo de | KG | 13.16
fs= 1265kg/cm2 (alambrón #2).
01664-150 | Cimbra de madera en losas, con altura de obra | M2 | 6.12
falsahasta 3.75 mts.
01664-151 | Cimbra de madera en dalas, castillos y | M2 | 12.88
cerramientos,con altura de obra falsa hasta 3.75
mts.
01664-152 | Concreto en losas de f´c= 200 kg/cm2, hasta 6.20 | M3 | 0.61
mts.de altura.
01664-153 | Concreto en dalas, castillos, columnas y trabes de | M3 | 0.48
f´c=200 kg/cm2 hasta 6.20 mts. de altura.
01664-154 | Aplanado fino a plomo y regla con | M2 | 25.25
morterocemento-arena 1:3 de 2.00 cm de espesor
hasta 6.20 mde altura, incluye el grabado del
logotipo oficial de laconagua en lugar visible.
01664-155 | Suministro y colocación de herrería estructural | M2 | 7.75
conperfiles t, z, y l lámina calibre 18, para puertas
yventanas en áreas mayores de 1.00 m2.
01664-156 | Pintura de esmalte en ventanas y puertas, 2 | M2 | 7.75
manos.
Total de | CASETA 1 PARA HIDRONEUMATICOS CISTERNA 1
Total de | INSTALACIÓN HIDRAULICA GENERAL
TERRACERIAS
01664-157 | Desmonte en el área destinada a la obra para | HA | 0.3
eliminarla presencia de material vegetal, incluye:
tala , roza ,desenraice , limpia y disposición final,
conforme a lanorma N.CTR.CAR.1.01.001/11.
01664-158 | Despalme a máquina del terreno para evitar la | M3 | 1203.385
mezcladel material de las terracerías con materia
orgánica,incluye: carga y acarreo a un kilómetro y
disposiciónfinal del material producto del
despalme, conforme a lanorma
N.CTR.CAR.1.01.002/11.
01664-159 | Cortes para la formación de terrazas y desplante | M3 | 5877.25
deterraplenes, incluye acarreos, conforme a la
normaN.CTR.CAR.1.01.003/11.
01664-160 | Formacion y compactacion de terraplenes por | M3 | 214.3
unidad deobra terminada con o sin cuñas de
sobreancho conmaterial del banco que elija el
contratista, por Unidad deObra Terminada. Para
noventa por ciento (90%) ,incluyeacarreos,
conforme a la norma N.CTR.CAR.1.01.009/00.
Total de | TERRACERIAS
ACCESO Y ESTACIONAMIENTO INTERIOR
01664-161 | Banquetas de 8 cm de espesor de concreto de | M2 | 419.5
F'c=150Kg/cm2, T.M.A. 1 1/2" acabado
escobillado, incluye:cimbrado con cimbra metálica,
colado, juntas convolteador a cada 1.50 m.
curado, descimbrado,materiales, mano de obra,
equipo y herramienta.
01664-162 | Base hidráulica de 20 cms de espesor conforme a | M3 | 342.4
la norma sct N-CMT-4-02-002/16
01664-163 | Carpeta de concreto f'c=250 kg/cm2 de 15 cm | M2 | 856
espesoracabado rayado, reforzado con malla
electrosoldada 6-610/10, incluye: cimbra, colado,
curado, materiales, manode obra y herramienta.
01664-164 | Suministro y aplicacion de pintura de esmalte | ML | 115
Mca.Comex en color blancas a dos manos, para
limitar cajonde estacionamiento, con un espesor
de linea de 10 cms.se debera considerar para
este trabajo: mano de obra,herramienta, acarreo,
flete a obra del material,desperdicios, retiro de
sobrantes fuera de obra y todo lonecesario para
su correcta ejecucion
01664-165 | Suministro y aplicación de pintura de esmalte, de | M2 | 16
10 a40 cm de ancho de color amarillo en superficie
derodamiento para indicar cruce peatonal
segúnespecificaciones de proyecto, la raya
debera serperfectamente nitida a los tres meses a
partir de suaplicacion y completamente visible a
los seis meses, sedebera considerar para este
trabajo: trazo, limpieza dela superficie previo a su
aplicacion, material, mano deobra, equipo y
herramienta con referencia a la
normaN.CTR.CAR.1.O7.001/00.
01664-166 | Rampa de concreto hecho en obra f´c=150kg/cm2 | M2 | 48
de 10cms de espesor con malla electrosoldada
6x6/ 10-10,antiderrapante, acabado lavado. Se
deberá considerarpara este trabajo: , materiales,
acarreos de material,excavación, relleno de
tepetate compactado con pisón,guarnición de
concreto f´c=150kg/cm2, cimbrado,colado, curado
con membrana, descimbrado, acarreosdentro y
fuera de la obra de material producto de
laexcavación, limpieza y acopio y retiro de
materialsobrante a tiro autorizado, y limpieza del
área detrabajo.
01664-167 | Logotipo internacional de discapacitados en color | PZA | 12
azulcon dimensiones de 1.00X1.00 mts aplicado
con pinturaepóxico en rampas de acceso para
personas concapacidades diferentes, se deberá
considerar para estetrabajo: plantilla o molde,
pintura epóxica, mano de obra,herramienta,
equipo, acarreos, elevaciones, limpieza delárea de
trabajo.
01664-168 | Logotipo internacional de punto de reunion en | PZA | 3
colorverde con dimensiones que indica el proyecto
aplicadocon pintura epóxico, se deberá considerar
para estetrabajo: plantilla o molde, pintura epóxica,
mano de obra,herramienta, equipo, acarreos,
elevaciones, limpieza delárea de trabajo.
Total de | ACCESO Y ESTACIONAMIENTO INTERIOR
CERCO PERIMETRAL
01664-169 | suministro y colocacion de malla tipo ciclon de 2 | ML | 30
mts de altura color verde incluye: juego de
herrajes, espadas, tubos guia, postes, 3 lineas de
alambre de puas, materiales, mano de obra y
herramienta.
Total de | CERCO PERIMETRAL
OPUS 2000
ANDADORES
01664-170 | suministro y colocación de lámina de aluminio de | PZA | 52
15 cms (tapajunta en andadores) en junta
constructiva, incluye: materiales de fijacion, mano
de obra y herramienta.
01664-171 | Guarnición de 20x15x40 cm de concreto f'c= | ML | 486
200kg/cm2, se deberá considerar para este
trabajo: manode obra, herramienta, equipo,
acarreos, elevaciones,limpieza del área de trabajo.
01664-172 | Adocreto hexagonal de 6 cm. de espesor color | M2 | 1048
marron,asentado sobre cama de arena de 5 cm.
incluye:materiales, acarreos, cortes, desperdicios,
mano deobra, equipo y herramienta.
01664-173 | Pintura para tráfico base solvente color amarillo, | ML | 570.09
enguarniciones de concreto con desarrollo de
0.35,incluye: suministro de todos los materiales,
trazo, manode obra y herramienta
Total de | ANDADORES
PLANTA DE TRATAMIENTO
CIMENTACION
01664-174 | Limpia, trazo y nivelación con equipo | M2 | 114.58
topográfico,estableciendo ejes de referencia y
bancos de nivel, sedeberá considerar para este
trabajo: materiales, manode obra, equipo,
herramienta y limpieza del área detrabajo.
01664-175 | Excavación a por medios mecanicos en | M3 | 82.04
cualquierterreno hasta 2.5m de profundidad para
formacion decimentacion, se deberá de considerar
para este trabajo:mano de obra, herramienta,
equipo, afine de taludes,traspaleos, trazo, apile de
material, acarreos, acopio yretiro de desperdicios
a tiro autorizado y limpieza delárea de trabajo
Conforme a la normaN·CTR·CAR·1·01·007/11
01664-176 | Plantilla de concreto hecho en obra f'c= 100kg/cm2 | M2 | 78.68
de5cm. de espesor promedio, se deberá
considerar paraeste trabajo: materiales, mano de
obra, herramienta,equipo, cimbra de frontera,
elevaciones, cargas,acarreos, regleado, nivelado,
limpieza de la zona detrabajo, acopio y retiro de
desperdicios a tiro autorizadoy limpieza de la zona
de trabajo.
01664-177 | Acero de refuerzo en diámetros #3 (3/8") al #6 | KG | 830.31
(3/4")conuna resistencia f´y=4200 kg/cm2,
colocado encimentación y estructura, se deberá
considerar paraeste trabajo: mano de obra,
herramienta, equipo,suministro, habilitado, armado,
traslapes, silletas,escuadras, alambre recocido,
ganchos, cortes,desperdicios, acarreos, cargas,
descargas, a cualquiernivel y grado de dificultad,
pruebas de laboratorio deacuerdo a normas inifed,
acopio y retiro de materialproducto de los
desperdicios a tiro autorizado y limpiezadel área
de trabajo.
01664-178 | Cimbra en cimentación acabado común, con | M2 | 75.16
madera depino de 3a. A cualquier nivel y grado de
dificultad, sedeberá considerar para este trabajo;
mano de obra,herramienta, equipo, madera de pino
de 3a, materiales,habilitado, desmoldante,
acarreos, cargas, descargas,cimbrado, alambre
recocido, torzales, descimbrado,cortes,
desperdicio, obra falsa, acopio y retiro
dedesperdicios a tiro autorizado y limpieza de área
detrabajo.
01664-179 | Concreto hecho en obra en cimentación | M3 | 18.09
f´c=300kg/cm2,resistencia normal, t.m.a 3/4",
peso volumétrico 2,200kg/m3, a cualquier
profundidad y grado de dificultad, sedeberá
considerar para este trabajo: mano de
obra,herramienta, equipo, colocado, vibrado,
curado,acarreos, cargas, descargas,
desperdicios, muestreo ypruebas conforme a las
normas inifed, acopio y retiro dedesperdicios a tiro
autorizado y limpieza del área detrabajo.
01664-180 | Relleno con material producto de | M3 | 60.02
excavación,compactado con bailarina al 90%
proctor o de acuerdo alo indicado en el proyecto,
en capas de máximo 15 a 20cm de espesor, o de
acuerdo a lo indicado en elproyecto, adicionando
agua necesaria, se deberáconsiderar para este
trabajo: mano de obra,herramienta, equipo,
traspaleos, acarreos, elevaciones,pruebas de
laboratorio, medido compacto y de acuerdocon la
geometría del proyecto y limpieza de la zona
detrabajo.
ALBAÑILERIA
01664-181 | Cast. (K1) de 1 5 x 20 cm, acabado común, | ML | 109.1
concretohecho en obra f'c= 250 kg/cm2, armada
con 4 varillasdel no. 3 (3/8") y estribos del no. 2
(1/4") @ 6cm enextremos y posteriormente @15
cm, a cualquier altura ygrado de dificultad, se
deberá considerar para estetrabajo: materiales,
mano de obra, herramienta y equipo,andamios,
cimbra, torzales, desmoldante, habilitado yarmado
de acero, cruces de varillas, cortes,desperdicios,
colado, descimbrado, curado conmembrana,
cargas, acarreo y elevación de
materiales,descargas, acopio y retiro de material
sobrante a tiroautorizado y limpieza de área de
trabajo.
01664-182 | Cast. (k0)de 15 x 15 cm, acabado común, | ML | 5.1
concretohecho en obra en obra f'c= 250 kg/cm2,
armada con 4varillas del no. 3 (3/8") y estribos del
no. 2 (1/4") @ 6cmen ambos extremos y
posteriormente @15 cm acualquier altura y grado
de dificultad, se deberáconsiderar para este
trabajo: materiales, mano de obra,herramienta y
equipo, andamios, cimbra, torzales,desmoldante,
habilitado y armado de acero, cruces devarillas,
cortes, desperdicios, colado, descimbrado,curado
con membrana, cargas, acarreo y elevación
demateriales, descargas, acopio y retiro de
materialsobrante a tiro autorizado y limpieza de
área de trabajo.
01664-183 | Cadena de Cerramiento (CD) de 15 x 15 cm, | ML | 116.88
acabadocomún, concreto h. en o. f'c= 250 kg/cm2
armada con4 varillas del no. 3 (3/8") y estribos
del no. 2 (1/4") @20cm a cualquier altura y grado
de dificultad, se deberáconsiderar para este
trabajo: materiales, mano de obra,herramienta y
equipo, andamios, cimbra, torzales,desmoldante,
habilitado y armado de acero, cruces devarillas,
cortes, desperdicios, colado, descimbrado,curado
con membrana, cargas, acarreo y elevación
demateriales, descargas, acopio y retiro de
desperdicios atiro autorizado y limpieza de área de
trabajo.
01664-184 | Construcción de muro con tabique de barro | M2 | 244.65
rojorecocido acabado común de 7x14x28 cm
(nominal), de14 cm.de espesor (nominal), a
cualquier altura y gradode dificultad, asentado con
mortero cemento-arenaproporción 1:3. Se deberá
de considerar para estetrabajo: mano de obra,
suministro, elevación,movimientos horizontales,
cargas, descargas y acarreosde los materiales
hasta el lugar de su utilización,herramienta,
saturación de agua del tabique,preparación de la
superficie de desplante, trazo ydesplante,
repartición uniforme de juntas verticales,cuatrapeo
y remates adecuados, juntas
horizontalescontinuas y a nivel, juntas verticales,
al centro y aplomo, con un espesor máximo de 1
cm, rematesverticales como preparación de
castillos, cerchas oescantillones para el trazo de
hiladas horizontales deacuerdo a uniforme
distribución, acopio y retiro dedesperdicios a tiro
autorizado y limpieza del área detrabajo. No se
admiten desplomes mayores a 1:300.
01664-185 | Firme de concreto f´c=150 Kg. /cm2 de 10 cm. | M2 | 67.49
deespesor reforzado con malla electrosoldada
6x6/10-10,acabado rugoso o floteado,
antiderrapante. Se deberáde considerar para este
trabajo: mano de obra,suministro, elevación,
movimientos horizontales, cargas,descargas y
acarreos del material hasta el lugar de
suutilización, herramienta, cimbra de fronteras,
nivelación,compactación, limpieza humedecido del
terreno,vaciado, extendido, regleado,
compactación curado delconcreto con membrana,
acopio y retiro de desperdiciosa tiro autorizado y
limpieza del área de trabajo.
01664-186 | Trabe (T-1) de 15x30 cm. de concreto hecho en | ML | 9.6
obra deF'c=300 kg/cm2, acabado aparente con
triplay de16mm, armada con 4 varillas del No. 4
(1/2) y estribosdel No.2, (1/4) est@20cm .
incluye: materiales,acarreos, cortes, desperdicios,
traslapes,ganchosamarres,habilitado y armado,
cimbrado, colado,descimbrado, mano de obra,
equipo y herramienta.
Total de | ALBAÑILERIA
ESTRUCTURA
01664-187 | Losa plana de entrepiso de concreto armado, de | M2 | 36.44
12 cmde espesor armada con varilla #3 @ 20 cm
en ambossentidos cara inferior, bastones del
No.3@40 cm carasuperior, y var. rectas@40 cm
en cara superior yconcreto f c= 300 kg/cm2
acabado aparente con triplayde 16 mm. se deberá
considerar para este trabajo:materiales, mano de
obra, herramienta, equipo,andamios, cimbra
aparente, descimbrado, colado,descimbrado,
curado, acarreos, elevaciones, acopio yretiro de
la obra del material sobrante y limpieza delárea de
trabajo
01664-188 | Losa inclinada de azotea de concreto armado, de | M2 | 32.67
12 cmde espesor armada con varilla #3 @ 20 cm
en ambossentidos cara inferior, bastones del
No.3@40 cm carasuperior, y var. rectas@40 cm
en cara superior yconcreto f c= 300 kg/cm2
acabado aparente con triplayde 16 mm. se deberá
considerar para este trabajo:materiales, mano de
obra, herramienta, equipo,andamios, cimbra
aparente, descimbrado, colado,descimbrado,
curado, acarreos, elevaciones, acopio yretiro de
la obra del material sobrante y limpieza delárea de
trabajo.
01664-189 | Concreto hecho en obra en estructura(Muros | M3 | 80.25
deconcreto Armados M.C), resistencia
normalf'c=300kg/cm2, t.m.a 3/4", a cualquier
altura y grado dedificultad, se deberá considerar
para este trabajo:materiales, mano de obra,
fabricación, herramienta,equipo, colocado,
vibrado, curado, acarreos, cargas,descargas,
andamios, desperdicios, muestreo, pruebasde
laboratorio, acopio y retiro de desperdicios a
tiroautorizado y limpieza del área de trabajo.
01664-190 | Cimbra acabado aparente, en muro de | M2 | 402.42
concretoarmado con triplay de pino 16 mm, a
cualquier nivel ygrado de dificultad, se deberá
considerar para estetrabajo: mano de obra,
herramienta, equipo, triplay de16mm, alambre
recocido, materiales, clavos,desmoldante,
separadores, trazo, nivelación,
cimbrado,descimbrado, habilitado, chaflanes u
ochavos, cortes,desperdicios, andamios,
acarreos, elevación demateriales, acopio y retiro
de desperdicios a tiroautorizado y limpieza del
área de trabajo.
01664-191 | Acero de refuerzo en muro de concreto armado | KG | 3099.56
endiámetros #3 (3/8") al #6 (3/4")con una
resistenciaf´y=4200 kg/cm2, colocado en
cimentación y estructura,se deberá considerar
para este trabajo: mano de obra,herramienta,
equipo, suministro, habilitado, armado,traslapes,
silletas, escuadras, alambre recocido,ganchos,
cortes, desperdicios, acarreos,
cargas,descargas, a cualquier nivel y grado de
dificultad, acopioy retiro de material producto de
los desperdicios a tiroautorizado y limpieza del
área de trabajo.
Total de | ESTRUCTURA
ACABADOS
01664-192 | Aplanado en muros, acabado fino con | M2 | 244.65
morterocemento-arena 1:5 a plomo y regla curado
y dejar partirel repellado, acabado con flota o
plana de madera hastaobtener textura uniforme,
sin oquedades, rayones,protuberancias y
aceptado por la supervisión, Se deberáde
considerar para este trabajo: mano de
obra,suministro, elevación, movimientos
horizontales, cargas,descargas y acarreos del
material hasta el lugar de suutilización,
herramienta, limpieza y preparación de lasuperficie
por aplanar (picado y/o humedecidodependiendo
de la superficie), los emboquillados, losremates y
aristas a regla, a nivel y a plomo (no seadmiten
desplomes mayores a 1:300), regleado, curadodel
aplanado, espesor promedio del aplanado 2.5
cm,acopio y retiro de desperdicios a tiro
autorizado,andamios y limpieza de área de trabajo.
01664-193 | Aplicación de pintura 100% acrílica, en | M2 | 234.99
muros,columnas, trabes y plafones marca comex;
con lassiguientes características: sin contenido de
plomo ymetales pesados, densidad 1.2-1.3 kg/lt,
sólidos en peso50% mínimo, viscosidad 90-115 U.
Krebs, alto contenidode pigmentos, base agua,
resistencia al lavado de 5000ciclos mínimo con
detergente y 10 000 ciclos consolución no
abrasiva, acabado semi mate de 5 a 25unidades
de brillo, garantía de 10 años, inc: suministrode la
pintura, materiales, mano de obra,
herramientas,andamios, rebabeo, plaste
necesario, resanado, selladoracrílico, aplicación
de las manos necesarias para
cubrirperfectamente la superficie, acopio y retiro
dedesperdicios a tiro autorizado y limpieza del
área detrabajo.
Total de | ACABADOS
HERRERIA Y CANCELERIA
01664-194 | Fabricacion y colocación de puerta de 1.00 x 2.50 | PZA | 1
melaborada con tablero multipanel de 32mm de
espesorformado con dos hojas de lámina negra
calibre 24galvanizada y pintada con primario
epóxico y con unacabado final a base de esmalte
poliéster curado alhorno (lámina tipo pintro ó
equivalente) unidas con unnúcleo de espuma de
poliuretano rígido, reforzada conmarco perimetral
de madera estufada de pino con unasección
mínima de 30x38mm, se deberá considerarpara
este trabajo: marco de aluminio anonizado
naturalde 2" consistente en cabezal y jambas con
perfilbatiente, materiales, cerradura, can de
madera, ribetede canal de aluminio extruido
pegado con adhesivo decontacto, bisagras de
libro de 3”, taquetes, tornillos,herramienta, equipo,
acarreos de fijación, limpieza delárea de trabajo.
01664-195 | Fabricación y colocación de cancelería de aluminio | M2 | 2.25
paraventanas, tipo comercial de 2" líneas fijas y
corrediza,se deberá considerar para este trabajo:
suministro delos materiales, perfiles de aluminio
anodizado natural,herramienta, equipo, mano de
obra, acarreos, fijaciónde tal manera que permita
(cuando sea el caso) abrirsesin roces ni
forzaduras, seguros y embutidos vidrio clarode
6mm, sellado exterior, felpa, vinilo,
cortes,desperdicios, acopio y retiro de
desperdicios a tiroautorizado y limpieza del área
de trabajo.
01664-196 | suministro y colocación de rejilla de 3.17m x 1.35m | M2 | 1
demarco y contramarco de angulo de 1'' x 1/8,
divisionesde solera de 1'' x 1/8, se deberá
considerar para estetrabajo: suministro de los
materiales, herramienta,equipo, mano de obra,
acarreos, fijación de tal maneraque permita
(cuando sea el caso) abrirse sin roces
niforzaduras, seguros y embutidos vidrio claro de
6mm,sellado exterior, felpa, vinilo, cortes,
desperdicios,acopio y retiro de desperdicios a tiro
autorizado ylimpieza del área de trabajo.
01664-197 | suministro y colocación de rejilla de 0.85 m x 1.67 | PZA | 1
m demarco y contramarco de angulo de 1'' x 1/8,
divisionesde solera de 1'' x 1/8, se deberá
considerar para estetrabajo: suministro de los
materiales, herramienta,equipo, mano de obra,
acarreos, fijación de tal maneraque permita
(cuando sea el caso) abrirse sin roces
niforzaduras, seguros, sellado exterior, felpa,
vinilo,cortes, desperdicios, acopio y retiro de
desperdicios atiro autorizado y limpieza del área
de trabajo.
01664-198 | suministro y colocación de tapa metalica de | PZA | 1
herreria,con marco contramarco de angulo de 1
1/4'' x 3/16 y 11/2'' x 3/16, lamina galvanizada
calibre de 18 conrefuerzos intermedios, tapa
abatible 90°, manija deapertura, acabado general
con pintura esmalteanticorrosivo, se deberá
considerar para este trabajo:suministro de los
materiales, herramienta, equipo, manode obra,
acarreos, fijación de tal manera que
permita(cuando sea el caso) abrirse sin roces ni
forzaduras,seguros, sellado exterior, felpa, vinilo,
cortes,desperdicios, acopio y retiro de
desperdicios a tiroautorizado y limpieza del área
de trabajo.
01664-199 | Salida para alumbrado con caja lamina y tubo de | SAL | 3.3
fierrogalvanizado pared delgada se deberá
considerar paraeste trabajo: Suministro de los
materiales, tuberíaconduit, cortes, desperdicios,
cajas galvanizadas,abrazaderas, cables
diferentes calibres, curvas, coples,apagador,
alambre guía, mano de obra, herramienta ylimpieza
del área de trabajo.
01664-200 | Barandal formado por secciones tubulares de | ML | 60.98
cédula 11/2" (38mm) de diámetro cal. 9 (3.8mm),
con lassiguientes características: pasamanos
doble de 75.0 cma 90.0 cm de altura del nivel de
piso, postes del mismomaterial a la separación que
indique el proyecto,acabado con pintura de
esmalte epóxica del color similara la existente, se
deberá considerar para este trabajo:mano de
obra, herramienta, equipo, acarreos,
tubería,materiales, primario con cromato de zinc,
dos manos deesmalte epóxico, soldadura, solera,
cortes, desperdicios,anclaje a piso, esmerilado de
rebabas, pintado, acopio yretiro de material
producto de los desperdicios a tiroautorizado y
limpieza de área de trabajo.
01664-201 | Colocación de luminaria de fluorescente tecnolite | PZA | 5.93
desobreponer con bisel abatible 45w; 2200
lúmenesiníciales, difusor prismático 100% acrílico
de 3mm deespesor, gabinete con lámina de acero
rolada en friócalibre 22, terminado con pintura
electrostática colorblanco alta reflactancia de
0.30x0.30x0.12mts (medidasmínimas), equipado
con 2 lámparas fluorescentes de26watts
compactas autobalastradas, 4100°k, 120-127VCA;
se deberá considerar para este trabajo:
suministrode los materiales, difusor de acrílico
prismáticoenvolvente de 3mm de espesor mínimo
grado K23,reflector de aluminio, armado, conexión
y pruebas,andamios, mano de obra, herramienta y
limpieza delárea de trabajo.
Total de | HERRERIA Y CANCELERIA
INSTALACION HIDROSANITARIA
01664-202 | Suministro y colocacion de tuberia de FoGo L-200 | M | 25.61
de 11/2'' diametro, se deberá considerar para este
trabajo:mano de obra, herramienta, equipo,
fijación, cargas,acarreos, elevaciones, acopio y
retiro de materialesproducto de los desperdicios y
limpieza del área detrabajo.
01664-203 | Suministro y colocacion de tuberia de pvc sanitario | M | 166.0504
de4'', se deberá considerar para este trabajo:
mano deobra, herramienta, equipo, fijación,
cargas, acarreos,elevaciones, acopio y retiro de
materiales producto delos desperdicios y limpieza
del área de trabajo.
01664-204 | Suministro y colocacion de tuberia de PVC | M | 22.27
reforzado de1 1/2'' de diametro, se deberá
considerar para estetrabajo: mano de obra,
herramienta, equipo, fijación,cargas, acarreos,
elevaciones, acopio y retiro demateriales producto
de los desperdicios y limpieza delárea de trabajo.
01664-205 | Suministro y colocacion de codo de 45° de | PZA | 2
pvchidraulico de 4'', se deberá considerar para
este trabajo:mano de obra, herramienta, equipo,
fijación, cargas,acarreos, elevaciones, acopio y
retiro de materialesproducto de los desperdicios y
limpieza del área detrabajo.
01664-206 | Suministro y colocacion de codo de 90° de | PZA | 20
pvchidraulico de 4'', se deberá considerar para
este trabajo:mano de obra, herramienta, equipo,
fijación, cargas,acarreos, elevaciones, acopio y
retiro de materialesproducto de los desperdicios y
limpieza del área detrabajo.
01664-207 | Suministro y colocacion de tee de pvc hidraulico | M | 19
de 4'',se deberá considerar para este trabajo:
mano de obra,herramienta, equipo, fijación,
cargas, acarreos,elevaciones, acopio y retiro de
materiales producto delos desperdicios y limpieza
del área de trabajo.
01664-208 | Suministro y colocacion de valvula de mariposa de | PZA | 17
4'' depvc hidraulico, se deberá considerar para
este trabajo:mano de obra, herramienta, equipo,
fijación, cargas,acarreos, elevaciones, acopio y
retiro de materialesproducto de los desperdicios y
limpieza del área detrabajo.
01664-209 | Suministro y colocacion de valvula de compuerta | PZA | 4
de 4''FoFo, se deberá considerar para este
trabajo: mano deobra, herramienta, equipo,
fijación, cargas, acarreos,elevaciones, acopio y
retiro de materiales producto delos desperdicios y
limpieza del área de trabajo.
Total de | INSTALACION HIDROSANITARIA
INSTALACION ELECTRICA
01664-210 | Suministro y colocación de tubería de polietileno de | ML | 29.88
21mm incluye: Tubería Conduit de polietileno
flexible,cincho de plástico, desperdicios, limpieza
del área detrabajo y todo para su correcta fijación.
01664-211 | Suministro y colocación de tubería de polietileno de | ML | 2.28
38mm incluye: Tubería Conduit de polietileno
flexible,cincho de plástico, desperdicios, limpieza
del área detrabajo y todo para su correcta fijación.
01664-212 | Suministro y colocación de tubería Conduit de PVC | ML | 83.49
porpisode 27 mm incluye: Tubería Conduit de
polietilenoflexible, cincho de plástico, desperdicios,
limpieza delárea de trabajo y todo para su correcta
fijación.
01664-213 | Suministro y colocación de tubo conduit de | ML | 4.46
PVC.Pesado de 53 mm, de diámetro, se deberá
considerarpara este trabajo: suministro del tubo,
codos, materiales,acarreos, cortes, desperdicios,
mano de obra, alambreguía, equipo y herramienta.
01664-214 | Suministro y colocación de cable incluye: cable de | ML | 62.26
cobretipo t.h.w.-ls/t.h.h.w.-ls, 90°c, 600 v, MCA.
“Condumex" osimilar calibre 12 awg, desperdicios,
limpieza del áreade trabajo y todo para su correcta
fijación.
01664-215 | Suministro y colocación de cable desnudo | ML | 21.89
incluye:Cable de cobre tipo t.h.w.-ls/t.h.h.w.-ls,
90°c, 600 v,marca “Condumex" o similar calibre 10
awg desnudo,desperdicios, limpieza del área de
trabajo y todo para sucorrecta fijación.
01664-216 | Suministro y colocación de apagador de una | PZA | 2
ventanasincluye: Apagador sencillo con placa
mod. mx MCA.Bticino color marfil, chalupa
galvanizada de 13 mm,tornillería, taquetes, limpieza
del área de trabajo y todopara su correcta fijación.
01664-217 | Suministro y colocación de apagador de dos | PZA | 1
ventanasincluye: Apagador sencillo con placa
mod. mx MCA.Bticino color marfil, chalupa
galvanizada 13 mm,tornillería, taquetes, limpieza
del área de trabajo y todopara su correcta fijación.
01664-218 | Suministro y colocación de contacto doble | PZA | 4
polarizadoincluye: contacto doble polarizado con
placa MOD. MxMCA. Bticino color marfil, chalupa
galvanizada de 13mm, tornillería, taquetes, limpieza
del área de trabajo ytodo para su correcta fijación.
01664-219 | Suministro y colocación de contacto a 220V. 3F | PZA | 3
paraconectar bombas sumergibles de
0.5HP(filtracion ybioreactor). Bticino color marfil,
chalupa galvanizada de13 mm, tornillería, taquetes,
limpieza del área de trabajoy todo para su correcta
fijación.
01664-220 | Suministro y colocación de centro de | PZA | 1
cargaNQ304AB100F incluye: Base, tapa, fijación,
nivelado,montaje, tornillería, taquetes, limpieza del
área detrabajo y todo para su correcta fijación.
01664-221 | Fabricacion de registro electrico de | PZA | 7
30x30x40cmmedidas interiores, de muro de
tabique asentado conmortero cemento arena 1:3,
con aplanado pulido en elinterior, se debera de
considerar para este trabajo:materiales, trazo,
exacavacion, relleno perimetral, tapade 5cm
espesor de concreto f'c=150kg/cm2 de
15x15armada con alambrón No. 2@20cm, fondo
de grava,firme de 8cm, de espesor de concreto de
concretof'c=100kg/cm2 para desplante de muros,
angulo soportepara cables de 1''x1''/8'', letras de
identificacion(b.t.),pasos de ductos, soporte para
levantar tapa, acarreosdentro y fuera de obra de
material producto deexcavacion, acopio y retiro de
desperdicios a tiroautorizado y limpieza del área
de trabajo
01664-222 | Interruptor termomagnético de 1 polo 15 a 50 | PZA | 10
Amps, sedeberá considerar para este trabajo:
Suministro delinterruptor, materiales, herramienta,
conexión, pruebasy limpieza del área de trabajo.
01664-223 | Suministro y colocación de lampa de 22W | PZA | 6
fluorescentecompacta montado en socket de PVC
, BTICINOVintage blanco , incluye socket,: caja
galvanizadacuadrada de 3/4”, tornillería, taquetes,
cortes,desperdicios, limpieza del área de trabajo y
todo para sucorrecta fijación y operación.
01664-224 | Suministro y colocación de luminario tipo | PZA | 3
esferaprismatica con poste circular de 6mts y
foco de 200W.tipo alogenuros metalicos, montado
en socket de PVC ,BTICINO Vintage blanco ,
incluye socket,: cajagalvanizada cuadrada de 3/4”,
tornillería, taquetes,cortes, desperdicios, limpieza
del área de trabajo y todopara su correcta fijación
y operación.
01664-225 | Suministro y colocación de electrobomba | PZA | 1
tiposumergible de 7.5 HP de 220 V 3F, incluye:
equipo,herramienta, mano de obra y limpieza del
area detrabajo.
01664-226 | Suministro y colocación de electrobomba | PZA | 1
tiposumergible de 1/2 HP de 220 V 3F, incluye:
equipo,herramienta, mano de obra y limpieza del
area detrabajo.
01664-227 | Suministro y colocación de electrobomba | PZA | 2
tiposumergible de 1/2 HP de 220 V 3F, incluye:
equipo,herramienta, mano de obra y limpieza del
area detrabajo.
01664-228 | Suministro y colocación de motor soplador de aire | PZA | 6
de1.5 HP a 3 fases 220V con soplador de aire de
1.5 HP,incluye: equipo, herramienta, mano de obra
y limpiezadel area de trabajo.
01664-229 | Suministro y colocación de arrancador magnetico | PZA | 9
paramotores, incluye: equipo, herramienta, mano
de obra ylimpieza del area de trabajo.
Total de | INSTALACION ELECTRICA
Total de | PLANTA DE TRATAMIENTO
INSTALACIÓN ELÉCTRICA BAJA TENSIÓN
REHABILITACIÓN DE AULA 1
INSTALACIONES ELÉCTRICAS
01664-230 | Suministro y colocación de luminaria Montisi que | PZA | 101
incluye: luminaria 2 x 28 w Montisi MCA. Tecnolite
modeloltl-2282/41 56 w. 100-127 v, caja
galvanizada cuadradade 3/4”, tornillería, taquetes,
cortes, desperdicios,limpieza del área de trabajo y
todo para su correctafijación y operación.
01664-231 | Suministro y colocación de apagador de una | PZA | 8
ventanasincluye: Apagador sencillo con placa
mod. mx MCA.Bticino color marfil, chalupa
galvanizada de 13 mm,tornillería, taquetes, limpieza
del área de trabajo y todopara su correcta fijación.
01664-232 | Suministro y colocación de apagador de dos | PZA | 7
ventanasincluye: Apagador sencillo con placa
mod. mx MCA.Bticino color marfil, chalupa
galvanizada 13 mm,tornillería, taquetes, limpieza
del área de trabajo y todopara su correcta fijación.
01664-233 | Suministro y colocación de contacto doble | PZA | 167
polarizadoincluye: contacto doble polarizado con
placa MOD. MxMCA. Bticino color marfil, chalupa
galvanizada de 13mm, tornillería, taquetes, limpieza
del área de trabajo ytodo para su correcta fijación.
01664-234 | Suministro y colocación de centro de carga | PZA | 7
NQ183L100incluye: Base, tapa, fijación, nivelado,
montaje,tornillería, taquetes, limpieza del área de
trabajo y todopara su correcta fijación.
01664-235 | Tablero de control NQ184L10014 gabinete NEMA | PZA | 1
1para uso interior empotrar), se deberá considerar
paraeste trabajo: Equipo individual de protección,
suministrodel tablero, barras de tierra y neutro,
materialesmenores, herramienta, conexión,
pruebas y limpieza delárea de trabajo.
01664-236 | Tablero de control NQ0304AB10020S, gabinete | PZA | 1
NEMA1 para uso interior empotrar , se deberá
considerar paraeste trabajo: Equipo individual de
protección, suministrodel tablero, barras de tierra
y neutro,base,tapa, fijaciontornilleria, taquetes,
herramienta, conexión, pruebas ylimpieza del área
de trabajo.
01664-237 | Tablero de control NQ430L2TVS212C | PZA | 1
MARCA:SQUARE gabinete NEMA 1 para uso
interior, se deberáconsiderar para este trabajo:
Equipo individual deprotección, suministro del
tablero, barras de tierra yneutro, materiales
menores, herramienta, conexión,pruebas y
limpieza del área de trabajo.
01664-238 | Suministro y colocación de aire acondicionado tipo | PZA | 1
MINISPLIT mca carrier, york o de calidad similar de
24,000btu de enfriamiento. para 2 ton. De
operación de 220v ,control manual incluye
material de fijacion. perfor.enmuro, contacto y
centro carga tipo intenperie NEMA 3Rpara uso
exterior.
01664-239 | Suministro y colocación de lampara de emergencia | PZA | 8
MCASTEREN MOD.LAMM-500 incluye:Tornilleria,
taqueteslimpieza y todo para su correcta fijacion.
01664-240 | Interruptor termomagnético de 1 polo 15 a 50 | PZA | 76
Amps, sedeberá considerar para este trabajo:
Suministro delinterruptor, materiales, herramienta,
conexión, pruebasy limpieza del área de trabajo.
01664-241 | Interruptor termomagnético de 2 polos 15 a 50 | PZA | 1
Amps., sedeberá considerar para este trabajo:
Suministro delinterruptor, materiales menores,
herramienta, conexión,pruebas y limpieza del área
de trabajo.
01664-242 | Interruptor termomagnético de 3 polos 15 a 50 | PZA | 17
Amps.,se deberá considerar para este trabajo:
Suministro delinterruptor y materiales menores,
herramienta, conexión,pruebas y limpieza del área
de trabajo.
01664-243 | Suministro y colocación de luminaria tipo | PZA | 2
arbotanteexterior fluorescente Meissa MOD.
72WPMLEDMV40CFmarca Tecnolite, incluye: caja
galvanizada cuadrada de3/4”, tornillería, taquetes,
cortes, desperdicios, limpiezadel área de trabajo y
todo para su correcta fijación yoperación.
01664-244 | Suministro y colocación de tubería de polietileno de | ML | 632.46
21mm incluye: Tubería Conduit de polietileno
flexible,cincho de plástico, desperdicios, limpieza
del área detrabajo y todo para su correcta fijación.
01664-245 | Suministro y colocación de tubería de polietileno de | ML | 89.06
27mm incluye: Tubería Conduit de polietileno
flexible,cincho de plástico, desperdicios, limpieza
del área detrabajo y todo para su correcta fijación.
01664-246 | Suministro y colocación de cable incluye: cable de | ML | 1765.3
cobretipo t.h.w.-ls/t.h.h.w.-ls, 90°c, 600 v, MCA.
“Condumex" osimilar calibre 12 awg, desperdicios,
limpieza del áreade trabajo y todo para su correcta
fijación.
01664-247 | Suministro y colocación de cable desnudo | ML | 891.81
incluye:Cable de cobre tipo t.h.w.-ls/t.h.h.w.-ls,
90°c, 600 v,marca “Condumex" o similar calibre 12
awg desnudo,desperdicios, limpieza del área de
trabajo y todo para sucorrecta fijación.
01664-248 | Suministro y colocación de tubería de polietileno de | ML | 62.24
35mm incluye: Tubería Conduit de polietileno
flexible,cincho de plástico, desperdicios, limpieza
del área detrabajo y todo para su correcta fijación.
01664-249 | Suministro y colocación de tubería de polietileno de | ML | 20.4
38mm incluye: Tubería Conduit de polietileno
flexible,cincho de plástico, desperdicios, limpieza
del área detrabajo y todo para su correcta fijación.
01664-250 | Suministro y colocación de cable incluye: cable de | ML | 211.84
cobretipo t.h.w.-ls/t.h.h.w.-ls, 90°c, 600 v, MCA.
“Condumex" osimilar calibre 8 awg, desperdicios,
limpieza del área detrabajo y todo para su correcta
fijación.
01664-251 | Suministro y colocación de cable desnudo | ML | 41.22
incluye:Cable de cobre tipo t.h.w.-ls/t.h.h.w.-ls,
90°c, 600 v,marca “Condumex" o similar calibre 10
awg desnudo,desperdicios, limpieza del área de
trabajo y todo para sucorrecta fijación.
Total de | INSTALACIONES ELÉCTRICAS
Total de | REHABILITACIÓN DE AULA 1
REHABILITACIÓN DE CUBICULOS
INSTALACIONES ELÉCTRICAS
01664-252 | Suministro y colocación de luminaria Montisi que | PZA | 101
incluye: luminaria 2 x 28 w Montisi MCA. Tecnolite
modeloltl-2282/41 56 w. 100-127 v, caja
galvanizada cuadradade 3/4”, tornillería, taquetes,
cortes, desperdicios,limpieza del área de trabajo y
todo para su correctafijación y operación.
01664-253 | Suministro y colocación de tubería de polietileno de | ML | 632.46
21mm incluye: Tubería Conduit de polietileno
flexible,cincho de plástico, desperdicios, limpieza
del área detrabajo y todo para su correcta fijación.
01664-254 | Suministro y colocación de tubería de polietileno de | ML | 89.06
27mm incluye: Tubería Conduit de polietileno
flexible,cincho de plástico, desperdicios, limpieza
del área detrabajo y todo para su correcta fijación.
01664-255 | Suministro y colocación de tubería de polietileno de | ML | 62.24
35mm incluye: Tubería Conduit de polietileno
flexible,cincho de plástico, desperdicios, limpieza
del área detrabajo y todo para su correcta fijación.
01664-256 | Suministro y colocación de tubería de polietileno de | ML | 20.4
38mm incluye: Tubería Conduit de polietileno
flexible,cincho de plástico, desperdicios, limpieza
del área detrabajo y todo para su correcta fijación.
01664-257 | Suministro y colocación de cable incluye: cable de | ML | 1765.3
cobretipo t.h.w.-ls/t.h.h.w.-ls, 90°c, 600 v, MCA.
“Condumex" osimilar calibre 12 awg, desperdicios,
limpieza del áreade trabajo y todo para su correcta
fijación.
01664-258 | Suministro y colocación de cable desnudo | ML | 891.81
incluye:Cable de cobre tipo t.h.w.-ls/t.h.h.w.-ls,
90°c, 600 v,marca “Condumex" o similar calibre 12
awg desnudo,desperdicios, limpieza del área de
trabajo y todo para sucorrecta fijación.
01664-259 | Suministro y colocación de cable desnudo | ML | 41.22
incluye:Cable de cobre tipo t.h.w.-ls/t.h.h.w.-ls,
90°c, 600 v,marca “Condumex" o similar calibre 10
awg desnudo,desperdicios, limpieza del área de
trabajo y todo para sucorrecta fijación.
01664-260 | Suministro y colocación de apagador de una | PZA | 8
ventanasincluye: Apagador sencillo con placa
mod. mx MCA.Bticino color marfil, chalupa
galvanizada de 13 mm,tornillería, taquetes, limpieza
del área de trabajo y todopara su correcta fijación.
01664-261 | Suministro y colocación de apagador de dos | PZA | 7
ventanasincluye: Apagador sencillo con placa
mod. mx MCA.Bticino color marfil, chalupa
galvanizada 13 mm,tornillería, taquetes, limpieza
del área de trabajo y todopara su correcta fijación.
01664-262 | Suministro y colocación de contacto doble | PZA | 167
polarizadoincluye: contacto doble polarizado con
placa MOD. MxMCA. Bticino color marfil, chalupa
galvanizada de 13mm, tornillería, taquetes, limpieza
del área de trabajo ytodo para su correcta fijación.
01664-263 | Suministro y colocación de centro de carga | PZA | 7
NQ183L100incluye: Base, tapa, fijación, nivelado,
montaje,tornillería, taquetes, limpieza del área de
trabajo y todopara su correcta fijación.
01664-264 | Tablero de control NQ184L10014 gabinete NEMA | PZA | 1
1para uso interior empotrar), se deberá considerar
paraeste trabajo: Equipo individual de protección,
suministrodel tablero, barras de tierra y neutro,
materialesmenores, herramienta, conexión,
pruebas y limpieza delárea de trabajo.
01664-265 | Tablero de control NQ0304AB10020S, gabinete | PZA | 1
NEMA1 para uso interior empotrar , se deberá
considerar paraeste trabajo: Equipo individual de
protección, suministrodel tablero, barras de tierra
y neutro,base,tapa, fijaciontornilleria, taquetes,
herramienta, conexión, pruebas ylimpieza del área
de trabajo.
01664-266 | Tablero de control NQ430L2TVS212C | PZA | 1
MARCA:SQUARE gabinete NEMA 1 para uso
interior, se deberáconsiderar para este trabajo:
Equipo individual deprotección, suministro del
tablero, barras de tierra yneutro, materiales
menores, herramienta, conexión,pruebas y
limpieza del área de trabajo.
01664-267 | Suministro y colocación de aire acondicionado tipo | PZA | 1
MINISPLIT mca carrier, york o de calidad similar de
24,000btu de enfriamiento. para 2 ton. De
operación de 220v ,control manual incluye
material de fijacion. perfor.enmuro, contacto y
centro carga tipo intenperie NEMA 3Rpara uso
exterior.
01664-268 | Suministro y colocación de lampara de emergencia | PZA | 8
MCASTEREN MOD.LAMM-500 incluye:Tornilleria,
taqueteslimpieza y todo para su correcta fijacion.
01664-269 | Interruptor termomagnético de 1 polo 15 a 50 | PZA | 76
Amps, sedeberá considerar para este trabajo:
Suministro delinterruptor, materiales, herramienta,
conexión, pruebasy limpieza del área de trabajo.
01664-270 | Interruptor termomagnético de 2 polos 15 a 50 | PZA | 1
Amps., sedeberá considerar para este trabajo:
Suministro delinterruptor, materiales menores,
herramienta, conexión,pruebas y limpieza del área
de trabajo.
01664-271 | Interruptor termomagnético de 3 polos 15 a 50 | PZA | 17
Amps.,se deberá considerar para este trabajo:
Suministro delinterruptor y materiales menores,
herramienta, conexión,pruebas y limpieza del área
de trabajo.
01664-272 | Suministro y colocación de luminaria tipo | PZA | 2
arbotanteexterior fluorescente Meissa MOD.
72WPMLEDMV40CFmarca Tecnolite, incluye: caja
galvanizada cuadrada de3/4”, tornillería, taquetes,
cortes, desperdicios, limpiezadel área de trabajo y
todo para su correcta fijación yoperación.
Total de | INSTALACIONES ELÉCTRICAS
REHABILITACIÓN DE BIBLIOTECA
INSTALACIÓN ELECTRICA
01664-273 | Suministro y colocación de tubería de polietileno de | ML | 2.18
19mm incluye: Tubería Conduit de polietileno
flexible,cincho de plástico, desperdicios, limpieza
del área detrabajo y todo para su correcta fijación.
01664-274 | Suministro y colocación de tubería de polietileno de | ML | 378.28
21mm incluye: Tubería Conduit de polietileno
flexible,cincho de plástico, desperdicios, limpieza
del área detrabajo y todo para su correcta fijación.
01664-275 | Suministro y colocación de tubería de polietileno de | ML | 46.2
27mm incluye: Tubería Conduit de polietileno
flexible,cincho de plástico, desperdicios, limpieza
del área detrabajo y todo para su correcta fijación.
01664-276 | Suministro y colocación de cable incluye: cable de | ML | 1247.91
cobretipo t.h.w.-ls/t.h.h.w.-ls, 90°c, 600 v, MCA.
“Condumex" osimilar calibre 12 awg, desperdicios,
limpieza del áreade trabajo y todo para su correcta
fijación.
01664-277 | Suministro y colocación de cable desnudo | ML | 470.76
incluye:Cable de cobre tipo t.h.w.-ls/t.h.h.w.-ls,
90°c, 600 v,marca “Condumex" o similar calibre 12
awg desnudo,desperdicios, limpieza del área de
trabajo y todo para sucorrecta fijación.
01664-278 | Suministro y colocación de apagador de una | PZA | 10
ventanasincluye: Apagador sencillo con placa
mod. mx MCA.Bticino color marfil, chalupa
galvanizada de 13 mm,tornillería, taquetes, limpieza
del área de trabajo y todopara su correcta fijación.
01664-279 | Suministro y colocación de contacto doble | PZA | 30
polarizadoincluye: contacto doble polarizado con
placa MOD. MxMCA. Bticino color marfil, chalupa
galvanizada de 13mm, tornillería, taquetes, limpieza
del área de trabajo ytodo para su correcta fijación.
01664-280 | Suministro y colocación de centro de carga | PZA | 1
QOD2Fincluye: Base, tapa, fijación, nivelado,
montaje,tornillería, taquetes, limpieza del área de
trabajo y todopara su correcta fijación.
01664-281 | Suministro y colocación de luminaria Montisi que | PZA | 40
incluye: luminaria 2 x 28 w Montisi MCA. Tecnolite
modeloltl-2282/41 56 w. 100-127 v, caja
galvanizada cuadradade 3/4”, tornillería, taquetes,
cortes, desperdicios,limpieza del área de trabajo y
todo para su correctafijación y operación.
01664-282 | Suministro y colocación de luminaria colgante | PZA | 25
PompeyaII marca Tecnolite Mod. 50LFC120
LED65MVG altura demontaje 4.60, incluye socket,:
caja galvanizadacuadrada de 3/4”, tornillería,
taquetes, cortes,desperdicios, limpieza del área de
trabajo y todo para sucorrecta fijación y operación.
01664-283 | Suministro y colocación de luminaria tipo | PZA | 10
arbotanteexterior fluorescente Meissa MOD.
72WPMLEDMV40CFmarca Tecnolite, incluye: caja
galvanizada cuadrada de3/4”, tornillería, taquetes,
cortes, desperdicios, limpiezadel área de trabajo y
todo para su correcta fijación yoperación.
01664-284 | Suministro y colocación de luminaria tipo | PZA | 1
arbotanteinteior Mod. MX Marca BOTICINO color
marfil, incluye:caja galvanizada cuadrada de 3/4”,
tornillería, taquetes,cortes, desperdicios, limpieza
del área de trabajo y todopara su correcta fijación
y operación.
01664-285 | Suministro y colocación de lampara de emergencia | PZA | 6
MCASTEREN MOD.LAMM-500 incluye:Tornilleria,
taqueteslimpieza y todo para su correcta fijacion.
Total de | INSTALACIÓN ELECTRICA
Total de | REHABILITACIÓN DE BIBLIOTECA
ALIMENTADORES
01664-286 | Suministro y colocacion de tablero principal I-LINE | PZA | 1
CAT:PJ1200M223A consistema de 3 fase 4 hilos,
interruptorprincipal de 1200A y capacidad
interruptiva de 65kA,barras de cobre plateado en
envolvente NEMA 3R;se deberá considerar para
este trabajo: Equipoindividual de protección,
suministro del tablero, barrasde tierra y neutro,
materiales menores, herramienta,conexión,
pruebas y limpieza del área de trabajo.
01664-287 | Suministro y colocación de conductor del calibre | ML | 144
300KCM incluye: cable de cobre tipo t.h.w.-
ls/t.h.h.w.-ls,90°c, 600 v, MCA. “Condumex" o
similar desperdicios,limpieza del área de trabajo y
todo para su correctafijación.
01664-288 | suministro y colocacion deInterruptor | PZA | 1
termomagnético de3 polos de 170 Amps
capacidad interruptiva de 10 kA,se deberá
considerar para este trabajo: Suministro
delinterruptor y materiales menores, herramienta,
conexión,pruebas y limpieza del área de trabajo.
01664-289 | Suministro y colocacion de Interruptor | PZA | 2
termomagnéticode 3 polos 50 Amps., se deberá
considerar paraeste trabajo: Suministro del
interruptor y materialesmenores, herramienta,
OPUS 2000
conexión, pruebas y limpieza delárea de trabajo.
01664-290 | Fabricación de registro eléctrico de | PZA | 15
50x80x75cmmedidas interiores, de muro de
tabique asentado conmortero cemento arena 1:3,
con aplanado pulido en elinterior, se deberá de
considerar para este trabajo:materiales, trazo,
excavación, relleno perimetral, tapa de5cm
espesor de concreto f´c=150kg/cm2 armada
conalambrón No. 2 @ 14 cm. ambos sentidos,
marco ycontramarco de ángulo de 1"x1"x3/16",
cadena deconcreto f´c=150kg/cm2 de 15x15cm
armada con 4varillas del No. 3 y estribos del No. 2
@20cm, fondo degrava, firme de 8.0cm de
espesor de concretof´c=100kg/cm2 para
desplante de muros, ángulo soportepara cables de
1"x1"/8", letras de identificación (b.t.),pasos de
ductos, soporte para levantar tapa,
acarreosdentro y fuera de obra de material
producto deexcavación acopio y retiro de
desperdicios a tiroautorizado y limpieza del área
de trabajo.
01664-291 | Suministro y colocación de tubo conduit de | ML | 514
PVC.Pesado de 78 mm, de diámetro, se deberá
considerarpara este trabajo: suministro del tubo,
codos, materiales,acarreos, cortes, desperdicios,
mano de obra, alambreguía, equipo y herramienta.
01664-292 | Suministro y colocación de cable desnudo | ML | 160
incluye:Cable de cobre 600 v, marca “Condumex"
o similarcalibre 1/0 awg desnudo, desperdicios,
limpieza del áreade trabajo y todo para su correcta
fijación.
01664-293 | Suministro y colocación de cable incluye: cable de | ML | 640
cobretipo t.h.w.-ls/t.h.h.w.-ls, 90°c, 600 v, MCA.
“Condumex" osimilar calibre 4/0 awg,
desperdicios, limpieza del áreade trabajo y todo
para su correcta fijación.
01664-294 | Suministro y colocación de cable incluye: cable de | ML | 268
cobretipo t.h.w.-ls/t.h.h.w.-ls, 90°c, 600 v, MCA.
“Condumex" osimilar calibre 1/0 AWG,
desperdicios, limpieza del áreade trabajo y todo
para su correcta fijación.
01664-295 | Suministro y colocación de cable desnudo | ML | 36
incluye:Cable de cobre 600 v, marca “Condumex"
o similarcalibre 2/0 awg desnudo, desperdicios,
limpieza del áreade trabajo y todo para su correcta
fijación.
01664-296 | Suministro y colocación de cable desnudo | ML | 260
incluye:Cable de cobre 600 v, marca “Condumex"
o similarcalibre 2 awg desnudo, desperdicios,
limpieza del áreade trabajo y todo para su correcta
fijación.
01664-297 | Suministro y colocación de cable incluye: cable de | ML | 772
cobretipo t.h.w.-ls/t.h.h.w.-ls, 90°c, 600 v, MCA.
“Condumex" osimilar calibre 2 AWG, desperdicios,
limpieza del áreade trabajo y todo para su correcta
fijación.
Total de | ALIMENTADORES
Total de | INSTALACIÓN ELÉCTRICA BAJA TENSIÓN
CONSTRUCCION DE RAMAL ELÉCTRICO
POSTES DE CONCRETO
01664-298 | suministro y colocacion de poste de concreto pc- | PZA | 31
12-750. incluye: apertura de cepa, hincado,
orientacion, plomeado, aviso de prueba,
materiales, flete, acarreo, equipo, herramienta y
mano de obra.
01664-299 | suministro y colocacion de poste de concreto pc-9- | PZA | 12
400. incluye: apertura de cepa, hincado,
orientacion, plomeado, aviso de prueba,
materiales, flete, acarreo, equipo, herramienta y
mano de obra.
Total de | POSTES DE CONCRETO
HERRAJES Y AISLAMIENTO
01664-300 | suministro e instalacion de estructura para mt | PZA | 1
ts30/vd3. incluye: aviso de prueba, elevaciones,
OPUS 2000
fijaciones, materiales, acarreo, equipo,
herramienta y mano de obra.
01664-301 | suministro e instalacion de estructura para mt | PZA | 4
vd30. incluye: aviso de prueba, elevaciones,
fijaciones, materiales, acarreo, equipo,
herramienta y mano de obra.
01664-302 | suministro e instalacion de estructura para mt | PZA | 3
va30. incluye: aviso de prueba, elevaciones,
fijaciones, materiales, acarreo, equipo,
herramienta y mano de obra.
01664-303 | suministro e instalacion de estructura para mt | PZA | 1
vr30. incluye: aviso de prueba, elevaciones,
fijaciones, materiales, acarreo, equipo,
herramienta y mano de obra.
01664-304 | suministro e instalacion de estructura para mt | PZA | 22
vs30. incluye: aviso de prueba, elevaciones,
fijaciones, materiales, acarreo, equipo,
herramienta y mano de obra.
01664-305 | suministro e instalacion de dispositivo en baja | PZA | 3
tension 1r1/1r1. incluye: materiales, aviso de
prueba, herramienta, mano de obra, acarreo de
materiales a pie de cepa y trabajo terminado.
01664-306 | suministro e instalacion de dispositivo en baja | PZA | 2
tension 1r1. incluye: materiales, aviso de prueba,
herramienta, mano de obra, acarreo de materiales
a pie de cepa y trabajo terminado.
01664-307 | suministro e instalacion de dispositivo en baja | PZA | 4
tension 1d1. incluye: materiales, aviso de prueba,
herramienta, mano de obra, acarreo de materiales
a pie de cepa y trabajo terminado.
01664-308 | suministro e instalacion de dispositivo en baja | PZA | 22
tension 1p1. incluye: materiales, aviso de prueba,
herramienta, mano de obra, acarreo de materiales
a pie de cepa y trabajo terminado.
01664-309 | suministro e instalacion de retenida tipo rvead. | PZA | 8
incluye: excavacion y relleno a volteo, colocacion
de piedra, apisonado de cepa, materiales, mano de
obra, herramienta, equipo, pruebas, trabajo
terminado y acarreo de materiales a pie de cepa.
01664-310 | suministro e instalacion de retenida tipo read. | PZA | 4
incluye: excavacion y relleno a volteo, colocacion
de piedra y apisonado de cepa, materiales, mano
de obra, herramienta, equipo, pruebas, trabajo
terminado, y acarreo de materiales a pie de cepa.
Total de | HERRAJES Y AISLAMIENTO
CONDUCTOR
01664-311 | suministro y colocacion de cable acsr 1/0. | MTS | 1900
incluye: aviso de prueba, tendido, tensionado,
materiales, acarreo, equipo, herramienta, mano de
obra y todo lo necesario para su correcta
instalacion.
01664-312 | suministro y colocacion de cable acsr 3/0. | MTS | 3800
incluye: aviso de prueba, tendido, tensionado,
materiales, acarreo, equipo, herramienta, mano de
obra y todo lo necesario para su correcta
instalacion.
Total de | CONDUCTOR
EQUIPOS DE PROTECCION
01664-313 | suministro e instalacion de 3ccf(3d)-100-110- | PZA | 1
8000. incluye: aviso de prueba, cruceta,
abrazadera y demas materiales, acarreo, equipo,
herramienta y mano de obra.
01664-314 | suministro e instalacion de 3ccf-95-15-8000. | PZA | 1
incluye: aviso de prueba, cruceta, abrazadera y
demas materiales, acarreo, equipo, herramienta y
mano de obra.
01664-315 | suministro e instalacion de apartarrayo tipo alea. | PZA | 20
incluye: aviso de prueba, materiales, acarreo,
equipo, herramienta y mano de obra.
01664-316 | suministro e instalacion de dispositivo de tierra 1k. | PZA | 16
incluye: materiales, herramienta, mano de obra,
acarreo de materiales a pie de cepa, prueba y
trabajo terminado.
Total de | EQUIPOS DE PROTECCION
OPUS 2000
OBRA CIVIL
01664-317 | excavacion en material iii, y relleno para banco de | ML | 180
ductos tipo p3a pad (35 ancho x 75 profundidad)
bajo arroyo. incluye: trazo, nivelacion,
excavacion, suministro y tendido de 3 ductos de
3" rd 17, cinta señalizadora, relleno compactado
de material producto de la excavacion, mano de
obra y herramienta para su correcta terminacion.
01664-318 | suministro y colocacion de registro con ventana | PZA | 1
para transformador en banqueta tipo 3, según
norma cfe-bt3frmta3-tf. incluye: tapa y aro de
hierro fundido 84-b, juego de soporteria de fierro
galvanizado y aislador de neopreno, excavacion,
afine de cepa, relleno compactado, mano de obra
y herramienta para su correcta terminacion.
Total de | OBRA CIVIL
OBRA ELECTROMECANICA
01664-319 | suministro e instalacion de transcion ts200 3f-4h. | PZA | 1
incluye: cable xlp, cable de cobre desnudo,
apartarrayos tipo transicion, tubo padc negro de
4", materiales, mano de obra, equipo y herramienta.
01664-320 | suministro y tendido de cable de potencia de | ML | 567
aluminio con aislamiento xlp cal. 3/0, 15 kva.
incluye: material, aviso de prueba, herramienta y
mano de obra.
01664-321 | suministro y tendido de cable de cobre desnudo | ML | 190
cal. 1/0. incluye: material, aviso de prueba,
herramienta y mano de obra.
01664-322 | suministro, instalacion y conexion de | PZA | 1
transformador tipo pedestal 300 kva 3 fase disp
13200/7620-220/127 v norma j. incluye:
transformador, barra de tierras, mensulas,
aisladores de neopreno, conexiones, pruebas,
equipo, herramienta y mano de obra.
01664-323 | suministro e instalacion de conectador tipo codo | PZA | 3
de 200 amp 15 kv 15-200 st cal. 1/0. incluye: aviso
de prueba, materiales, equipo, herramienta,
conexiones y mano de obra especializada.
01664-324 | suministro e instalacion de indicador de falla de | PZA | 3
200 a monofasico. incluye: aviso de prueba,
materiales, equipo, herramienta, conexiones y
mano de obra especializada.
01664-325 | suministro e instalacion de adaptador 200 para | PZA | 3
aterrizar pantalla de tierras para cable de potencia
cal 1/0. incluye: aviso de prueba, materiales,
equipo, herramienta, conexiones y mano de obra
especializada.
01664-326 | suministro e instalacion de boquilla tipo inserto 15- | PZA | 6
200 occ cal. 3/0. incluye: aviso de prueba,
materiales, equipo, herramienta, conexiones y
mano de obra especializada.
01664-327 | suministro e instalacion de apartarrayo tipo inserto | PZA | 3
occ 15 kv. incluye: aviso de prueba, materiales,
equipo, herramienta, conexiones y mano de obra
especializada.
01664-328 | suministro e instalacion de sistema de tierras en | PZA | 1
transformador. incluye: materiales, herramienta,
mano de obra, acarreo de materiales a pie de
cepa, prueba y trabajo terminado.
01664-329 | suministro y conexión a tierra de registros de | PZA | 2
media tension. incluye: materiales, herramienta,
mano de obra, acarreo de materiales a pie de
cepa, prueba y trabajo terminado.
Total de | OBRA ELECTROMECANICA
Total de | CONSTRUCCION DE RAMAL ELÉCTRICO
RED HIDRAULICA
01664-330 | trazo y nivelacion de terreno para tendido de | ML | 300
tuberia estableciendos ejes de referencia, incluye:
materiales, mano de obra y herramienta.
01664-331 | excavacion en cepas, en terreno tipo "b", por | M3 | 117
medios mecanicos, cualquier profundidad, incluye
afine de fondo y talud , acarreo del material no util,
producto de la excavacion fuera de la obra hasta
2 km., incluye: maquinaria, mano de obra y
herramienta.
01664-332 | cama de arena y acostillamiento para apoyar | M3 | 39
tuberías, en capas, compactada con pison manual,
incluye suministro de material en el sitio de su
colocación, materiales, mano de obra y
herramienta.
01664-333 | suministro y colocación de tubería de pvc | ML | 80
hidraulico rd-26 de 1 1/2", incluye: codos, coples y
demás accesorios de pvc hidráulico para la
correcta instalación de línea de alimentación, mano
de obra y herramienta.
01664-334 | suministro y colocación de tubería de pvc | ML | 220
hidraulico rd-26 de 2", incluye: codos, coples y
demás accesorios de pvc hidráulico para la
correcta instalación de línea de alimentación, mano
de obra y herramienta.
01664-335 | suministro y colocación de tee de pvc hidraulico | PZA | 4
de 2", incluye: materiales, mano de obra y
herramienta.
01664-336 | suministro y colocación de reduccion campana | PZA | 4
hidraulico de 2"x1 1/2", incluye: materiales, mano
de obra y herramienta.
01664-337 | suministro y colocación de tapon campana | PZA | 3
hidraulico de 2", incluye: materiales, mano de obra
y herramienta.
01664-338 | suministro y colocación de tapon campana | PZA | 3
hidraulico de 1 1/2", incluye: materiales, mano de
obra y herramienta.
01664-339 | suministro y colocación de extremidad campana | PZA | 4
de 2", incluye: materiales, mano de obra y
herramienta.
01664-340 | suministro y colocación de extremidad espiga de | PZA | 4
2", incluye: materiales, mano de obra y
herramienta.
01664-341 | suministro y colocación de valvula de compuerta | PZA | 4
de 2", incluye: juntas de neopreno, tornilos,
rondanas, tuercas, materiales, mano de
OPUS 2000
obra,herramienta conexión y pruebas.
01664-342 | registro hidrahulico de 60x60 cms. interior y 60 | PZA | 6
cm de prof., con tabicon (10x14x28), aplanado
exterior e interior con acabado fino, con mortero
cem-arena prop 1:5, cama de grava 3/4" de 5 cms
espesor, tapa de concreto de 90x90cm f'c= 150
kg/cm2 de 8 cm. de esp., reforzada con varilla de
3/8" a cada 15 cm ambos sentidos, acabado
rayado con brocha, incluye: materiales, mano de
obra y herramienta.
01664-343 | relleno compactado con material producto de la | M3 | 78
excavacion, compactado con maquinaria y agua,
en capas de 20 cm. de espesor, incluye: acarreo
de material dentro de obra, mano de obra,
herramienta, equipo, conexión y pruebas.
Total de | RED HIDRAULICA
RED SANITARIA
01664-344 | trazo y nivelacion de terreno para tendido de | ML | 300
tuberia estableciendos ejes de referencia, incluye:
materiales, mano de obra y herramienta.
01664-345 | excavacion en cepas, en terreno tipo "b", por | M3 | 195
medios mecanicos, cualquier profundidad, incluye
afine de fondo y talud , acarreo del material no util,
producto de la excavacion fuera de la obra hasta
2 km., incluye: maquinaria, mano de obra y
herramienta.
01664-346 | cama de arena y acostillamiento para apoyar | M3 | 87.75
tuberías, en capas, compactada con pison manual,
incluye suministro de material en el sitio de su
colocación, materiales, mano de obra y
herramienta.
01664-347 | suministro y colocación de tubería de pvc sanitario | ML | 200
reforzado anillado (novafort) de 10" (25 cms.) de
diametro, incluye: materiales, mano de obra y
herramienta.
01664-348 | suministro y colocación de tubería de pvc sanitario | ML | 100
reforzado anillado (novafort) de 8" (20 cms.) de
OPUS 2000
diametro, incluye: materiales, mano de obra y
herramienta.
01664-349 | registro sanitario de 60x60x100 cm. interior con | PZA | 10
tabicon 10x14x28cm, aplanado interior acabado
pulido y exterior acabado fino con mortero cem-
arena prop 1:5, con elaboración de medias cañas,
piso de concreto simple, acabado pulido. incluye;
tapa de concreto de 7 cm. de espesor reforzada
con varilla de 3/8" a cada 15 cm ambos sentidos
con marco y contramarco de metal, angulo de 1
1/4"x1/8" y 1"x1/8", 2 argollas de acero de 1/2" de
diam. ancladas a la parrilla de tapa de concreto
para levantar tapa, incluye: materiales, mano de
obra y herramienta
01664-350 | relleno compactado con material producto de la | M3 | 107.25
excavacion, compactado con maquinaria y agua,
en capas de 20 cm. de espesor, incluye: acarreo
de material dentro de obra, mano de obra,
herramienta, equipo, conexión y pruebas.
Total de | RED SANITARIA
Total de | REHABILITACIÓN Y PUESTA EN MARCHA DE LA UNIVERSIDAD CAMPUS PERIFÉRICO NOCHIXTLÁN, UBICADA EN EL MUNICIPIO DE ASUNCIÓN NOCHIXTLÁN
SUBTOTAL
I.V.A. 16%
TOTAL