## Ejemplo presupuesto
GOBIERNO DEL ESTADO DE OAXACA
SECRETARIA DE LAS INFRAESTRUCTURAS Y EL ORDENAMIENTO TERRITORIAL SUSTENTABLE
No. DE LICITACION: | LPE-SINFRA/SSOP/UL-X035/2020
OBRA: | CONSTRUCCIÓN DE PAVIMENTO CON CONCRETO HIDRÁULICO DE LA CALLE PRIMERA DE ONOFRE JIMÉNEZ Y EN LAS CALLES IGNACIO ZARAGOZA Y FIDENCIO HERNÁNDEZ
LOCALIDAD: | 0001- IXTLÁN DE JUÁREZ
MUNICIPIO: | 042- IXTLÁN DE JUÁREZ
REGIÓN: | 06- SIERRA NORTE
CATALOGO DE CONCEPTOS
Código | Concepto | Unidad | Cantidad
A1 | PRELIMINARES
0133-001 | TRAZO Y NIVELACION CON EQUIPO TOPOGRÁFICO,ESTABLECIENDO EJES DE REFERENCIA Y BANCOS DE NIVEL, INCLUYE: MATERIALES, MANO DE OBRA, EQUIPO Y HERRAMIENTA. (HASTA 500 m2) | M2 | 1381.343
A1 | TOTAL PRELIMINARES
A2 | TERRACERIAS
0133-002 | CORTE DE TERRENO NATURAL PARA DESPLANTE DE CUERPO DE PAVIMENTO, POR MEDIOS MECÁNICOS (MOTOCONFORMADORA) DE 0 A -2.00 M, EN MATERIAL TIPO II, ZONA B, INCLUYE: MAQUINARIA, MANO DE OBRA Y HERRAMIENTA. | M3 | 494.62
0133-003 | COMPACTACIÓN DEL TERRENO NATURAL AL 100% P.U.O.T., A MAQUINA, INCLUYE: COSTO DEL EQUIPO, MANO DE OBRA Y HERRAMIENTA | M2 | 1381.343
0133-004 | ACARREO DE MATERIAL PRODUCTO DEL CORTE, EXCAVACIONES Y DEMOLICIONES EN PRIMER KILÓMETRO, EN CAMIÓN VOLTEO (CAPACIDAD DE 6M3), INCLUYE CARGA CON RETROEXCAVADORA. | M3 | 625.95
0133-005 | ACARREO DE MATERIAL PRODUCTO DEL CORTE, EXCAVACIONES, Y DEMOLICIONES EN KILÓMETROS SUBSECUENTES (3.00 KM), EN CAMIÓN VOLTEO (CAPACIDAD DE 6M3). | M3/KM | 1877.85
A2 | TOTAL TERRACERIAS
A3 | GUARNICIONES
0133-006 | EXCAVACIÓN A MANO EN CEPA PARA GUARNICIÓN EN MATERIAL SECO TIPO II, ZONA B, PROFUNDIDAD DE 0.00 A 2.00 MT. INCLUYE: AFINE DE TALUDES Y FONDO Y RETIRO DEL MATERIAL HASTA 4 MT. DE DISTANCIA HORIZONTAL. | M3 | 26.27
0133-007 | CONSTRUCCIÓN DE GUARNICIÓN DE CONCRETO HIDRÁULICO F'C=200 KG/CM2 TIPO MACHUELO, TERMINADO APARENTE EN UNA CARA, CON SECCIÓN DE 15 CMS. DE CORONA, 20 CMS. DE BASE Y 40 CMS. DE PERALTE, ELABORADO CON PROCEDIMIENTOS MECÁNICOS (REVOLVEDORA), CON UN T.M.A. 1 1/2” Y REVENIMIENTO DE 10 CMS, CEMENTO PORTLAND PUZOLANICO CLASE RESISTENTE 30 DE ALTA RESISTENCIA INICIAL (CPP-30 R) QUE CUMPLA CON LA NORMA MEXICANA NMX-C-414-ONNCCE-1999. INCLUYE: VIBRADO, CURADO DEL CONCRETO, JUNTAS PARA CAMBIOS VOLUMÉTRICOS A BASE DE CARTÓN ASFALTICO DE 3MM. DE ESPESOR. @ 3.00 MTS., CIMBRA METÁLICA, DESCIMBRADO. | ML | 495.42
0133-008 | RELLENO CON MATERIAL PRODUCTO DE LA EXCAVACIÓN, COMPACTADO CON BAILARINA AL 100% PROCTOR, ADICIONANDO AGUA, INCLUYE: MANO DE OBRA, EQUIPO Y HERRAMIENTA. | M3 | 20.13
A3 | TOTAL GUARNICIONES
A4 | PAVIMENTOS Y ACABADOS
0133-009 | SUMINISTRO, CONSTRUCCIÓN Y COMPACTACIÓN DE BASE HIDRÁULICA A CORDE A LA NORMA DE LA SCT N-CMT-4-02-002/16. DE MATERIALES MEZCLADOS (MATERIAL DE BANCO, GRAVA DE 1 1/2”, Y ARENA) EN CAPA MEJORADA DE 20 CM DE ESPESOR COMPACTADA AL 100 % DE SU P.V.S. MÍNIMO PROCTOR, INCLUYE: MATERIALES, MAQUINARIA, EQUIPO, MANO DE OBRA Y TODO LO NECESARIO PARA LA CORRECTA EJECUCIÓN DE LOS TRABAJOS (P.U.O.T). | M3 | 299.11
0133-010 | SUMINISTRO Y COLOCACIÓN DE PASAJUNTAS A CORDE A LA NORMA DE LA SCT N.CTR.CAR.1.04.009/06, EN EL SENTIDO TRANSVERSAL, CON BASTONES DE VARILLA LISA DE 3/4", DE UN F'Y=4200KG/CM2. @30CM, CON UNA LONGITUD DE 41 CM. INCLUYE: GRASA PARA LUBRICAR, MANO DE OBRA, MATERIALES Y DESPERDICIOS. | ML | 327
0133-011 | SUMINISTRO Y COLOCACIÓN DE BARRAS DE AMARRE A CORDE A LA NORMA DE LA SCT N.CTR.CAR.1.04.009/06, EN EL SENTIDO LONGITUDINAL, CON BASTONES DE VARILLA CORRUGADA DE 1/2", DE UN F'Y=4200KG/CM2. @80CM, CON UNA LONGITUD DE 80 CM. INCLUYE: MANO DE OBRA, MATERIALES Y DESPERDICIOS. | KG | 246.512
0133-012 | PAVIMENTO DE CONCRETO HIDRAULICO DE 15 CMS. DE ESPESOR HECHO EN OBRA DE UN F'C=250 KG/CM2, T.M.A. DE 38 MM, ELABORADO CON CEMENTO PORTLAND PUZOLANICO CLASE RESISTENTE 30 DE ALTA RESISTENCIA INICIAL (CPP 30R), LOSAS DE 2.5 A 3.00 x 4.20 M Y ACABADO RAYADO CON PEINE DE ALUMINIO, CONSIDERANDO QUE SE CUMPLAN CON LOS REQUISITOS ESTIPULADOS EN LA NORMA N-CTR-1-04-009/06, COLADAS DE FORMA CONTINUA. INCLUYE: TENDIDO DE CONCRETO, CIMBRA METALICA, CORTE CON DISCO DE DIAMANTE, CURADO A BASE DE MEMBRANA APLICADA CON ASPERSOR DE 10 LTS, MATERIALES, HERRAMIENTAS Y EQUIPO | M2 | 1307.03
0133-0013 | SUMINISTRO Y APLICACION DE PINTURA ESMALTE COLOR AMARILLO TRAFICO A DOS MANOS EN GUARNICIONES Y LINEA DELIMITADORA DE ANDADOR PEATONAL. INCLUYE: MATERIALES, LIMPIEZA, PREPARACION DE LA SUPERFICIE Y MANO DE OBRA. | ML | 811.61
0133-014 | SUMINISTRO Y COLOCACION DE BOYA AMARILLA DE 20 x 20 CMS CON REFLECTOR EN AMBAS CARAS AL TRANSITO, COLOCADAS @ 6 MTS DE DISTANCIA ENTRE BOYA Y BOYA. INCLUYE: MATERIALES, HERRAMIENTA MENOR, MANO DE OBRA Y PEGAMENTO PARA SU COLOCACION. | PZA | 52
0133-015 | LIMPIEZA FINA DE LA OBRA PARA ENTREGA, PARA VOLÚMENES MAYORES, INCLUYE: MATERIALES, MANO DE OBRA Y HERRAMIENTA. | M2 | 1381.343
0133-016 | SUMINISTRO Y COLOCACIÓN DE LETRERO DE IDENTIFICACIÓN DE OBRA; DE 1.22X 2.44 MTS, A BASE DE LÁMINA CALIBRE 18, ÁNGULO ESTRUCTURAL 2" X 3/16" PARA LOS SOPORTES VERTICALES, ÁNGULO DE 1 1/2" X 1/8" PARA BASTIDOR Y REFUERZOS; INCLUYE ROTULACIÓN CON DOS ESCUDOS Y NOMBRE DE LA OBRA. | PZA | 3
A4 | TOTAL PAVIMENTOS Y ACABADOS
A | TOTAL "CONSTRUCCIÓN DE PAVIMENTO CON CONCRETO HIDRÁULICO DE LA CALLE PRIMERA DE ONOFRE JIMÉNEZ Y EN LAS CALLES IGNACIO ZARAGOZA Y FIDENCIO HERNÁNDEZ"
TOTAL DEL PRESUPUESTO MOSTRADO SIN IVA:
IVA 16.00%
TOTAL DEL PRESUPUESTO MOSTRADO:
TOTAL DEL PRESUPUESTO EN LETRA: