## Presupuesto
GOBIERNO DEL ESTADO DE OAXACA
SECRETARIA DE LAS INFRAESTRUCTURAS Y EL ORDENAMIENTO TERRITORIAL SUSTENTABLE
No DE LICITACION | LPE-SINFRA/SSOP/UL-X059-2020
OBRA: | CONSTRUCCIÓN DE TECHADO EN AREA DE IMPARTICION DE EDUCACION FISICA EN LA ESCUELA PRIMARIA “MACEDONIO ALCALA” CON CLAVE: 20DPR3618Y
LOCALIDAD: | 0031 - COLONIA VALLE DORADO
MUNICIPIO: | 565 - VILLA DE ZAACHILA
REGIÓN: | 08 - VALLES CENTRALES
CATALOGO DE CONCEPTOS
No. | Concepto | Unidad | Cantidad | P. Unitario | Importe
A | TRABAJOS PRELIMINARES
0285-001 | Limpia, trazo y nivelación del terreno estableciendo ejes de referencia. Incluye: Madera, clavos, calhidra, mano de obra y herramienta. | m2 | 671.84
B | CIMENTACIÓN
0285-002 | Excavación en estructuras con maquinaria en material "B" a una profundidad máxima de 2m para cimentación. Incluye: Mano de obra, herramienta y maquinaria. | m3 | 92.93
0285-003 | Plantilla de concreto de f'c=100kg/cm2 hecho en obra resistencia normal de 5 cm de espesor, t.m.a. 3/4" rev. 12-14 cm. Incluye mano de obra, materiales, fabricación, equipo, herramienta, acarreos y desperdicios. | m2 | 52.92
0285-004 | Acero de refuerzo en cimentación de fy=4200 kg/cm2 de 3/8" de diámetro. Incluye: Habilitado, amarres, traslapes, desperdicios, mano de obra, equipo y herramienta. | kg | 497.88
0285-005 | Acero de refuerzo en cimentación de fy=4200 kg/cm2 de 1/2" de diámetro. Incluye: Habilitado, amarres, traslapes, desperdicios, mano de obra, equipo y herramienta. | kg | 487.64
0285-006 | Acero de refuerzo en cimentación de fy=4200 kg/cm2 de 3/4" de diámetro. Incluye: Habilitado, amarres, traslapes, desperdicios, mano de obra, equipo y herramienta. | kg | 408.24
0285-007 | Cimbra en Zapatas acabado común con madera de pino de tercera, incluye: Duelas, barrotes, Polines, desmoldante, clavos, alambre recocido, cimbrado, descimbrado, mano de obra, herramienta y desperdicios. | m2 | 28.8
0285-008 | Cimbra en dados acabado aparente a base de sonotubo de 55 cm de diam. x 3 metros de largo. incluye: sonotubo, desmoldante, clavos, cimbrado, descimbrado, mano de obra, herramienta y desperdicios. | pza | 6
0285-009 | Concreto en Cimentación de f'c=250kg/cm2 hecho en obra, resistencia normal, t.m.a. 3/4", revenimiento de 12-14cm. Incluye: materiales, fabricación, colocación, vibrado, mano de obra, equipo, herramienta, acarreos y desperdicios. | m3 | 17.86
0285-010 | Relleno compactado al 95% Proctor con material producto de la excavación en capas de 20 cm, medido compacto. Incluye: icorporación de agua necesaria, mano de obra, herramienta y acarreos. | m3 | 72.426
C | COLUMNAS
0285-011 | Acero de refuerzo en Columnas de fy=4200 kg/cm2 de 3/8" de diámetro. Incluye: Habilitado, amarres, traslapes, desperdicios, mano de obra, equipo y herramienta. | kg | 941.14
0285-012 | Acero de refuerzo en Columnas de fy=4200 kg/cm2 de 3/4" de diámetro. Incluye: Habilitado, amarres, traslapes, desperdicios, mano de obra, equipo y herramienta. | kg | 1321.92
0285-013 | Cimbra en Columnas acabado aparente a base de sonotubo de 50cm de diam. x 3 metros de largo. incluye: sonotubo, desmoldante, clavos, cimbrado, descimbrado, mano de obra, herramienta y desperdicios. | pza | 24
0285-014 | Concreto en Columnas de f'c=250kg/cm2 hecho en obra, resistencia normal, t.m.a. 3/4", revenimiento de 12-14cm. Incluye: materiales, fabricación, colocación, vibrado, mano de obra, equipo, herramienta, acarreos y desperdicios. | m3 | 14.12
0285-015 | Suministro y colocación de Anclas de 1" de diámetro de acero A-36 con rosca estándar. Incluye: tuercas, rondanas, mano de obra y herramienta. | piezas | 12
0285-016 | Mortero grout para nivelación de placa base en parte superior de columnas de 4 cm de espesor. Incluye: material, mano de obra, colocación, equipo y herramienta. | m2 | 2.35
Suma de Columnas=
D | LOSA DE PISO
0285-017 | Relleno compactado al 100% con material mejorado, en capas de 20 cm, de espesor con maquinaria, incl. Agua para la compactación, herramienta equipo y mano de obra. | m3 | 108
0285-018 | Acero de refuerzo en remate de borde de Losa de Piso de fy=4200 kg/cm2 de 3/8" de diámetro. Incluye: Habilitado, amarres, traslapes, desperdicios, mano de obra, equipo y herramienta. | kg | 565.17
0285-019 | Cimbra en Losa de Piso acabado común con madera de pino de tercera, incluye: Incluye: Duelas, barrotes, Polines, desmoldante, clavos, alambre recocido, cimbrado, descimbrado, mano de obra, herramienta y desperdicios. | m2 | 30.72
0285-020 | Concreto en Losa de piso de 12 cm de espesor de f'c=200kg/cm2 hecho en obra, resistencia normal, t.m.a. 3/4". Incluye: materiales, fabricación, colocación, vibrado, curado, mano de obra, equipo, herramienta, acarreos y desperdicios. | m3 | 69.44
Suma de Losa de Piso=
E | ARMADURAS
0285-021 | Suministro habilitado y colocación de Ángulo de 2 1/2"x2 1/2"x1/4" en cuerdas superior e inferior de Armadura A-1. Incluye: mano de obra, equipo, herramienta y desperdicios. | kg | 2725.97
0285-022 | Suministro habilitado y colocación de PER de 4"x2"x1/8" en montantes de Armadura A-1. Incluye: mano de obra, equipo, herramienta y desperdicios. | kg | 178.57
0285-023 | Suministro habilitado y colocación de PER de 2"x2"x1/8 en montantes y diagonales de Armadura A-1. Incluye: mano de obra, equipo, herramienta y desperdicios. | kg | 1367.45
0285-024 | Suministro habilitado y colocación de Placa de 45 cm de diametro en Armadura A-1. Incluye: mano de obra, equipo, herramienta y desperdicios. | kg | 351.39
0285-025 | Suministro habilitado y colocación de Ángulo de 2"x2"x1/4" en cuerdas superior e inferior de Armadura A-2 . Incluye: mano de obra, equipo, herramienta y desperdicios. | kg | 672.6
0285-026 | Suministro habilitado y colocación de PER de 2"x2"x1/8" en montantes y diagonales de Armadura A-2. Incluye: mano de obra, equipo, herramienta y desperdicios. | kg | 439.02
Suma de Armaduras=
F | CUBIERTA
0285-027 | Suministro habilitado y colocación de Largueros a base de polín Zintro Estructural de 6" calibre 12. Incluye: Ángulos de fijación, tornillos, rondanas, tuercas, mano de obra, equipo, herramienta y desperdicios. | kg | 1860
0285-028 | Suministro habilitado y colocación de Struts a base de 2 polines Zintro Estructural de 6" calibre 12 en caja. Incluye: Ángulos de fijación, tornillos, tuercas, rondanas, placas, mano de obra, equipo, herramienta y desperdicios. | kg | 1860
0285-029 | Suministro habilitado y colocación de Ligapolines LP-1 ya base de redondos de 1/2" de diámetro con extremos roscados, rosca estándar. Incluye: tuercas, rondanas, mano de obra, equipo, herramienta y desperdicios. | kg | 97.61
0285-030 | Suministro habilitado y colocación de Contravientos CV-1 a base de redondos de 1" de diámetro con extremos roscados, rosca estándar. Incluye: tuercas, rondanas, placas, mano de obra, equipo y herramienta. | kg | 717.41
0285-031 | Suministro y colocación de Lámina Galvanizada calibre 26 R-101 en cubierta. Incluye: Caballetes, pijas de fijación, mano de obra, equipo, herramienta, traslapes y desperdicios. | m2 | 601.4
0285-032 | Pintura de esmalte anticorrosiva aplicada en superficie metálica a dos manos hasta 6 m color blanca, marca COMEX o similar. Incluye: Limpieza, preparación de la superficie, suministro, aplicación, mano de obra, herramienta, andamios. | m2 | 614.62
Suma de Cubierta=
G | INSTALACION PLUVIAL
0285-033 | Suministro, habilitado y colocación de Canalón de lámina galvanizada lisa calibre 20. Incluye: buje para B.A.P. de 6", materiales, coladeras, silicón, mano de obra, equipo, herramienta, desperdicios y todo lo necesario para su correcta instalación. | m | 62
0285-034 | Suministro y colocación de Bajantes de PVC hidráulico de 6" de diámetro Incluye: 6.8m de Tubo, 1 codo de 90°, 2 codos de 45°, abrazaderas, mano de obra, equipo, herramienta desperdicios y todo lo necesario para su correcta instalación. | piezas | 6
|  | Suma de Instalación Pluvial= |  |  | 0
|  | SUMA= |  |  | 0
|  | IVA 16.00%= |  |  | 0
|  | TOTAL DEL PRESUPUESTO= |  |  | 0