## PPTO
GOBIERNO DEL ESTADO DE OAXACA
SECRETARIA DE LAS INFRAESTRUCTURAS Y EL ORDENAMIENTO TERRITORIAL SUSTENTABLE
No DE LICITACION | LPE-SINFRA/SSOP/UL-X057-2020
OBRA: | MEJORAMIENTO IMTEGRAL DE LA AVENIDA OAXACA DE LA CARRETERA FEDERAL COSTERA NO.200 A LA CARRETERA ESTATAL NO.131 OAXACA- PUERTO ESCONDIDODEL KM 0+000 AL 1+930, SUBTRAMO A TRATAR DEL KM 0+545 AL KM 0+840
LOCALIDAD: | 0009-PUERTO ESCONDIDO
MUNICIPIO: | 318- SAN PEDRO MIXTEPEC-DTO-23
REGIÓN: | 02- COSTA
CATALOGO DE CONCEPTOS
Código | Concepto | Unidad | Cantidad | P. Unitario | Importe
A | MEJORAMIENTO INTEGRAL DE LA AV. OAXACA
A01 | TRABAJOS PRELIMINRES
0271-001 | TRAZO Y NIVELACION DEL AREA DE TRABAJO CON EQUIPO DE TOPOGRAFIA PARA ESTABNLECER EJES DE REFERENCIAS Y BAMCOS DE NIVEL, INCVLUYE: CRUCETAS Y ESTACAS, MANO DE OBRA, EQUIPO Y HERRAMIENTA. PRECIO DE UNIDAD DE OBRA TERMINADA. | M2 | 5027.25
0271-002 | DEMOLICION DE GUARNICION DE CONCRETO SECCION 15-20-40CM. POR MEDIOS MANUALES INCLUYE: HERRAMIENTA Y MANO DE OBRA. SE EJECUTARAN BAJO LA NORMA DE DEMOLICIONES Y DESMANTELAMIENTOS N-CTR-CAR-1-02-013-00 DE LA SCT. PRECIO DE UNIDAD DE OBRA TERMINADA. | ML | 500.44
0271-003 | DEMOLICION DE BANQUETA DE CONCRETO SIMPLE DE 10 A 12CM. DE ESPESOR, POR MEDIOS MECANICOS, INCLUYE: MAQUINARIA, HERRAMIENTA, MANO DE OBRA. SE EJECUTARAN BAJO LA NORMA DE DEMOLICIONES Y DESMANTELAMIENTOS N-CTR-CAR-1-02-013-00 DE LA SCT. PRECIO DE UNIDAD DE OBRA TERMINADA. | M2 | 2052.35
0271-004 | ACARREO EN CARRETILLA PRIMERA ESTACION DE 20 MTS. DE MATERIAL PRODUCTO DE DESPALMES Y DEMOLICIONES, INCLUYE: MANO DE OBRA,EQUIPO Y HERRAMIENTA. SE EJECUTARAN BAJO LA NORMA DE ACARREOS N-CTR-CAR-1-01-013-00 DE LA SCT. TOMANDO EL APARTADO DE LA NORMA DE DEMOLICIONES Y DESMANTELAMIENTOS N-CTR-CAR-1-02-013-00 DE LA SCT. PRECIO DE UNIDAD DE OBRA TERMINADA. | M3 | 321.8
0271-005 | DEMOLICION DE CARPETA ASFALTICA DE 12 A 15 CMS. DE ESPESOR, POR MEDIOS MECANICOS. INCLUYE: MAQUINARIA, SEÑALAMIENTO POR ALTO FLUJO VEHICULAR, HERRAMIENTA, MANO DE OBRA. PRECIO DE UNIDAD DE OBRA TERMINADA. | M2 | 2963.78
0271-006 | ESCARIFICADO DE CARPETA ASFALTICA, PARA CORTE DE TERRENO DE 15CM. DE ESPESOR PROMEDIO POR MEDIOS MECANICOS, INCLUYE: MAQUINARIA, EQUIPO, HERRAMIENTA Y MANO DE OBRA, PRECIO DE UNIDAD DE OBRA TERMINADA. | M2 | 2963.78
0271-007 | CORTE A MAQUINA EN MATERIAL TIPO II CON MOTOCONFORMADORA ; INCLUYE: AFINE DE TALUDES. SE EJECUTARA EL CORTE DEACUERDO A LA NORMA N-CTR-CAR-1-01-003-11 DE LA SCT. PRECIO DE UNIDAD DE OBRA TERMINADA. | M3 | 381.33
0271-008 | ACAMELLONAMIENTO DE MATERIAL PRODUCTO DE LA DEMOLICIÓN Y/O CORTE CON MAQUINARIA ,DENTRO DE LA OBRA . INCLUYE: TRASPALEO, EQUIPO, HERRAMIENTA Y MANO DE OBRA. PRECIO DE UNIDAD DE OBRA TERMINADA. | M3 | 1445.89
0271-009 | ACARREO DE MATERIAL PRODUCTO DE LAS DEMOLICIONES O EXCAVACIONES EN CAMION VOLTEO A PRIMER KM. INCLUYE: CARGA CON MEDIOS MECANICOS, EQUIPO Y HERRAMIENTA.SE EJECUTARAN BAJO LA NORMA DE ACARREOS N-CTR-CAR-1-01-013-00 DE LA SCT. PRECIO DE UNIDAD DE OBRA TERMINADA. | M3 | 1445.89
0271-010 | ACARREO DE MATERIAL PRODUCTO DE LAS DEMOLICIONES Y EXCAVACIONES EN CAMION VOLTEO A KMS. SUBSECUENTES.SE EJECUTARAN BAJO LA NORMA DE ACARREOS N-CTR-CAR-1-01-013-00 DE LA SCT. PRECIO DE UNIDAD DE OBRA TERMINADA. | M3-KM | 4303.34
A02 | RETIROS Y DESMONTAJES
0271-011 | RETIRO DE ELEMENTOS METÁLICOS EXISTENTES EN BANQUETA (PLACAS, ANCLAS, TUBERÍA) MEDIANTE CORTES CON EQUIPO DE SOLDADURA, OXIACETILENO O SIMILAR, SIN RECUPERACIÓN DE MATERIAL. INCLUYE: ACARREOS EN 1RA. ESTACIÓN, LIMPIEZA.SE EJECUTARAN BAJO LA NORMA DE DEMOLICIONES Y DESMANTELAMIENTOS N-CTR-CAR-1-02-013-00 DE LA SCT. PRECIO DE UNIDAD DE OBRA TERMINADA. | PZA | 5
0271-012 | RETIRO DE ÁRBOLES EXISTENTES PARA SUSTITUCIÓN HASTA 3.0 MTS. DE ALTURA, INCLUYE: EQUIPO DE ISAJE NECESARIO, MATERIAL Y MANO DE OBRA.SE EJECUTARAN BAJO LA NORMA DE DEMOLICIONES Y DESMANTELAMIENTOS N-CTR-CAR-1-02-013-00 DE LA SCT. PRECIO DE UNIDAD DE OBRA TERMINADA. | PZA | 8
0271-013 | DESMONTAJE Y/O REUBICACIÓN DE SEÑALAMIENTO VÍAL. INCLUYE: CORTES, SEÑALAMIENTOS PREVENTIVOS, ACARREOS DE MATERIALES DENTRO DE LA OBRA, HERRAMIENTA, MANO DE OBRA Y CIMENTACIÓN.SE EJECUTARAN BAJO LA NORMA DE DEMOLICIONES Y DESMANTELAMIENTOS N-CTR-CAR-1-02-013-00 DE LA SCT. PRECIO DE UNIDAD DE OBRA TERMINADA. | PZA | 15
A03 | TERRACERIAS
0271-014 | EXCAVACION EN CAJA EN MATERIAL II HASTA 2 MTS. DE PROFUNDIDAD, POR MEDIOS MECANICOS. INCLUYE: TRASLADOS Y FLETES DE MAQUINARIA, APILES, ACARREOS DENTRO DE LA OBRA, EN HORARIOS DIURNOS Y NOCTURNOS.SE EJECUTARAN LAS TERRACERIAS ( CORTES ) DE ACUERDO A LA NORMA N-CTR-CAR-1-01-003-11 DE LA SCT. PRECIO DE UNIDAD DE OBRA TERMINADA. | M3 | 4248.14
0271-015 | AFINE Y COMPACTACION DE TERRENO NATURAL EN FONDO DE EXCAVACION MECANICA EN VIALIDADES. INCLUYE: ESCARIFICADO CON MOTOCONFORMADORA, INCORPORACION DE AGUA, COMPACTACION, EQUIPO, OPERACIÓN Y TODO LO NECESARIO PARA SU CORRECTA EJECUCION.SE EJECUTARAN LAS TERRACERIAS ( RELLENOS ) DE ACUERDO A LA NORMA N-CTR-CAR-1-01-011-11 DE LA SCT. PRECIO DE UNIDAD DE OBRA TERMINADA. | M2 | 4720.16
0271-016 | FORMACIÓN Y COMPACTACIÓN DE LA CAPA SUBYACENTE POR UNIDAD DE OBRA TERMINADA. INCLUYE: DESPALME DEL BANCO, EXTRACCION Y CARGA, ACARREO DE MATERIAL AL LUGAR DE UTILIZACION MEZCLADO, TENDIDO Y COMPACTACION PARA NOVENTA Y CINCO POR CIENTO (95 %) EL AGUA EMPLEADA Y SU ACARREO. SE EJECUTARAN LAS CARACTERISTICAS DE LOS MATERIALES DE LA CAPA SUBYACENTE BAJO LA NORMA N-CMT-1-03-02 DE LA SCT. PRECIO DE UNIDAD DE OBRA TERMINADA. | M3 | 1416.06
0271-017 | FORMACIÓN Y COMPACTACIÓN DE LA CAPA SUBRASANTE DE 30 CMS DE ESPESOR POR UNIDAD DE OBRA TERMINADA. (INCISO 3.01.01.05-H.07). INCLUYE: DESPALME DEL BANCO, EXTRACCION Y CARGA, ACARREO DE MATERIAL AL LUGAR DE UTILIZACION MEZCLADO, TENDIDO Y COMPACTACION PARA NOVENTA Y CINCO POR CIENTO (95 %) EL AGUA EMPLEADA Y SU ACARREO. SE EJECUTARAN LAS CARACTERISTICAS DE LOS MATERIALES DE LA CAPA SURASANTE BAJO LA NORMA N-CMT-1-03-02 DE LA SCT. PRECIO DE UNIDAD DE OBRA TERMINADA. | M3 | 1416.06
0271-016 | PAVIMENTOS
0271-018 | SUMINISTRO DE BASE HIDRAULICA DE 20 CMS. DE ESPESOR PROMEDIO, A BASE DE 57 % DE MATERIAL DE BANCO + 40 % DE GRAVA TRITURADA DE 1 1/2" A FINOS, 3 % DE CAL DE SU PESO VOLUMETRICO DEL MATERIAL PETREO MEZCLADO. INCLUYE: SUMINISTRO DE MATERIAL, INCORPORACION DE AGUA EN PIPA, HOMOGENIZACION, TENDIDO Y NIVELACION CON MOTOCONFORMADORA.SE EJECUTARAN LAS CARACTERISTICAS DE LOS MATERIALES DE LAS BASES HIDRAULICAS CON LA NORMA N-CMT-4-02-002-11 DE LA SCT. PRECIO DE UNIDAD DE OBRA TERMINADA. | M3 | 944.04
0271-019 | PAVIMENTO DE CONCRETO PREMEZCLADO MR 45 350 KG/CM2. DE 18 CMS. DE ESPESOR. ARMADO EN EL SENTIDO LONGITUDINAL CON VARILLA CORRUGADA DE 1" DE 60 CMS. DE LONG. @ 60 CMS. EN EL SENTIDO TRANSVERSAL CON UN ARMADO DE VARILLA CORRUGADAS DE 1" DE 60 CMS. DE LONG. @ 60 CMS. INCLUYE: TRAZO Y NIVELACION DEL AREA DE TRABAJO CON EQUIPO DE TOPOGRAFIA PARA ESTABLECER EJES DE REFERENCIAS, CORTE DE CONCRETO Y APLICACIÓN DE PASA-ROD (COLA DE RATA) DE 1/4" EN JUNTAS DE DILATACION. APLICACION DE PROTECTOR CEMENTO EN JUNTAS DE DILATACION DE LOSAS DE PAVIMENTACION, SUMINISTRO DE BARNIZ TRANSPARENTE EN CONCRETO ESTAMPADO., CIMBRADO MACHIHEMBRADO, CORTES, DOBLECES, SILLETAS. VACIADO, COLOCADO Y CURADO DE CONCRETO, MOLDES TIPO EMPEDRADO (ORTOGONAL, DIAGONAL DERECHO E IZQUIERDO,VERTICAL), DESMOLDANTE (0.13 KG/M2) Y SELLADOR ACRILICO (0.20 LT/M2), HERRAMIENTA, DESPERDICIOS Y MANO DE OBRA. SE CONSTRUIRÁN LAS LOSAS DE CONCRETO HIDRAULICO CON JUNTAS BAJO LA NORMA N-CTR-CAR-1-04-009/06 DE LA SCT, UTILIZANDO CONCRETO PREMEZCLADO QUE CUMPLIRÁ LA NORMA SIGUIENTE N-CMT-2-02-005-04. DE LA SCT, LOS AGREGADOS PETREOS EN PAVIMENTOS CUMPLIRÁN LA NORMA N-CMT-2-02-002-02, EL AGUA DEBERA CUMPLIR LA NORMA N-CMT-2-02-003-02 Y LAS PASAJUNTAS Y BARRAS DE AMARRE TRANSVERSALES Y LONGITUDONALES CUMPLIRÁN LA NORMA N-CTR-CAR-1-04-009/06 DE LA SCT. PRECIO DE UNIDAD DE OBRA TERMINADA. | M2 | 4503.54
0271-020 | CIRCULO EN PAVIMENTO DE 6 METROS DE DIAMETRO CONCRETO PREMEZCLADO MR 45 350 KG/CM2. DE 18 CMS. DE ESPESOR. ARMADO CON VARILLA CORRUGADA DE 1" DE 60 CMS. DE LONG. @ 60 CMS. EN EL CONTORNO DEL CIRCULO. INCLUYE: PREPARACION DE LA SUPERFICIE, CIMBRA, CORTES, VACIADO, COLOCADO, DESCIMBRADO, CURADO DE CONCRETO, MOLDES PARA FIGURAS DE FLOR DE LOTO, CABALLITO DE MAR Y TORTUGA, DESMOLDANTE (0.13 KG/M2), COLOR ENDURECEDOR (2.2 KG/M2), SELLADOR ACRILICO (0.20 LT/M2), HERRAMIENTA, DESPERDICIOS Y MANO DE OBRA.SE CONSTRUIRÁN LAS LOSAS DE CONCRETO HIDRAULICO CON JUNTAS BAJO LA NORMA N-CTR-CAR-1-04-009/06 DE LA SCT, UTILIZANDO CONCRETO PREMEZCLADO QUE CUMPLIRÁ LA NORMA SIGUIENTE N-CMT-2-02-005-04. DE LA SCT, LOS AGREGADOS PETREOS EN PAVIMENTOS CUMPLIRÁN LA NORMA N-CMT-2-02-002-02, EL AGUA DEBERA CUMPLIR LA NORMA N-CMT-2-02-003-02 Y LAS PASAJUNTAS Y BARRAS DE AMARRE TRANSVERSALES Y LONGITUDONALES CUMPLIRÁN LA NORMA N-CTR-CAR-1-04-009/06 DE LA SCT. PRECIO DE UNIDAD DE OBRA TERMINADA. | PZA | 3
A05 | GUARNICION
0271-021 | GUARNICIONES DE CONCRETO DE F'C=200KG/CM2. CON UN REVENIMIENTO DE 10 +- 2 CM. CON SECCION TRANSVERSAL DE 40 CM. DE ALTURA, 15 CM. DE CORONA Y 20 CM. DE BASE CON JUNTAS DE DILATACION DE CARTON ASFALTICO A CADA 3 MTS, INCLUYE: TRAZO Y NIVELACION, EXCAVACION A MANO EN CEPAS PARA GUARNICION, RELLENO Y COMPACTACION CON BAILARINA CON MATERIAL PRODUCTO DE EXCAVACION, EN CAPAS DE 20 CM, CIMBRA APARENTE, DESCIMBRE, COLADO, CURADO, MATERIALES, ACARREOS, DESPERDICIOS, EQUIPO Y MANO DE OBRA. P.U.O.T. DE ACUERDO A LA NORMA SCT N-CTR-CAR-1-02-010/00 | ML | 896.91
A06 | BANQUETAS
0271-022 | BANQUETA DE CONCRETO HECHO EN OBRA F'C=200 KG/CM2, T.M.A. 3/4", DE 10 CMS. DE ESPESOR, ACABADO ESTAMPADO. INCLUYE: VACIADO, COLOCADO Y CURADO DE CONCRETO, MOLDE DE 1.00 X 0.68 MTS. IMITACION CANTERA RALLADA EN FORMA ESCALONADA, COLOR ENDURECEDOR (2.20KG/M2), DESMOLDANTE (0.13 KG/M2), SELLADOR ACRILICO (0.20 LT/M2), SUMINISTRO DE MATERIAL MEJORADO, COMPACTACIÓN DE TERRENO NATURAL CON BAILARINA, COMPACTADO CON EQUIPO MECANICO, ELABORACION DE HUELLA DE ALERTA TÁCTIL EN CONCRETO DE BANQUETA, DIMENSIONES Y CARACTERÍSTICAS SEGÚN ESPECIFICACIÓN DE PROYECTO, OXIDADO DE CONCRETO, CORTE Y APLICACIÓN DE PASA-ROD (COLA DE RATA) DE 1/4" EN JUNTAS Y APLICACION DE PROTECTOR CEMENTO EN JUNTAS DE DILATACION DE LOSAS DE PAVIMENTACION Y BANQUETA, HERRAMIENTA, EQUIPO, CINTA PREVENTIVA, DESPERDICIOS Y MANO DE OBRA. SE CONSTRUIRÁN BAJO LAS NORMAS DE LA SCT CUMPLIENDO CON LOS LINEAMIENTOS DE LA NORMA N-CTR-CAR-1-02-010-00. PRECIO DE UNIDAD DE OBRA TERMINADA. | M2 | 2924.42
0271-023 | SUMINISTRO Y COLOCACION DE BOLARDO DE 8" DE DIAMETRO (20 CMS) HECHO EN OBRA A BASE DE TUBO DE ACERO CEDULA 40 CON ANCLAS DE VARILLA Y FORMA OVALADA EN LA PARTE SUPERIOR, TERMINADO EN PINTURA COLOR VERDE A DOS MANOS Y CINTA REFLEJANTE EN LA PARTE SUPERIOR. DISEÑO CLASICO DESTINADO A DAR SEGURIDAD E IMPEDIR EL PASO O APARCAMIENTO DE VEHICULOS EN CRUCES, AL MISMO TIEMPO SIRVEN COMO ELEMENTOS DECORATIVOS. INCLUYE: HERRAMIENTA, MATERIAL Y MANO DE OBRA. PRECIO DE UNIDAD DE OBRA TERMINADA. | PZA | 118
A07 | CICLOVIA
0271-024 | PAVIMENTO DE CONCRETO PREMEZCLADO F'C= 200 KG/CM2. DE 15 CMS. DE ESPESOR. COLOCADO Y CURADO DE CONCRETO, DESMOLDANTE (0.13 KG/M2), SELLADOR ACRILICO (0.20 LT/M2), INCLUYE: TRAZO Y NIVELACION DEL AREA DE TRABAJO CON EQUIPO DE TOPOGRAFIA, SUMINISTRO DE MATERIAL MEJORADO, COMPACTADO CON EQUIPO MECANICO., RELLENO Y COMPACTACION CON BAILARINA CON MATERIAL PRODUCTO DE EXCAVACION, CORTE Y APLICACIÓN DE PASA-ROD (COLA DE RATA) DE 1/4" EN JUNTAS DE DILATACION, HERRAMIENTA, DESPERDICIOS Y MANO DE OBRA.SE CONSTRUIRÁN BAJO LA NORMA N-CTR-CAR-1-04-009/06 DE LA SCT, UTILIZANDO CONCRETO PREMEZCLADO QUE CUMPLIRÁ LA NORMA SIGUIENTE N-CMT-2-02-005-04. DE LA SCT, LOS AGREGADOS PETREOS EN PAVIMENTOS CUMPLIRÁN LA NORMA N-CMT-2-02-002-02 Y EL AGUA DEBERA CUMPLIR LA NORMA N-CMT-2-02-003-02. PRECIO DE UNIDAD DE OBRA TERMINADA. | M2 | 590
0271-025 | DELINEADOR DE CARRIL PARA BICICLETAS DE HULE (CAUCHO RECICLADO) DE 750 MM DE LARGO x 120MM DE ANCHO x 100 MM DE ALTURA, ACABDO NEGRO CON CINTA REFLEJANTE, INCLUYE INSTALACION, MATERIALES, MANO DE OBRA Y HERRAMIENTA MENOR. PRECIO DE UNIDAD DE OBRA TERMINADA. | PZA | 228.5
0271-026 | SUMINISTRO Y COLOCACION DE BANCABICI DE 2.00M DE LONGITUD Y UNA ALTURA DE .45M. HECHO EN OBRA DISEÑO CLASICO DESTINADO A DAR SEGURIDAD Y PERMITIR APARCAMIENTO DE BICILETAS EN LUGARES DESIGNADOS, AL MISMO TIEMPO SIRVEN COMO ELEMENTOS DECORATIVOS. INCLUYE: HERRAMIENTA, MATERIAL Y MANO DE OBRA. PRECIO DE UNIDAD DE OBRA TERMINADA. | PZA | 4
0271-027 | REVESTIMIENTO EPOXICO CON ARENA SILICA COLOR Y DISEÑO DEFINIDO EN PROYECTO CON PULIDO, SELLADO CON PASTA EPOXICA LASTOMERICA, ASPIRADO, IMPRIMANTE, NIVELADOR EPOXICO CON CARGA, REFORZAMIENTO EN JUNTAS DE DILATACION Y COMO ULTIMA MANO AUTO NIVELANTE EPOXICO EN CICLOVIA, DEJANDO SECAR ENTRE MANO Y MANO MINIMO 60 MINUTOS; INCL. PREPARACION DE LA SUPERFICIE, REBABEAR, APLICACION DE SELLADOR VINILICO, PLASTE CORRIDO, ANDAMIOS, HERRAMIENTA, EQUIPO Y MANO DE OBRA. PRECIO DE UNIDAD DE OBRA TERMINADA. | M2 | 590
A08 | RED DE DRENAJE SANITARIO
0271-028 | EXCAVACION EN CEPA POR MEDIOS MANUALES, EL MATERIAL SECO, TIPO II DE 0.00 A 2 MTS. INCLUYE: AFINE DE MATERIAL EN BORDO DE CEPA Y MANO DE OBRA. PRECIO DE UNIDAD DE OBRA TERMINADA. | M3 | 531.65
0271-029 | DESASOLVE DE POZO DE VISITA A MANO. INCLUYE: SACAR TODOS LOS DESECHOS CON ESCALERA Y CUBETA, MANO DE OBRA Y HERRAMIENTA MENOR. PRECIO DE UNIDAD DE OBRA TERMINADA. | M3 | 6.4
0271-030 | RETIRO DE LINEA EXISTENTE DE DRENAJE DE TUBO POLIETILENO 12" A UNA PROFUNDIDAD DE 1.20 MTS. A MAQUINA. INCLUYE: MANO DE OBRA Y HERRAMIENTA. PRECIO DE UNIDAD DE OBRA TERMINADA. | ML | 295
0271-031 | DEMOLICION POR MEDIOS MECANICOS DE POZO DE VISITA COMUN A BASE DE MUROS DE TABIQUE ROJO DE 28 CMS. DE ESPESOR COLOCADO A TIZON, ACABADO DE INTERIOR PULIDO DE 0.60 A 1.20 MTS. DE DIAMETRO INTERIOR DE 1.51 A 2.00 MTS. DE PROFUNDIDAD, DESPLANTADO SOBRE PLANTILLA DE CONCRETO F'C=150 KG/CM2 DE 20 CMS. DE ESPESOR. INCLUYE: MATERIALES, HERRAMIENTA Y TODO LO NECESARIO PARA SU CORRECTA EJECUCION. PRECIO DE UNIDAD DE OBRA TERMINADA. | PZA | 5
0271-032 | SUMINISTRO Y COLOCACION DE CAMA DE ARENA DE 10 CMS. DE ESPESOR COMPACTADA CON PISON DE MANO PARA ASENTAR TUBERIA. INCLUYE: MATERIALES, INCORPORACION DE HUMEDAD, MANO DE OBRA, EQUIPO Y LA HERRAMIENTA NECESARIA PARA LA CORRECTA EJECUCION DE LOS TRABAJOS. PRECIO DE UNIDAD DE OBRA TERMINADA. | M3 | 30.98
0271-033 | SUMINISTRO E INSTALACION DE TUBERIA NOVAFORT DE 501 MM. (20") DE DIAMETRO PARA ALCANTARILLADO SANITARIO. INCLUYE: FLETE, CARGA Y DESCARGA, ACARREO, GRASA, HERRAMIENTA, MANO DE OBRA, EQUIPO Y LO NECESARIO PARA LA CORRECTA EJECUCION DE LOS TRABAJOS. | ML | 295
0271-034 | RELLENO DE MATERIAL PRODUCTO DE LA EXCAVACION COMPACTADO AL 90% DE SU P.V.S.M., COMPACTADO POR MEDIOS MECANICOS (RODILLO O BAILARINA) Y AGUA, EN CAPAS DE 20 CMS. DE ESPESOR. INCLUYE: ACARREO DENTRO DE LA OBRA, MEDIR COMPACTO EN TRABAJOS DIURNOS Y NOCTURNOS. PRECIO DE UNIDAD DE OBRA TERMINADA. | M3 | 442.86
0271-035 | CONSTRUCCION DE POZO DE VISITA COMUN A BASE DE MUROS DE TABICON PESADO DE 28 CMS. DE ESPESOR COLOCADO A TIZON, ACABADO DE INTERIOR PULIDO DE 0.60 A 1.20 MTS. DE DIAMETRO INTERIOR DE 1.51 A 2.00 MTS. DE PROFUNDIDAD, DESPLANTADO SOBRE PLANTILLA DE CONCRETO F'C=150 KG/CM2 DE 20 CMS. DE ESPESOR. INCLUYE: MATERIALES, DESPERDICIOS, SUMINISTRO Y COLOCACION DE BROCAL Y TAPA DE FO.FO, ESCALERA MARINA A BASE DE VARILLA DE 5/8", MEDIA CAÑA HERRAMIENTA Y MANO DE OBRA. PRECIO DE UNIDAD DE OBRA TERMINADA. | PZA | 5
0271-036 | DESCARGA DOMICILIARIA CON TUBERIA DE P.V.C. DE 150 MM. (6"), CON UN DESARROLLO DE HASTA 6.0 MTS. INCLUYE: MATERIAL, MANO DE OBRA Y HERRAMIENTA. PRECIO DE UNIDAD DE OBRA TERMINADA. | PZA | 38
0271-037 | REGISTRO MIXTOS (SANITARIO Y PLUVIAL) DE 60 X 80 X 80 A 150 CMS. DE PROFUNDIDAD, A BASE DE TABICON DE CONCRETO TIPO PESADO, APLANADO INTERIOR Y TAPA CON MARCO Y CONTRAMARCO METALICO. INCLUYE: MATERIALES, HERRAMIENTA Y TODO LO NECESARIO PARA SU CORRECTA EJECUCION. PRECIO DE UNIDAD DE OBRA TERMINADA. | PZA | 38
0271-038 | SILLETA CLIP DE 90 TUBERÍA P.V.C. DOBLE PARED. COMPATIBLE CON TUBERÍA ALCANTARILLADO SERIE MÉTRICA, TUBERÍA P.V.C. ESTRUCTURADA DOBLE PARED, TUBERÍA SI TIPO SDR35. INCLUYE: UNA TUERCA Y UN ANILLO ELASTOMERICO, UBICADO EN LA PARED INTERNA DE LA CONEXIÓN AL SER UTILIZADA LA LLAVE DE COMPRESION REALIZA EL SELLO HERMETICO SOBRE LA TUBERIA. NO REQUIERE REGLAMENTO NI SOLVENTES EN INSTALACION. PRECIO DE UNIDAD DE OBRA TERMINADA. | PZA | 38
A09 | CONCABLE
0271-039 | EXCAVACION Y AFINE DE TERRENO TIPO B PARA COLOCACION DE TUBERIA NARANJA DE 1/2" DE REGISTROS A DOMICILIOS. INCLUYE: EXCAVACION A 60 CMS. DE ALTURA Y 40 CMS. DE ANCHO Y NIVELADO DE PISO. PRECIO DE UNIDAD DE OBRA TERMINADA. | M3 | 50.4
0271-040 | EXCAVACION Y AFINE DE TERRENO TIPO B PARA COLOCACION DE ELECTRODUCTO DE 3" PARA REGISTROS DE CONCABLE. INCLUYE: EXCAVACION A 60 CMS. DE ALTURA Y 40 CMS. DE ANCHO Y NIVELADO DE PISO. PRECIO DE UNIDAD DE OBRA TERMINADA. | M3 | 103.2
0271-041 | SUMINISTRO E INSTALACION DE ELECTRODUCTO DE 3" DE DIAMETRO. INCLUYE: RELLENO COMPACTADO, EMBOQUILLADO DE DUCTO EN REGISTRO DE CONCABLE. PRECIO DE UNIDAD DE OBRA TERMINADA. | ML | 430
0271-042 | SUMINISTRO E INSTALACION DE TUBERIA NARANJA DE 1/2" DE DIAMETRO. INCLUYE: RELLENO COMPACTADO, EMBOQUILLADO DE DUCTO EN REGISTRO DE CONCABLE. PRECIO DE UNIDAD DE OBRA TERMINADA. | ML | 210
0271-043 | RELLENO Y COMPACTACION CON BAILARINA DE MATERIAL PRODUCTO DE EXCAVACION, EN CAPAS DE 20 CMS. INCLUYE MATERIAL, MANO DE OBRA, EQUIPO, HERRAMIENTA Y TODO LO NECESARIO PARA SU CORRECTA EJECUCION. (P.U.O.T.) | M3 | 151.77
0271-044 | SUMINISTRO E INSTALACION DE REGISTRO DE CONCRETO 90x60x55 CMS. CON MARCO Y CONTRAMARCO DE ANGULO DE FIERRO GALVANIZADO EN INMERSION O EN FRIO, CON TAPA DE CONCRETO Y PERFORACIONES DE 3.8 CMS. DE DIAMETRO. INCLUYE: EXCAVACION, EMPOTRADO Y NIVELADO. PRECIO DE UNIDAD DE OBRA TERMINADA. | PZA | 18
A0B | TELMEX
0271-045 | REDES TELEFONICAS SUBTERRANEAS, INCLUYE MANO DE OBRA, EQUIPO Y HERRAMIENTA, P.U.O.T. | ML | 295
0271-0046 | EXCAVACION SOBRE TERRENO TIPO B PARA COLOCACION DE TUBERIA NARANJA DE 2" DE REGISTROS A DOMICILIOS. INCLUYE: EXCAVACION A 60 CMS. DE ALTURA Y 40 CMS. DE ANCHO Y NIVELADO DE PISO. PRECIO DE UNIDAD DE OBRA TERMINADA. | M3 | 49.68
0271-0047 | EXCAVACION SOBRE TERRENO TIPO B PARA COLOCACION DE PAQUETE DE TUBERIA CON 14 PIEZAS DE PVC DE 45 mm PARA EMPOTRAR A REGISTROS DE TELMEX INCLUYE: EXCAVACION A 120 CMS. DE ALTURA Y 40 CMS. DE ANCHO Y NIVELADO DE PISO Y CAMA DE ARENA. PRECIO DE UNIDAD DE OBRA TERMINADA. | M3 | 127.72
0271-0048 | SUMINISTRO E INSTALACION DE TUBERIA PVC 45 mm DE DIAMETRO. INCLUYE: RELLENO COMPACTADO, EMBOQUILLADO DE DUCTO EN REGISTRO DE TELMEX. PRECIO DE UNIDAD DE OBRA TERMINADA. | ML | 245
0271-0049 | SUMINISTRO E INSTALACION DE TUBERIA NARANJA DE 2" DE DIAMETRO. INCLUYE: RELLENO COMPACTADO, EMBOQUILLADO DE DUCTO EN REGISTRO DE TELMEX. PRECIO DE UNIDAD DE OBRA TERMINADA. | ML | 590
0271-0050 | RELLENO Y COMPACTACION CON BAILARINA DE MATERIAL PRODUCTO DE EXCAVACION, EN CAPAS DE 20 CMS. INCLUYE MATERIAL, MANO DE OBRA, EQUIPO, HERRAMIENTA Y TODO LO NECESARIO PARA SU CORRECTA EJECUCION. (P.U.O.T.) | M3 | 150.53
0271-0051 | SUMINISTRO E INSTALACION DE REGISTRO TIPO L5T DE CONCRETO 213 x 111 x 128 CMS. CON MARCO Y CONTRAMARCO DE ANGULO DE FIERRO GALVANIZADO EN INMERSION O EN FRIO, CON TAPA POLIMERICA PARA BANQUETA Y PERFORACIONES DE 3.8 CMS. DE DIAMETRO. INCLUYE: EXCAVACION, EMPOTRADO Y NIVELADO. PRECIO DE UNIDAD DE OBRA TERMINADA. | PZA | 8
0271-0052 | EXCAVACION SOBRE TERRENO TIPO B PARA COLOCACION DE PAQUETE DE TUBERIA CON 3 PIEZAS DE PVC DE 19 mm PARA EMPOTRAR A REGISTROS DE TELMEX INCLUYE: EXCAVACION A 68 CMS. DE ALTURA Y 40 CMS. DE ANCHO Y NIVELADO DE PISO Y CAMA DE ARENA. PRECIO DE UNIDAD DE OBRA TERMINADA. | M3 | 4.8
0271-0053 | SUMINISTRO E INSTALACION DE TUBERIA PVC 19 mm DE DIAMETRO. INCLUYE: RELLENO COMPACTADO, EMBOQUILLADO DE DUCTO EN REGISTRO DE TELMEX. PRECIO DE UNIDAD DE OBRA TERMINADA. | ML | 9
0271-0054 | SUMINISTRO E INSTALACION DE REGISTRO TIPO L3T DE CONCRETO 163 x 73 x 68 CMS. CON MARCO Y CONTRAMARCO DE ANGULO DE FIERRO GALVANIZADO EN INMERSION O EN FRIO, CON TAPA POLIMERICA PARA BANQUETA Y PERFORACIONES DE 25CM Y 3.8 CMS. DE DIAMETRO. INCLUYE: EXCAVACION, EMPOTRADO Y NIVELADO. PRECIO DE UNIDAD DE OBRA TERMINADA. | PZA | 9
A0C | RED DE AGUA POTABLE
0271-055 | LIMPIEZA, TRAZO Y NIVELACION DEL TERRENO ESTABLECIENDO EJES DE REFERENCIA PARA ZANJAS. PRECIO DE UNIDAD DE OBRA TERMINADA. | M2 | 590
0271-056 | EXCAVACION A MANO EN SONDEOS PARA DETERMINAR PROFUNDIDADES DE INSTALACIONES DE AGUA POTABLE, DRENAJE O SERVICIOS, CON EL CUIDADO DE NO AFECTAR A NINGUNA DE ESTAS. INCLUYE: MANO DE OBRA, EQUIPO Y HERRAMIENTA, P.U.O.T. | M3 | 38.1
0271-057 | EXCAVACION CON MAQUINA RETROEXCAVADORA PARA DESPLANTE DE ESTRUCTURAS EN MATERIAL II EN SECO, DE 0.00 A 2.00 MTS. DE PROFUNDIDAD. PRECIO DE UNIDAD DE OBRA TERMINADA. | M3 | 708
0271-058 | RELLENO DE ZANJAS CON TEPETATE, EN CAPAS DE 15 CMS. COMPACTADO AL 95% DE SU P.V.S.M. POR MEDIOS SEMIMECANICOS. INCLUYE: MATERIAL, MANO DE OBRA, EQUIPO Y HERRAMIENTA, P.U.O.T. | M3 | 697.62
0271-059 | SUMINISTRO DE TUBO DE PVC HIDRAULICO RD 26 ANGER 6" (150 MM.) DIAMETRO, CONSIDERANDO EMPAQUE DE HULE, INCLUYE: MATERIALES, P.U.O.T. | ML | 590
0271-060 | TOMA DOMICILIARIA EN LINEA A BASE DE TUBERIA FLEXIBLE TUBOPLUS DE 1/2" DE DIAMETRO, DE 8.00 MTS. DE LONGITUD, CONSIDERANDO ABRAZADERA DE PVC 6" X 1/2", VALVULA DE INSERCION DE NYLON CON SISTEMA DE COMPRESION A TUBERIA FLEXIBLE MULTICAPAS PEAD-AL-PEAD DE 1/2", CODO DE NYLON TERMOPLASTICO DE 90 X 1/2" (COMPRESION X ROSCA NPT HEMBRA), UNION DE POLIETILENO, NIPLE GALVANIZADO DE 13 MM. X 50 CMS. (1/2" X 50 CMS.) CON FORRO DE POLIETILENO DE ALTA DENSIDAD, VALVULA DE CORTE DE 1/2" DE DIAMETRO (VALVULA RESTRICTORA DE FLUJO CON DISPOSITIVO ANTIFRAUDE), NIPLE DE FIERRO GALVANIZADO 13 MM. X 15 A 30 CMS. (1/2" X 15 A 30 CMS.), CODO DE FIERRO GALVANIZADO DE 13 MM. X 90 (1/2" X 90 ), NIPLE DE FIERRO GALVANIZADO 13 MM. X 10 CMS. (1/2" X 10 CMS.). INCLUYE: MATERIALES, MANO DE OBRA, EQUIPO Y HERRAMIENTA, P.U.O.T. | PZA | 104
0271-061 | SUMINISTRO Y COLOCACION DE CUADRO PARA TOMA DE AGUA POTABLE A BASE DE TUBO PLUS DE 1/2" INCLUYE MANO DE OBRA Y EQUIPO PARA TERMOFUSIONAR, P.U.O.T. | }}{ | 104
0271-062 | SUMINISTRO E INSTALACION DE BOTA DE FIERRO COLADO PARA BANQUETA EN VALVULA DE CONTROL EN TOMA DOMICILIARIA, INCLUYE: MATERIALES, MANO DE OBRA, EQUIPO Y HERRAMIENTA, P.U.O.T. | PZA | 104
A0D | DRENAJE PLUVIAL
A0D01 | LINEA DE CONDUCCION
0271-063 | DEMOLICION DE CARPETA ASFALTICA DE 12 A 15 CMS. DE ESPESOR, POR MEDIOS MECANICOS. INCLUYE: MAQUINARIA, SEÑALAMIENTO POR ALTO FLUJO VEHICULAR, HERRAMIENTA, MANO DE OBRA. PRECIO DE UNIDAD DE OBRA TERMINADA. | M2 | 44
0271-064 | ESCARIFICADO DE CARPETA ASFALTICA, PARA CORTE DE TERRENO DE 15CM. DE ESPESOR PROMEDIO POR MEDIOS MECANICOS, INCLUYE: MAQUINARIA, EQUIPO, HERRAMIENTA Y MANO DE OBRA, PRECIO DE UNIDAD DE OBRA TERMINADA. | M2 | 44
0271-065 | ACARREO DE MATERIAL PRODUCTO DE LAS DEMOLICIONES O EXCAVACIONES EN CAMION VOLTEO A PRIMER KM. INCLUYE: CARGA CON MEDIOS MECANICOS, EQUIPO Y HERRAMIENTA.SE EJECUTARAN BAJO LA NORMA DE ACARREOS N-CTR-CAR-1-01-013-00 DE LA SCT. PRECIO DE UNIDAD DE OBRA TERMINADA. | M3 | 8.58
0271-066 | ACARREO DE MATERIAL PRODUCTO DE LAS DEMOLICIONES Y EXCAVACIONES EN CAMION VOLTEO A KMS. SUBSECUENTES.SE EJECUTARAN BAJO LA NORMA DE ACARREOS N-CTR-CAR-1-01-013-00 DE LA SCT. PRECIO DE UNIDAD DE OBRA TERMINADA. | M3-KM | 25.74
0271-067 | LIMPIEZA, TRAZO Y NIVELACION DEL TERRENO ESTABLECIENDO EJES DE REFERENCIA PARA ZANJAS. PRECIO DE UNIDAD DE OBRA TERMINADA. | M2 | 960
0271-068 | RETIRO DE LINEA EXISTENTE DE TUBERIA DE POLIETILIENO DE 6" DE AGUA POTABLE A UNA PROFUNDIDAD DE 0.80 MTS. A MAQUINA. INCLUYE: MANO DE OBRA Y HERRAMIENTA. PRECIO DE UNIDAD DE OBRA TERMINADA. | ML | 590
0271-070 | EXCAVACION CON MAQUINA RETROEXCAVADORA PARA DESPLANTE DE ESTRUCTURAS EN MATERIAL II EN SECO, DE 0.00 A 2.00 MTS. DE PROFUNDIDAD. PRECIO DE UNIDAD DE OBRA TERMINADA. | M3 | 720
0271-071 | EXCAVACION CON MAQUINA EXCAVADORA DE ORUGA CATERPILLAR 320 EN MATERIAL II EN SECO, DE 2.00 A 6.00 MTS. DE PROFUNDIDAD. PRECIO DE UNIDAD DE OBRA TERMINADA. | M3 | 720
0271-072 | RELLENO DE EXCAVACIONES COMPACTADO AL 85% PROCTOR UTILIZANDO MATERIAL PRODUCTO DE LA PROPIA EXCAVACION DEPOSITADO LATERALMENTE. INCLUYE: SELECCION DEL MATERIAL. PRECIO DE UNIDAD DE OBRA TERMINADA. | M3 | 688.86
0271-073 | RELLENO DE ZANJAS CON TEPETATE, EN CAPAS DE 15 CMS. COMPACTADO AL 95% DE SU P.V.S.M. POR MEDIOS SEMIMECANICOS. INCLUYE: MATERIAL, MANO DE OBRA, EQUIPO Y HERRAMIENTA, P.U.O.T. | M3 | 576
0271-074 | SUMINISTRO Y COLOCACION TUBERIA DE POLIETILENO DE ALTA DENSIDAD DE 24" DE DIAMETRO NOVAFORT ANILLADA. INCLUYE: LUBRICANTE Y TODO LO NECESARIO PARA SU COLOCACION Y DEBIDO FUNCIONAMIENTO. PRECIO DE UNIDAD DE OBRA TERMINADA. | ML | 600
0271-075 | DESCARGA DOMICILIARIA CON TUBERIA DE P.V.C. DE 150 MM. (6"), CON UN DESARROLLO DE HASTA 6.0 MTS. INCLUYE: MATERIAL, MANO DE OBRA Y HERRAMIENTA. PRECIO DE UNIDAD DE OBRA TERMINADA. | PZA | 39
0271-076 | REGISTRO MIXTOS (SANITARIO Y PLUVIAL) DE 60 X 80 X 80 A 150 CMS. DE PROFUNDIDAD, A BASE DE TABICON DE CONCRETO TIPO PESADO, APLANADO INTERIOR Y TAPA CON MARCO Y CONTRAMARCO METALICO. INCLUYE: MATERIALES, HERRAMIENTA Y TODO LO NECESARIO PARA SU CORRECTA EJECUCION. PRECIO DE UNIDAD DE OBRA TERMINADA. | PZA | 39
0271-076 | SILLETA CLIP DE 90 TUBERÍA P.V.C. DOBLE PARED. COMPATIBLE CON TUBERÍA ALCANTARILLADO SERIE MÉTRICA, TUBERÍA P.V.C. ESTRUCTURADA DOBLE PARED, TUBERÍA SI TIPO SDR35. INCLUYE: UNA TUERCA Y UN ANILLO ELASTOMERICO, UBICADO EN LA PARED INTERNA DE LA CONEXIÓN AL SER UTILIZADA LA LLAVE DE COMPRESION REALIZA EL SELLO HERMETICO SOBRE LA TUBERIA. NO REQUIERE REGLAMENTO NI SOLVENTES EN INSTALACION. PRECIO DE UNIDAD DE OBRA TERMINADA. | PZA | 39
0271-077 | FORMACIÓN Y COMPACTACIÓN DE LA CAPA SUBRASANTE DE 30 CMS DE ESPESOR POR UNIDAD DE OBRA TERMINADA. (INCISO 3.01.01.05-H.07). INCLUYE: DESPALME DEL BANCO, EXTRACCION Y CARGA, ACARREO DE MATERIAL AL LUGAR DE UTILIZACION MEZCLADO, TENDIDO Y COMPACTACION PARA NOVENTA Y CINCO POR CIENTO (95 %) EL AGUA EMPLEADA Y SU ACARREO. SE EJECUTARAN LAS CARACTERISTICAS DE LOS MATERIALES DE LA CAPA SURASANTE BAJO LA NORMA N-CMT-1-03-02 DE LA SCT. PRECIO DE UNIDAD DE OBRA TERMINADA. | M3 | 13.2
0271-078 | REPOSICION DE CARPETA ASFALTICA DE 15 CMS. DE ESPESOR DE GRANULOMETRIA DENSA COMPACTADA AL 95% CON CEMENTO ASFALTICO GRADO PG, DEL BANCO QUE ELIJA EL CONTRATISTA, INCLUYENDO ACARREOS, PRECIO DE UNIDAD DE OBRA TERMINADA. | M2 | 44
A0D02 | REJILLAS COLECTORAS
0271-079 | LIMPIEZA, TRAZO Y NIVELACION DEL TERRENO ESTABLECIENDO EJES DE REFERENCIA PARA ZANJAS. PRECIO DE UNIDAD DE OBRA TERMINADA. | M2 | 58.5
0271-080 | EXCAVACION A MANO PARA DESPLANTE DE ESTRUCTURAS EN MATERIAL II EN SECO, DE 0.00 A 2.00 MTS. DE PROFUNDIDAD. PRECIO DE UNIDAD DE OBRA TERMINADA. | M3 | 81.9
0271-081 | SUMINISTRO Y COLOCACION DE CAMA DE ARENA DE 10 CMS. DE ESPESOR COMPACTADA CON PISON DE MANO PARA ASENTAR TUBERIA. INCLUYE: MATERIALES, INCORPORACION DE HUMEDAD, MANO DE OBRA, EQUIPO Y LA HERRAMIENTA NECESARIA PARA LA CORRECTA EJECUCION DE LOS TRABAJOS. PRECIO DE UNIDAD DE OBRA TERMINADA. | M3 | 5.86
0271-082 | RELLENO DE EXCAVACIONES COMPACTADO AL 85% PROCTOR UTILIZANDO MATERIAL PRODUCTO DE LA PROPIA EXCAVACION DEPOSITADO LATERALMENTE. INCLUYE: SELECCION DEL MATERIAL. PRECIO DE UNIDAD DE OBRA TERMINADA. | M3 | 68.94
0271-083 | REGISTRO PLUVIAL DE 75 X 95 DE 70 CMS. DE ESPESOR, ARMADO CON VARILLA DE 3/8" @ 20 CMS. AMBOS SENTIDOS. CONCRETO F'C = 200 KG/CM2. ACABADO CEMENTO PÚLIDO. PRECIO DE UNIDAD DE OBRA TERMINADA. | PZA | 26
0271-084 | TAPAS BROCAL PARA TRAFICO PESADO DE PLASTICO. MARCO Y TAPA REJILLA BOCA DE TORMENTA 60 X 70 CMS. PRECIO DE UNIDAD DE OBRA TERMINADA. | PZA | 26
A0D03 | CANAL PARSHALL 6a NORTE
0271-085 | LIMPIEZA, TRAZO Y NIVELACION DEL TERRENO ESTABLECIENDO EJES DE REFERENCIA PARA ZANJAS. PRECIO DE UNIDAD DE OBRA TERMINADA. | M2 | 15
0271-086 | EXCAVACION CON MAQUINA RETROEXCAVADORA PARA DESPLANTE DE ESTRUCTURAS EN MATERIAL II EN SECO, DE 0.00 A 2.00 MTS. DE PROFUNDIDAD. PRECIO DE UNIDAD DE OBRA TERMINADA. | M3 | 33
0271-087 | PLANTILLA DE CONCRETO HECHO EN OBRA F`C=100KG/CM2 DE 6 CM. ESP. PRECIO DE UNIDAD DE OBRA TERMINADA. | M2 | 15
0271-088 | ACERO DE REFUERZO EN ESTRUCTURA CON VARILLA DEL No. 3 F'y = 4200 KG/CM2, INCLUYE, SUMINISTRO, HABILITADO,ARMADO, TRASLAPES, GANCHOS, SILLETA Y DESPERDICIO. PRECIO DE UNIDAD DE OBRA TERMINADA. | KG | 386.77
0271-089 | CIMBRA COMUN EN CIMENTACIÓN Y ESTRUCTURA POR SUPERFICIE DE CONTACTO A BASE DE MADERA DE PINO DE 3a. INCLUYE: HABILITADO DE MADERA, CIMBRADO, DESCIMBRADO, ACARREOS, HERRAMIENTA, MANO DE OBRA, EQUIPO, LIMPIEZA Y TODO LO NECESARIO PARA LA CORRECTA EJECUCION DE LOS TRABAJOS. PRECIO DE UNIDAD DE OBRA TERMINADA. | M2 | 61.85
0271-090 | CADENA O CASTILLO DE CONCRETO F'C= 200 KG/CM2. DE 15 X 20 CMS. ARMADA CON 4 VAR. DEL # 3 Y EST. # 2 @ 15 CMS. ACABADO COMUN. INCLUYE: ANCLAJES, TRASLAPES, AMARRES, CIMBRADO, DESCIMBRADO, ELABORACION, VACIADO, VIBRADO, CURADO DE CONCRETO, HERRAMIENTA, EQUIPO, MANO DEOBRA Y LIMPIEZA. PRECIO DE UNIDAD DE OBRA TERMINADA. | ML | 14.42
0271-091 | CONCRETO F'c= 250 KG/CM2 EN ESTRUCTURAS CON T.M.A. 3/4", INCLUYE: VIBRADO Y CURADO, AFINE Y ACABADO. PRECIO DE UNIDAD DE OBRA TERMINADA. | M3 | 7.03
0271-092 | APLANADO PULIDO EN MUROS A BASE DE MORTERO CEMENTO ARENA 1:3, ESPESOR PROMEDIO DE 2 CM INCLUYE: MATERIALES, MANO DE OBRA Y HERRAMIENTA MENOR. PRECIO DE UNIDAD DE OBRA TERMINADA. | M2 | 21.69
0271-093 | RELLENO DE MATERIAL PRODUCTO DE LA EXCAVACION COMPACTADO AL 90% DE SU P.V.S.M. CON BAILARINA Y AGUA EN CAPAS DE 20 CM. DE ESPESOR, INCLUYE ACARREO DENTRO DE LA OBRA. PRECIO DE UNIDAD DE OBRA TERMINADA. | M3 | 7.03
A0D04 | CANAL PARSHALL 5a NORTE
0271-094 | LIMPIEZA, TRAZO Y NIVELACION DEL TERRENO ESTABLECIENDO EJES DE REFERENCIA PARA ZANJAS. PRECIO DE UNIDAD DE OBRA TERMINADA. | M2 | 20
0271-095 | EXCAVACION CON MAQUINA RETROEXCAVADORA PARA DESPLANTE DE ESTRUCTURAS EN MATERIAL II EN SECO, DE 0.00 A 2.00 MTS. DE PROFUNDIDAD. PRECIO DE UNIDAD DE OBRA TERMINADA. | M3 | 78
0271-096 | PLANTILLA DE CONCRETO HECHO EN OBRA F`C=100KG/CM2 DE 6 CM. ESP. PRECIO DE UNIDAD DE OBRA TERMINADA. | M2 | 20
0271-097 | ACERO DE REFUERZO EN ESTRUCTURA CON VARILLA DEL No. 3 F'y = 4200 KG/CM2, INCLUYE, SUMINISTRO, HABILITADO,ARMADO, TRASLAPES, GANCHOS, SILLETA Y DESPERDICIO. PRECIO DE UNIDAD DE OBRA TERMINADA. | KG | 1068.98
0271-098 | TRABE DE CONCRETO F'c= 250 KG/CM2 DE 28X70 CM, ARMADA CON 8 VARILLAS DEL No 4 Y ESTRIBOS DEL No 2 @ 15 CM, INCLUYE, CIMBRA, MATERIALES, MANO DE OBRA Y HERRAMIENTA MENOR. PRECIO DE UNIDAD DE OBRA TERMINADA. | ML | 2.8
0271-099 | CIMBRA DE MADERA EN ESTRUCTURAS, A BASE DE MADERA DE PINO DE SEGUNDA (CIMBRAPLAY). INCLUYE: MATERIALES, MANO DE OBRA, MANTENIMIENTO EN CADA USO, HASTA UNA ALTURA DE 5.00 METROS. PRECIO DE UNIDAD DE OBRA TERMINADA. | M2 | 157.1
0271-100 | CONCRETO F'c= 250 KG/CM2 EN ESTRUCTURAS CON T.M.A. 3/4", INCLUYE: VIBRADO Y CURADO, AFINE Y ACABADO. PRECIO DE UNIDAD DE OBRA TERMINADA. | M3 | 31.26
0271-101 | APLANADO PULIDO EN MUROS A BASE DE MORTERO CEMENTO ARENA 1:3, ESPESOR PROMEDIO DE 2 CM INCLUYE: MATERIALES, MANO DE OBRA Y HERRAMIENTA MENOR. PRECIO DE UNIDAD DE OBRA TERMINADA. | M2 | 63.4
0271-102 | RELLENO DE MATERIAL PRODUCTO DE LA EXCAVACION COMPACTADO AL 90% DE SU P.V.S.M. CON BAILARINA Y AGUA EN CAPAS DE 20 CM. DE ESPESOR, INCLUYE ACARREO DENTRO DE LA OBRA. PRECIO DE UNIDAD DE OBRA TERMINADA. | M3 | 26.21
A0D05 | CANAL PARSHALL 4a NORTE
0271-103 | LIMPIEZA, TRAZO Y NIVELACION DEL TERRENO ESTABLECIENDO EJES DE REFERENCIA PARA ZANJAS. PRECIO DE UNIDAD DE OBRA TERMINADA. | M2 | 16.25
0271-104 | EXCAVACION CON MAQUINA RETROEXCAVADORA PARA DESPLANTE DE ESTRUCTURAS EN MATERIAL II EN SECO, DE 0.00 A 2.00 MTS. DE PROFUNDIDAD. PRECIO DE UNIDAD DE OBRA TERMINADA. | M3 | 81.25
0271-105 | PLANTILLA DE CONCRETO HECHO EN OBRA F`C=100KG/CM2 DE 6 CM. ESP. PRECIO DE UNIDAD DE OBRA TERMINADA. | M2 | 16.25
0271-106 | ACERO DE REFUERZO EN ESTRUCTURA CON VARILLA DEL No. 3 F'y = 4200 KG/CM2, INCLUYE, SUMINISTRO, HABILITADO,ARMADO, TRASLAPES, GANCHOS, SILLETA Y DESPERDICIO. PRECIO DE UNIDAD DE OBRA TERMINADA. | KG | 1367.44
0271-107 | TRABE DE CONCRETO F'c= 250 KG/CM2 DE 20 X 100 CM, ARMADA CON 10 VARILLAS DEL No 4 Y ESTRIBOS DEL No 2 @ 15 CM, INCLUYE: CIMBRA, MATERIALES, MANO DE OBRA Y HERRAMIENTA MENOR. PRECIO DE UNIDAD DE OBRA TERMINADA. | ML | 5.1
0271-108 | CIMBRA DE MADERA EN ESTRUCTURAS, A BASE DE MADERA DE PINO DE SEGUNDA (CIMBRAPLAY). INCLUYE: MATERIALES, MANO DE OBRA, MANTENIMIENTO EN CADA USO, HASTA UNA ALTURA DE 5.00 METROS. PRECIO DE UNIDAD DE OBRA TERMINADA. | M2 | 179.58
0271-109 | CONCRETO F'c= 250 KG/CM2 EN ESTRUCTURAS CON T.M.A. 3/4", INCLUYE: VIBRADO Y CURADO, AFINE Y ACABADO. PRECIO DE UNIDAD DE OBRA TERMINADA. | M3 | 16.2
0271-110 | APLANADO PULIDO EN MUROS A BASE DE MORTERO CEMENTO ARENA 1:3, ESPESOR PROMEDIO DE 2 CM INCLUYE: MATERIALES, MANO DE OBRA Y HERRAMIENTA MENOR. PRECIO DE UNIDAD DE OBRA TERMINADA. | M2 | 75.94
0271-111 | RELLENO DE MATERIAL PRODUCTO DE LA EXCAVACION COMPACTADO AL 90% DE SU P.V.S.M. CON BAILARINA Y AGUA EN CAPAS DE 20 CM. DE ESPESOR, INCLUYE ACARREO DENTRO DE LA OBRA. PRECIO DE UNIDAD DE OBRA TERMINADA. | M3 | 26.21
A0E | JARDINERIA
0271-112 | SUMINISTRO Y PLANTACION DE DURANTA CUBANA DE 0.60 MTS. PROMEDIO DE ALTURA INCLUYE: EXCAVACION PARA SEMBRADO, MATERIALES, RIEGOS CADA TERCER DIA POR TREINTA DIAS, MANO DE OBRA, EQUIPO Y HERRAMIENTA. PRECIO DE UNIDAD DE OBRA TERMINADA. | PZA | 80
0271-113 | SUMINISTRO Y COLOCACION DE PASTO. INCLUYE: RIEGO POR TREINTA DIAS, MATERIAL, MANO DE OBRA, EQUIPO Y HERRAMIENTA. PRECIO DE UNIDAD DE OBRA TERMINADA. | M2 | 49.5
0271-114 | SUMINISTRO Y COLOCACIÓN, GRAVA TRITURADA, DECORATIVA CLASIFICADA COMO MÁXIMO EN CAPA DE 10 CMS. BAJO NIVEL DE ENRASE DE BANQUETA, INCLUYE: MANO DE OBRA, ACARREO A 1RA. ESTACIÓN. PRECIO DE UNIDAD DE OBRA TERMINADA. | M3 | 28.13
0271-115 | SUMINISTRO Y PLANTACION DE MACUIL DE 2.00 MTS. PROMEDIO DE ALTURA, INCLUYE: EXCAVACION PARA SEMBRADO, MATERIALES, RIEGOS CADA TERCER DIA POR TREINTA DIAS, MANO DE OBRA, EQUIPO Y HERRAMIENTA. PRECIO DE UNIDAD DE OBRA TERMINADA. PRECIO DE UNIDAD DE OBRA TERMINADA. | PZA | 10
A0F | MOBILIARIO URBANO
0271-0116 | ELABORACION DE BANCAS JARDINERA A BASE DE MUROS DE CONCRETO F'C= 150 KG/CM2, MEDIDADAS VARIABLES, REFUERZO DE VARILLA DE 3/8" @ 15 CMS. SEGÚN DISEÑO APROBADO. INCLUYE: MATERIAL, MANO DE OBRA, EQUIPO Y HERRAMIENTA MENOR. PRECIO DE UNIDAD DE OBRA TERMINADA. | PZA | 19
0271-0117 | SUMINISTRO Y COLOCACION DE CESTO MODELO AZCAPOTZALCO DOBLE GALVANIZADO MARCA ODÍN HISTORIC. DISTRIBUIDO EN CALLE. PRECIO DE UNIDAD DE OBRA TERMINADA. | PZA | 20
A0G | OTROS
0271-118 | LIMPIEZA FINA DE OBRA LAVADO CON CARCHER TIRO DIRECTO DE ARROYO Y BANQUETAS, INCLUYE: BARRIDO CON ESCOBAS DE PLASTICO, LAVADO CON AGUA PARA QUITAR IMPUREZAS. PRECIO DE UNIDAD DE OBRA TERMINADA. | M2 | 7427.96
l | RED DE MEDIA TENSION SUBTERRANEA
0271-119 | EXCAVACIÓN EN MATERIAL II, Y RELLENO PARA BANCO DE DUCTOS TIPO P6B PAD (50 ANCHO X 80 DE PROFUNDIDAD) BAJO BANQUETA, INCLUYE TRAZO, NIVELACIÓN, EXCAVACIÓN, SUMINISTRO Y TENDIDO DE 6 DUCTOS DE 3” CORRUGADO PAD RD 17, CINTA SEÑALIZADORA, RELLENO COMPACTADO DE MATERIAL PRODUCTO DE LA EXCAVACIÓN, MANO DE OBRA Y HERRAMIENTA PARA SU CORRECTA TERMINACIÓN. | ML. | 50
0271-120 | EXCAVACIÓN EN MATERIAL II, Y RELLENO PARA BANCO DE DUCTOS TIPO P6A PAD (50 ANCHO X 80 DE PROFUNDIDAD) BAJO ARROYO, INCLUYE TRAZO, NIVELACIÓN, EXCAVACIÓN, SUMINISTRO Y TENDIDO DE 6 DUCTOS DE 3” CORRUGADO PAD RD 17, CINTA SEÑALIZADORA, RELLENO COMPACTADO DE MATERIAL PRODUCTO DE LA EXCAVACIÓN, MANO DE OBRA Y HERRAMIENTA PARA SU CORRECTA TERMINACIÓN. | ML. | 10
0271-121 | EXCAVACIÓN EN MATERIAL II, Y RELLENO PARA BANCO DE DUCTOS TIPO P6A/S1A PAD (60 ANCHO X 100 DE PROFUNDIDAD) BAJO ARROYO, INCLUYE TRAZO, NIVELACIÓN, EXCAVACIÓN, SUMINISTRO Y TENDIDO DE 7 DUCTOS DE 3” CORRUGADO PAD RD 17, CINTA SEÑALIZADORA, RELLENO COMPACTADO DE MATERIAL PRODUCTO DE LA EXCAVACIÓN, MANO DE OBRA Y HERRAMIENTA PARA SU CORRECTA TERMINACIÓN. | ML. | 85
0271-122 | EXCAVACIÓN EN MATERIAL II, Y RELLENO PARA BANCO DE DUCTOS TIPO P6B/S1B PAD (60 ANCHO X 100 DE PROFUNDIDAD) BAJO BANQUETA, INCLUYE TRAZO, NIVELACIÓN, EXCAVACIÓN, SUMINISTRO Y TENDIDO DE 7 DUCTOS DE 3” CORRUGADO PAD RD 17, CINTA SEÑALIZADORA, RELLENO COMPACTADO DE MATERIAL PRODUCTO DE LA EXCAVACIÓN, MANO DE OBRA Y HERRAMIENTA PARA SU CORRECTA TERMINACIÓN. | ML. | 225
0271-123 | EXCAVACIÓN EN MATERIAL II, Y RELLENO PARA BANCO DE DUCTOS TIPO P6B/S2B PAD (60 ANCHO X 100 DE PROFUNDIDAD) BAJO BANQUETA, INCLUYE TRAZO, NIVELACIÓN, EXCAVACIÓN, SUMINISTRO Y TENDIDO DE 8 DUCTOS DE 3” CORRUGADO PAD RD 17, CINTA SEÑALIZADORA, RELLENO COMPACTADO DE MATERIAL PRODUCTO DE LA EXCAVACIÓN, MANO DE OBRA Y HERRAMIENTA PARA SU CORRECTA TERMINACIÓN. | ML. | 140
0271-124 | SUMINISTRO E INSTALACION DE REGISTRO EN MEDIA TENSION PREFABRICADO CON TAPA METALICA CUADRADA ANTIDERRAPANTE TIPO 4 (RMTB4-TC) DE 1.50x1.50x1.50 MTS. MCA: HERROZINC O SIMILAR, INCLUYE: AVISO DE PRUEBA, EXCAVACION, AFINE DE CEPA, RELLENO COMPACTADO, MANO DE OBRA Y HERRAMIENTA PARA SU CORRECTA TERMINACION. | PZA. | 6
0271-125 | SUMINISTRO E INSTALACION DE BOVEDA PARA TRANSFORMADOR DE 150 KVA EN ARROYO Y BANQUETA PARA ALOJAR EQUIPOS DE TRANSFORMACION TIPO SUMERGIBLE, 1.80x2.40x2.20 MTS. MCA: HERROZINC O SIMILAR, INCLUYE: AVISO DE PRUEBA, EXCAVACION, AFINE DE CEPA, RELLENO COMPACTADO, MANO DE OBRA Y HERRAMIENTA PARA SU CORRECTA TERMINACION. | PZA. | 1
0271-126 | NIVELACION DE REGISTROS EXISTENTE EN MEDIA TENSION DE 1.50x1.50x 0.90 MTS. EN CIRCUITO PUE-4010, INC; EXCAVADO EN PERIMETRO DE REGISTRO, NIVELADO DE PISO, RELLENO COMPACTADO,NIVELADO DE REGISTRO CON GRUA HIAB DE 7 TON, Y TODO LO NECESARIO PARA SU CORRECTO NIVEL | PZA. | 3
0271-127 | SUMINISTRO E INSTALACION DE CABLE MONOCONDUCTOR DE ALUMINIO AL XLP-500 Kcm, MCA: CONDUMEX O SIMILAR ESPECIFICACION CFEE1000-16, CON AISLAMIENTO DE XLP 133% NIVEL DE AISLAMIENTO DE 5kV A 35kV CONDUCTOR DE ALUMINIO COMPACTO SELLADO Y CUBIERTA DE (PVC-RAD). INCLUYE: AVISO DE PRUEBA, TENDIDO, TENSIONADO, SUJETADO, MANO DE DE OBRA, EQUIPO Y HERRAMIENTA. | ML. | 1550
0271-128 | SUMINISTRO E INSTALACION DE CABLE DE COBRE DESNUDO CONCENTRICO, SEMIDURO, ESPECIFICACION NOM-063-SCFI, MCA: CONDUMEX O SIMILAR CAL.3/0 AWG. INCLUYE: AVISO DE PRUEBA, TENDIDO, TENSIONADO, SUJETADO, MANO DE DE OBRA, EQUIPO Y HERRAMIENTA. | ML. | 520
0271-129 | SUMINISTRO E INSTALACION DE TRANSFORMADOR SUMERGIBLE TRIFASICO CON CARCASA EN ACERO INOXIDABLE, DE 150 KVA, CONEXIÓN ANILLO, DE 3 BOQUILLA RELACION 13,200-127/240 V. MCA: PROLEC O SIMILAR CONSTRUIDO DE ACUERDO A LA ESPECIFICACION K-0000-07 Y 08, CON AVISO DE PRUEBA DE LA C.F.E, INCLUYE: TRASLADO, MANIOBRAS DE MONTAJE, CONEXIONES ELECTRICAS, PRUEBAS Y PUESTA EN MARCHA. | PZA. | 1
0271-130 | SUMINISTRO E INSTALACION DE SISTEMA DE TIERRAS PARA TRANSFORMADOR DE ACUERDO A ESPECIFICACIONES DE C.F.E. CON CABLE DE COBRE DESNUDO CALIBRE 3/0, INCLUYE: 7.00 VARILLAS COOPER DE 3.00 MTS Y SOLDADURAS TIPO CADWELL, MATERIALES, ACARREOS, CONEXIONES, EQUIPO, HERRAMIENTA, PRUEBAS Y MANO DE OBRA ESPECIALIZADA. | PZA. | 1
0271-131 | SUMINISTRO E INSTALACION DE DERIVADORA MULTIPLE COMBINADAS DE 15KV, 25KV Y 35KV DE 6 VIAS (J6) PERMITE LA COMBINACIÓN DE BOQUILLAS TIPO POZO 200 AMP Y BOQUILLAS TIPO PERNO DE 600 AMP, INCORPORA UN CUERPO DE HULE EPDM MOLDEADO, DE PESO LIGERO Y RESISTENTE A DAÑOS, SOPORTE DE MONTAJE DE ACERO INOXIDABLE 304, RESISTENTE A LA CORROSIÓN,MARCA: ELASTIMOLD O SIMILAR CLASE 15KV 600 AMP. INC; FIJACION EL LOS REGISTROS Y NIVELACION CON AVISO DE PRUEBA DE LA CFE. | PZA. | 3
0271-132 | SUMINISTRO E INSTALACION DE JUEGO DE ACCESORIOS PREMOLDEADOS PARA DERIVADORAS MULTIPLES COMBINADAS DE 15KV, 25KV Y 35KV DE BOQUILLAS TIPO POZO 200 AMP Y BOQUILLAS TIPO PERNO DE 600 AMP., Y PARA TRANSFORMADORES DE CONEXION ANILLO, INCLUYE: CODO PORTAFUSIBLE, TAPON AISLADO, CONECTOR INSERTO, CODO OPERACION CON CARGA, APARTARRAYO TIPO INSERTO Y ADAPTADOR DE TIERRA PARA ACOMETIDA EN M.T A TRANSFORMADOR MARCA. ELASTIMOLD O SIMILAR CON AVISO DE PRUEBA DE LA CFE. | JGO. | 12
0271-133 | SUMINISTRO E INSTALACION DE SISTEMA DE TIERRAS PARA REGISTROS DE MEDIA TENSION, VARILLAS TIPO COPPERWELD DE 3M. X 5/8",ESPECIFICACION CFE-56100-16, CON RECUBRIMIENTO DE COBRE DE 0.254 mm, SOLDADURA PARA VARILLA DE COBRE "CADWELL" CAL.90 Y ATERRIZAMIENTO DE ACCESORIOS CON AVISO DE PRUEBA DE LA C.F.E | PZA. | 6
0271-134 | SUMINISTRO E INSTALACION DE SOPORTES MARINOS, FABRICADO A BASE DE ENCAPSULAR A ALTA PRESIÓN POLIPROPILENO SOBRE ALMA DE ACERO DE 9 MM DE DIÁMETRO, TOTALMENTE RESISTENTE A LA CORROSIÓN A LA ABRASIÓN Y ES AISLANTE DE CORRIENTE ELÉCTRICA, YA QUE SE PROVEE AL ALMA DE ACERO DE UN RECUBRIMIENTO DE POLIPROPILENO, TOPE EFECTIVO PARA AJUSTARLO A LA PARED Y EXTREMOS DE ANCLAJE REDONDOS Y LIGERAMENTE CÓNICOS, ACTÚAN COMO ARPONES UNA VEZ COLOCADOS LO CUAL ASEGURA UNA DEFINITIVA INMOVILIDAD. INCLUYE: PERFORACION AL REGISTRO DE MEDIA TENSION CON TALADRO, Y TODO LO NECESARIO PARA SU CORRECTO FUNCIONAMIENTO CON AVISO DE PRUEBA DE LA CFE, MANO DE OBRA, EQUIPO Y HERRAMIENTA. | PZA. | 56
0271-135 | INSTALACION DE TRANSICION TRIFASICA DEL CIRCUITO PUE-4020 AL PUE-4040, INCLUYE: CABLE MONOCONDUCTOR DE ALUMINIO AL XLP-500 Kcm, MCA: CONDUMEX O SIMILAR ESPECIFICACION CFEE1000-16, CON AISLAMIENTO DE XLP 133% NIVEL DE AISLAMIENTO DE 5kV A 35kV CONDUCTOR DE ALUMINIO COMPACTO SELLADO Y CUBIERTA DE (PVC-RAD). CRUCETA PV200, ABRAZADERA UL, TIRANTE T2, TIRANTE H1, TORNILLOS MAQUINA 16 X76 MM. ABRAZADERA 1BS, ARAZADERA SOPORTE PARA CABLE XLP, CORTACIRCUITOS FUSIBLES DE 27 KV, MCA: IUSA O SIMILAR, CONEXIONES ELECTRICAS, BOTA TERMOCONTRACTIL, FLEJE CON SEGURO 3/4, TUBO PAD DE 4" DIAMETRO CON AVISO DE PRUEBA DE LA CFE, MANO DE OBRA, EQUIPO Y HERRAMIENTA. | PZA. | 2
0271-136 | SUMINISTRO E INSTALACION DE POSTE DE CONCRETO PCR-12-750, MARCA CENMEX Y/O HERROZINC. INCLUYE: APERTURA DE CEPA, RELLENO Y COMPACTADO DE RELLENO, CRUCETAS, TIRANTES T2, TIRANTES H1, TORNILLOS MAQUINA 16 X 76, PERNOS DR. 16 X 354, ALAMBRE DE COBRE SUAVE SU4, Y TODO LO NECESARIO PARA SU CORRECTA INSTALACION, MANO DE OBRA, EQUIPO Y HERRAMIENTA. | PZA. | 5
0271-137 | SUMINISTRO E INSTALACION DE POSTE DE CONCRETO PCR-9-400, EN MARCA CENMEX Y/O HERROZINC, PARA RETENIDAS VOLADAS INC. APERTURA DE CEPA, RELLENO Y COMPACTADO DE RELLENO, CABLE AG 5/16, REMATES AG 5/16, PERNO ANCLA 1PA, ANCLA CONICA C3,ABRAZADERA AG, TODOS LOS MATERIALES A INSTALAR CONSTAN DE AVISO DE PRUEBA. | PZA. | 3
0271-138 | RETIRO DE POSTES DE CONCRETO OCTAGONAL EXISTENTES DE 12-750. INCLUYE: DESMANTELADO EN MEDIA Y BAJA TENSION E INGRESO DE LOS MISMOS A BODEGA DE LA C.F.E, RELLENO DE CEPA, MANIOBRAS, HERRAMIENTA, ACARREOS Y MANO DE OBRA | PZA. | 6
0271-139 | RETIRO DE CONDUCTOR LIGERO EN MEDIA Y BAJA TENSION. INCLUYE: CORTADO Y ENROLLADO EN MEDIA Y BAJA TENSION, MANIOBRAS, HERRAMIENTA, ACARREOS Y MANO DE OBRA | M.L | 1410
TOTAL RED DE M.T.
ll | RED DE BAJA TENSION SUBTERRANEA
0271-140 | EXCAVACIÓN EN MATERIAL II, Y RELLENO PARA BANCO DE DUCTOS TIPO S1B PAD (20 ANCHO X 60 DE PROFUNDIDAD) BAJO BANQUETA, INCLUYE TRAZO, NIVELACIÓN, EXCAVACIÓN, SUMINISTRO Y TENDIDO DE 1 DUCTO DE 3” CORRUGADO PAD RD 17, CINTA SEÑALIZADORA, RELLENO COMPACTADO DE MATERIAL PRODUCTO DE LA EXCAVACIÓN, MANO DE OBRA Y HERRAMIENTA PARA SU CORRECTA TERMINACIÓN. | ML. | 260
0271-141 | EXCAVACIÓN EN MATERIAL II, Y RELLENO PARA BANCO DE DUCTOS TIPO S1A PAD (20 ANCHO X 60 DE PROFUNDIDAD) BAJO ARROYO, INCLUYE TRAZO, NIVELACIÓN, EXCAVACIÓN, SUMINISTRO Y TENDIDO DE 1 DUCTO DE 3” PAD RD 17, CINTA SEÑALIZADORA, RELLENO COMPACTADO DE MATERIAL PRODUCTO DE LA EXCAVACIÓN, MANO DE OBRA Y HERRAMIENTA PARA SU CORRECTA TERMINACIÓN. | ML. | 280
0271-142 | SUMINISTRO E INSTALACION DE REGISTRO DE CONCRETO PARA RED DE BAJA TENSION EN BANQUETA TIPO 2 (RBTBCC-2). CON DIMENSIONES DE 0.66 X 1.00 X 0.90 MTS. MARCO Y CONTRA MARCO DE ANGULO DE FIERRO GALVANIZADO, CON RESISTENCIA DE F' C= (200KG/CM2), MALLA ELECTROSOLDADA, ESPESOR DE MUROS Y PLANTA DE 5 CMS., CON ACABADO EN CEMENTO PULIDO, CON UN PESO DE 475 KGS. MCA; HERROZINC O SIMILAR CON PROTOCOLO DE PRUEBAS DE LA C.F.E. INCLUYE: EXCAVACION, AFINE DE CEPA, RELLENO COMPACTADO, MANO DE OBRA PARA SU CORRECTA TERMINACION | PZA. | 39
0271-143 | SUMINISTRO E INSTALACION DE SISTEMA DE TIERRAS PARA REGISTROS DE BAJA TENSION, INC; VARILLA TIPO COPPERWELD MCA: ERICO O SIMILAR, DE 3M. X 5/8",ESPECIFICACION CFE-56100-16, CON RECUBRIMIENTO DE COBRE DE 0.254 mm, SOLDADURA PARA VARILLA DE COBRE "CADWELL" CAL.90 Y ATERRIZAMIENTO DE ACCESORIOS CON PROTOCOLO DE PRUEBAS DE LA CFE. | PZA. | 15
0271-144 | SUMINISTRO E INSTALACION DE CABLE DE COBRE DESNUDO CONCENTRICO, SEMIDURO, ESPECIFICACION NOM-063-SCFI, MCA: CONDUMEX O SIMILAR CAL.1/0 AWG. INCLUYE: AVISO DE PRUEBA, TENDIDO, TENSIONADO, SUJETADO, MANO DE DE OBRA, EQUIPO Y HERRAMIENTA. | ML. | 33
0271-145 | SUMINISTRO E INSTALACION DE PULPOS TERMOCONTRACTIL DE 10 VIAS, MCA: CONESU O SIMILAR, INCLUYE: ZAPATA BIMETALICA Y MANGA TERMOCONTRACTIL CAL. 3/0, CON AVISO DE PRUEBAS DE LA C.F.E, MATERIALES, ACARREO, EQUIPO, HERRAMIENTA Y MANO DE OBRA. | PZA. | 116
0271-146 | SUMINISTRO E INSTALACION DE TUBO DE PVC CONDUIT PARED GRUESA DE 2" MCA, DE DIAMETRO MCA:EMMSA O SIMILAR NORMA NMX-E-012, PARA SOSTENER CONDUCTOR DE BAJA TENSION Y PULPOS EN REGISTROS DE BAJA TENSION, INC; CINTURONES DE PLASTICO DE 25 CMS. | PZA. | 13
0271-147 | SUMINISTRO E INSTALACION DE CABLE VULCANEL, PARA DISTRIBUCION SUBTERRANEA XLP-DRS A 600V, CUADRUPLEX (3x350 + 1x 4/0 ) 3F-4H. MCA: CONDUMEX O SIMILAR, ESPECIFICACION CFE E1000-02. INCLUYE: INCLUYE: AVISO DE PRUEBA, TENDIDO, TENSIONADO, SUJETADO, MANO DE DE OBRA, EQUIPO Y HERRAMIENTA. | ML. | 1100
0271-148 | SUMINISTRO E INSTALACION DE TUBERIA DE POLIETILENO DE ALTA DENSIDAD NARANJA TIPO 2, PAD 11/4" DE DIAMETRO. RD17, MCA: PLASTI STRETCH, CON PROTOCOLO DE PRUEBAS DE LA CFE. INC. EMBOQUILLADO DE TUBERIA EN REGISTROS DE MEDIA TENSION. | ML. | 2300
0271-149 | SUMINISTRO E INSTALACION DE TUBERIA DE POLIETILENO DE ALTA DENSIDAD NARANJA TIPO 2, PAD 2" DE DIAMETRO. RD17, MCA: PLASTI STRETCH, CON PROTOCOLO DE PRUEBAS DE LA CFE. INC. EMBOQUILLADO DE TUBERIA EN REGISTROS DE MEDIA TENSION. | ML. | 2800
0271-150 | SUMINISTRO E INSTALACION DE CABLE TIPO VULCANEL PARA DISTRIBUCION SUBTERRANEA XLP-DRS A 600V, DUPLEX (1+1 ) CAL. 6 AWG. MCA. CONDUMEX O SIMILAR ESPECIFICACION CFE E1000-02. INCLUYE: INCLUYE: AVISO DE PRUEBA, TENDIDO, TENSIONADO, SUJETADO, MANO DE DE OBRA, EQUIPO Y HERRAMIENTA. | ML. | 500
0271-151 | SUMINISTRO E INSTALACION DE CABLE TIPO VULCANEL PARA DISTRIBUCION SUBTERRANEA XLP-DRS A 600V, TRIPLEX (2x4 + 1x 4 ) 2F-3H. MCA. CONDUMEX O SIMILAR ESPECIFICACION CFE E1000-02. INCLUYE: INCLUYE: AVISO DE PRUEBA, TENDIDO, TENSIONADO, SUJETADO, MANO DE DE OBRA, EQUIPO Y HERRAMIENTA. | ML. | 1800
0271-152 | SUMINISTRO E INSTALACION DE CABLE TIPO VULCANEL PARA DISTRIBUCION SUBTERRANEA XLP-DRS A 600V, CUADRUPLEX (3x4 + 1x 4 ) 3F43H. MCA. CONDUMEX O SIMILAR ESPECIFICACION CFE E1000-02. INCLUYE: INCLUYE: AVISO DE PRUEBA, TENDIDO, TENSIONADO, SUJETADO, MANO DE DE OBRA, EQUIPO Y HERRAMIENTA. | ML. | 2800
0271-153 | SUMINISTRO Y APLICACIÓN DE PINTURA ESMALTE EN COLOR AMARILLO TRAFICO Y NEGRO MATE. MCA: COMEX O SIMILAR SEGÚN NORMAS DE LA CFE. INC; EQUIPO PARA APLICAR PINTURA, TINNHER Y TODO LO NECESARIO PARA SU CORRECTA APLICACIÓN | LTS | 60
TOTAL RED DE B.T.
lll | RED DE ALUMBRADO PUBLICO
0271-154 | EXCAVACION SOBRE TERRENO "TIPO B" (TERRENO ARCILLOSO, SEMIDURO) PARA COLOCACION DE TUBERIA DE PAD DE 1 1/4" PARA REGISTROS DE ALUMBRADO INCLUYE: EXCAVACION A 0.60 MTS. DE ALTURA Y 0.40 MTS DE ANCHO Y NIVELADO DE PISO | ML. | 680
0271-155 | SUMINISTRO E INSTALACION DE TUBERIA DE POLIETILENO DE ALTA DENSIDAD NARANJA TIPO 2, PAD 11/4" DE DIAMETRO. RD17, MCA: PLASTI STRETCH, CON PROTOCOLO DE PRUEBAS DE LA CFE. INC. EMBOQUILLADO DE TUBERIA EN REGISTROS DE MEDIA TENSION. | ML. | 680
0271-156 | SUMINISTRO E INSTALACION DE REGISTRO DE CONCRETO PARA ALUMBRADO PUBLICO (RAPT1) DE 0.33x0.33x0.40 MTS. CON MARCO Y CONTRAMARCO DE ANGULO DE FIERRO GALVANIZADO EN INMERSION O EN FRIO, CON TAPA DE CONCRETO HECHO CON UNA RESISTENCIA DE F' C= (200KG/CM2), MALLA ELECTROSOLDADA, ESPESOR DE MUROS Y PLANTA DE 4CMS., PERFORACIONES DE 3.8 CMS DE DIAMETRO MARCA HERROZINC O SIMILAR PARA ACOMETIDAS DE ACUERDO CON AVISO DE PRUEBAS DE LA CFE. INC; EXCAVACION, EMPOTRADO Y NIVELADO. | PZA. | 20
0271-157 | SUMINISTRO E INSTALACION DE BASES TRONCOPIRAMIDALES DE CONCRETO PARA ALUMBRADO PUBLICO (BAPTP2) DE 0.30x0.60x0.60 MTS. CON RESISTENCIA DE F' C=(200KG/CM2), 4 ANCLAS DE 3/4 DE DIAMETRO,SEPARACION DE 19 CMS DE EJE A EJE DE ANCLAS, 2 CANALIZACIONES CON POLIDUCTO DE 1.5", CUERDA EN EL REDONDO DE 8CMS DE ALTURA Y TUECA, 4 ESRICOS NUM.2. CON UN PESOS DE 285 KGS., MCA: HERROZONC O SIMILAR CON AVISO DE PRUEBAS DE LA CFE.INC; EXCAVACION, EMPOTRADO Y NIVELADO. | PZA. | 20
0271-158 | SUMINISTRO E INSTALACION DE POSTE CONICO CIRCULAR LATIGO DE 9 MTS DE ALTURA, CALIBRE 11. INCLUYE: PARADO Y EMPOTRADO DE POSTE EN BASE SUJETADO CON TUERCAS Y ARANDELAS, APLICACIÓN 2 CAPAS DE PRIMER Y ACABADO CON PINTURA ESMALTE MCA: COMEX O SIMILAR, MANO DE OBRA, EQUIPO Y HERRAMIENTA. | PZA. | 20
0271-159 | SUMINISTRO E INSTALACION DE BRAZO DE 0.50 MTS, INCLUYE: INSTALACION SUJETADO CON TORNILLO MAQUINA Y APLICACIÓN DE 2 CAPAS DE PRIMER Y ACABADO CON PINTURA ESMALTE MCA. IPSA, MANO DE OBRA, EQUIPO Y HERRAMIENTA. | PZA. | 40
0271-160 | SUMINISTRO E INSTALACION DE CABLE TIPO VULCANEL PARA DISTRIBUCION SUBTERRANEA XLP-DRS A 600V, TRIPLEX (2x4 + 1x 4 ) 2F-3H. MCA. CONDUMEX O SIMILAR ESPECIFICACION CFE E1000-02, INC; ZAPATA BIMETALICA CAL. 4, MANGA TERMOCONTRACTIL MCA: HOMAC O SIMILAR. CON PROTOCOLO DE PRUEBAS DE LA CFE. | ML. | 740
0271-161 | SUMINISTRO Y COLOCACION DE CONECTOR MULTIPLE DE BAJA TENSION TIPO MECANICO DE 4 VIAS, INCLUYE: ACARREOS, SOPORTERIA EN REGISTRO, HERRAMIENTA, EQUIPO Y TODO LO NECESARIO PARA SU BUEN FUNCIONAMIENTO. | PZA. | 60
0271-162 | SUMINISTRO Y COLOCACIÓN DE CABLE DE COBRE TIPO THW-LS/THHW-LS 90 C 600 V, CALIBRE 12 AWG. INCLUYE: MANO DE OBRA Y MATERIALES REQUERIDOS, FLETE A OBRA, ACARREO, DESPERDICIO, TRAZAR, CORTAR, MARCAR Y PRUEBAS, GUIADO, CABLEADO, CONEXIÓN, ENCINTAR, LIMPIEZA Y RETIRO DE SOBRANTES FUERA DE OBRA, INSTALACIONES ESPECÍFICAS, DEPRECIACIÓN Y DEMÁS CARGOS DERIVADOS DEL USO DE EQUIPO Y HERRAMIENTA, EN CUALQUIER NIVEL. | ML. | 280
0271-163 | SUMINISTRO Y COLOCACIÓN DE CABLE DE COBRE DESNUDO CALIBRE 12 AWG. INCLUYE: MANO DE OBRA Y MATERIALES REQUERIDOS, FLETE A OBRA, ACARREO, DESPERDICIO, TRAZAR, CORTAR, MARCAR Y PRUEBAS, GUIADO, CABLEADO, CONEXIÓN, ENCINTAR, LIMPIEZA Y RETIRO DE SOBRANTES FUERA DE OBRA, INSTALACIONES ESPECÍFICAS, DEPRECIACIÓN Y DEMÁS CARGOS DERIVADOS DEL USO DE EQUIPO Y HERRAMIENTA, EN CUALQUIER NIVEL. | ML. | 140
0271-164 | SUMINISTRO Y COLOCACION DE BAJANTE DE TIERRA EN REGISTRO DE ALUMBRADO PARA PUESTA A TIERRA DE COMPONENTES DEL ALUMBRADO PUBLICO. INCLUYE: VARILLA DE TIERRA DE 16X3000 MM., CABLE DE COBRE CAL. 2 (1.5 METRO), CONECTOR SOLDABLE, HERRAMIENTA, EQUIPO Y TODO LO NECESARIO PARA SU BUEN FUNCIONAMIENTO. | PZA. | 20
0271-165 | SUMINISTRO E INSTALACION DE LUMINARIA PARA VIALIDADES A BASE DE LED S DE 70 WATTS DE 20 LED S MARCA AMERICAN ELECTRIC AUTOBAHN SERIES ATB0, IP65 EN CLASIFICACION DE GRADO DE PROTECCION AL AMBIENTE. PROTECCION CONTRA IMPACTO MINIMO IK09. DRIVER 100% ELECTRONICO, ATENUABLE/DIMEABLE 0-10V. PROTECCION CONTRA TRANSITORIOS Y DESCARGAS ATMOSFERICAS 20KV/10KA EN SERIE O PARALELO. (CARTA DE FABRICANTE INCLUIDA) DEBERA PRESENTAR LOS CERTIFICADOS NOM-031-ENER-VIGENTE, NOM-013-ENER-VIGENTE, NOM-003-SCFI-VIGENTE, PAESE, SELLO FIDE. INCLUYE FELETE A OBRA, ACARREOS, MANO DE OBRA, DEPRECIACION Y DEMAS CARGOS DERIVADOS DEL USO DE EQUIPO Y HERRAMIENTA, CONEXION, PRUEBAS, LIMPIEZA Y RETIRO DE SOBRANTES FUERA DE OBRA. | PZA. | 20
0271-166 | SUMINISTRO E INSTALACION DE LUMINARIA PARA VIALIDADES A BASE DE LED S DE 50 WATTS DE 20 LED S MARCA AMERICAN ELECTRIC AUTOBAHN SERIES ATB0, IP65 EN CLASIFICACION DE GRADO DE PROTECCION AL AMBIENTE. PROTECCION CONTRA IMPACTO MINIMO IK09. DRIVER 100% ELECTRONICO, ATENUABLE/DIMEABLE 0-10V. PROTECCION CONTRA TRANSITORIOS Y DESCARGAS ATMOSFERICAS 20KV/10KA EN SERIE O PARALELO. (CARTA DE FABRICANTE INCLUIDA) DEBERA PRESENTAR LOS CERTIFICADOS NOM-031-ENER-VIGENTE, NOM-013-ENER-VIGENTE, NOM-003-SCFI-VIGENTE, PAESE, SELLO FIDE. INCLUYE FELETE A OBRA, ACARREOS, MANO DE OBRA, DEPRECIACION Y DEMAS CARGOS DERIVADOS DEL USO DE EQUIPO Y HERRAMIENTA, CONEXION, PRUEBAS, LIMPIEZA Y RETIRO DE SOBRANTES FUERA DE OBRA. | PZA. | 20
0271-167 | SUMINISTRO E INSTALACIÓN DE MURETE DE CONCRETO HIDRÁULICO PREFABRICADO F´c= 200 KG/CM2 PARA UN SERVICIO CON ACOMETIDA AEREA PARA MEDICIÓN DE ALUMBRADO PUBLICO DE 2.65x1.20 MTS CON NICHO DE 0.90x90.0 MTS. CON PROTECCION METALICA, ESPESOR DE MUROS DE 15 CMS. INCLUYE: EXCAVACIÓN DE CEPA, AFINE DE CEPA, RELLENO COMPACTADO, MANO DE OBRA, EQUIPO Y HERRAMIENTAS NECESARIAS PARA SU CORRECTA COLOCACIÓN. | PZA. | 1
0271-168 | SUMINISTRO E INSTALACION DE BASE DE 5 MORDAZAS MARCA IUSA O SIMILAR, PARA MEDIDOR BAJO NORMA CFEGWH00-11 DE COMISION FEDERAL DE ELECTRICIDAD, INC; PERFORACION DE MURETE, FIJACION , TUBERIA PVC CONDUIT TUERCA Y CONTRA TUERCA DE 2" ,TUBERIA PVC PARED CONDUIT Y CONTRA TUERCA DE 1/2" Y CONEXIÓN DE CONDUCTOR. | PZA. | 1
0271-169 | SUMINISTRO E INSTALACION DE INTERRUPTOR TERMOMAGNETICO DE 30 AMP., 2 POLOS INC; PERFORACION DE MURETE, FIJACION Y CONEXIÓN DE CONDUCTOR. MCA. SQUARE D. | PZA. | 2
0271-170 | SUMINISTRO E INSTALACION DE CONTROLADOR DE LUMINARIAS, INCLUYE: PERFORACION DE MURETE, FIJACION Y CONEXIÓN DE CONDUCTOR, TUBERIA PVC CONDUIT DE 2" CON TUERCA Y CONTRATUERCA. MCA. TORK SERIE FOTOCONTACTOR 5400, MATERIALES, MANO DE OBRA, EQUIPO Y HERRAMIENTA. | PZA. | 2
TOTAL RED ALUMBRADO PUBLICO
CALLE 5 NORTE
OBRA CIVIL
0271-171 | BASES DE CONCRETO F'C=200 KG/CM2, TRAPEZOIDAL, 130 X 130 CM DE BASE, 50 X 50 CM DE CORONA, 180 CM DE ALTURA, ARMADA CON 4 VARILLAS DE 1/2" Y 4 ANCLAS DE COLD ROLL DE 1" X 150 CM, INCLUYE EXCAVACION, MOLDE DE TRIPLAY, PLANTILLA PARA 4 ANCLAS, COLADO Y CURADO. PRECIO DE UNIDAD DE OBRA TERMINADA. | PZA | 3
0271-172 | BASES DE CONCRETO F'C=200 KG/CM2, TRAPEZOIDAL, 100 X 100 CM DE BASE, 40 X 40 CM DE CORONA, 130 CM DE ALTURA, ARMADA CON 4 VARILLAS DE 3/8" Y 4 ANCLAS DE COLD ROLL DE 3/4" X 100 CM, INCLUYE EXCAVACION, MOLDE DE TRIPLAY, PLANTILLA PARA 4 ANCLAS, COLADO Y CURADO. PARA POSTE DE SEMAFORO VEHICULAR. PRECIO DE UNIDAD DE OBRA TERMINADA. | PZA | 2
0271-173 | BASE DE CONCRETO, F'C=200 KG/CM2, TRAPEZOIDAL, 60 X 60 CM DE BASE, 30 X 30 CM DE CORONA, 100 CM DE ALTURA, 4 ANCLAS DE COLD ROLL DE 5/8" X 90 CM, INCLUYE EXCAVACION, MOLDE DE TRIPLAY, PLANTILLA PARA 4 ANCLAS, COLADO Y CURADO. PARA POSTE DE SEMAFORO PEATONAL Y CONTROL. PRECIO DE UNIDAD DE OBRA TERMINADA. | PZA | 9
0271-174 | REGISTRO ELECTRICO DE 40 X 60 CM. TABICON DE CEMENTO SIN APLANAR, SIN PLANTILLA, TAPA DE CONCRETO CON MARCO Y CONTRAMARCO METALICO, INCLUYE EXCAVACION Y ACARREO DE ESCOMBRO. PRECIO DE UNIDAD DE OBRA TERMINADA. | PZA | 12
0271-175 | CANALIZACION DE 20 X 35 CM. EXCAVACION, CAMA DE ARENA, ELECTRODUCTO DE 2" Y RELLENO COMPACTADO. INCLUYE CARGA Y ACARREO DE ESCOMBRO. PRECIO DE UNIDAD DE OBRA TERMINADA. | ML | 225
SUMINISTROS
0271-176 | POSTE RECTO, CIRCULAR, CON TUBO DE 6", C-40. DE 400 CM. DE ALTO, CON PLACA BASE, REGISTRO Y PREPARACION PARA RECIBIR UN SEMAFORO VEHICULAR EN LA PUNTA, Y MENSULA DE 500 CM, CON TUBO DE 4" C-40 YPREPARACION PARA RECIBIR SEMAFORO EN LA PUNTA. PRECIO DE UNIDAD DE OBRA TERMINADA. | PZA | 3
0271-177 | POSTE RECTO, CIRCULAR, CON TUBO DE 4", C-40. DE 400 CM. DE ALTO, CON PLACA BASE, REGISTRO Y PREPARACION PARA RECIBIR UN SEMAFORO (VEHICULAR Y/O PEATONAL) EN LA PUNTA. PRECIO DE UNIDAD DE OBRA TERMINADA. | PZA | 10
0271-178 | POSTE RECTO, CIRCULAR, CON TUBO DE 3", C-40. DE 200 CM. DE ALTO, CON PLACA BASE, REGISTRO Y PREPARACION PARA RECIBIR CONTROL ELECTRONICO. PRECIO DE UNIDAD DE OBRA TERMINADA. | PZA | 1
0271-179 | SEMAFOROS VEHICULARES, 3 LUCES DE LEDS DE 30 CM., R-A-V. CON GABINETES INDIVIDUALES DE ACERO INOXIDABLE. PRECIO DE UNIDAD DE OBRA TERMINADA. | PZA | 9
0271-180 | SEMAFOROS PEATONALES ANIMADOS DE 2 LUCES DE 20 CM. TECNOLOGIA DIODOS ELECTRO-LUMINISCENTES (LEDS). CON GABINETES INDIVIDUALES DE ACERO INOXIDABLE. PRECIO DE UNIDAD DE OBRA TERMINADA. | PZA | 8
0271-181 | CONTROL ELECTRONICO DE TIEMPO FIJO, CON GENERADOR INALAMBRICO DE SINCRONIA Y GPS, 6 FASES Y DESTELLO NOCTURNO, MOD. C26-P. PRECIO DE UNIDAD DE OBRA TERMINADA. | PZA | 1
0271-182 | CABLE DE CONTROL 5 X 14. PRECIO DE UNIDAD DE OBRA TERMINADA. | ML | 340
0271-183 | CABLE DE CONTROL 3 X 14. PRECIO DE UNIDAD DE OBRA TERMINADA. | ML | 350
0271-184 | CABLE AWG CAL. 10 ROJO Y NEGRO. PRECIO DE UNIDAD DE OBRA TERMINADA. | ML | 50
0271-185 | ACOMETIDA ELECTRICA, INCLUYE TUBO CONDUIT PARED GRUESA, DE 1", CODO, COPLE Y CONECTORES CONDUIT PARED GRUESA DE 1", INTERRUPTOR DE NAVAJAS 2 X 30 AMPS CON FUSIBLES REFORZADOS, MUFA Y GUIA ELECTRICA. PRECIO DE UNIDAD DE OBRA TERMINADA. | LOTE | 1
INSTALACION
0271-186 | COLOCACION, CABLEADO, INSTALACION, CONEXIÓN Y PROGRAMACION DEL EQUIPO. PRECIO DE UNIDAD DE OBRA TERMINADA. | LOTE | 1
SEÑALAMIENTO HORIZONTAL
0271-187 | Pintura en pavimento, raya central, amarilla, de 10 cm de ancho, con pintura termoplastica, incluye microesfera, equipo y mano de obra | ML | 500
0271-188 | Pintura en pavimento, raya lateral, blanca, de 10 cm de ancho, con pintura termoplastica, incluye microesfera, equipo y mano de obra | ML | 500
0271-189 | Pintura en pavimento, linea de alto, blanca, de 40 cm de ancho, con pintura termoplastica, incluye microesfera, equipo y mano de obra | ML | 65
0271-190 | Pintura en pavimento, franja peatonal, amarilla, de 40x300 cm, con pintura termoplastica, incluye microesfera, equipo y mano de obra | PZA | 90
0271-191 | Pintura en pavimento, flecha sencilla, blanca, de 500 cm, con pintura termoplastica, incluye microesfera, equipo y mano de obra | PZA | 15
0271-192 | Pintura en pavimento, flecha doble, blanca, de 500 cm, con pintura termoplastica, incluye microesfera, equipo y mano de obra | PZA | 2
0271-193 | Pintura en pavimento, flecha doble, blanca, de 300 cm, en ciclovia, con pintura termoplastica, incluye microesfera, equipo y mano de obra | PZA | 13
0271-194 | Pintura en pavimento, logo ciclista, blanco, de 150x150 cm, con pintura termoplastica, incluye microesfera, equipo y mano de obra | PZA | 20
0271-195 | Pintura en pavimento, logo motociclista, blanco, de 150x150 cm, con pintura termoplastica, incluye microesfera, equipo y mano de obra | PZA | 4
0271-196 | Pintura en pavimento, texto "SOLO", blanco, de 200x200 cm, con pintura termoplastica, incluye microesfera, equipo y mano de obra | PZA | 13
0271-197 | Pintura en guarniciones, de 30 cm de desarrollo en prom. con pintura liquida de trafico base solvente, incluye equipo y mano de obra | ML | 500
0271-198 | Vialetas electronicas, con 2 leds por lado, cuerpo de aluminio, incluye pegamento epoxico, catalizador y mano de obra. | PZA | 50
0271-199 | Vialetas normales, blancas o amarillas, bidireccionales, incluye pegamento epoxico, catalizador y mano de obra | PZA | 280
0271-200 | Delineadores, de PTR 4x4" cal. 11, o concreto armado f´c=250 kg/cm2, de 100x10x10 cm, incluye pintura, anclas y colocacion. | PZA | 200
SEÑALAMIENTO VERTICAL
0271-201 | Señal preventiva SP-32, peatones, de 61 x 61 cm, fondo reflejante alta intensidad, lamina galvanizada cal. 16, incluye poste y colocacion | PZA | 18
0271-202 | Señal preventiva SP-39, ciclistas, de 61 x 61 cm, fondo reflejante alta intensidad, lamina galvanizada cal. 16, incluye poste y colocacion | PZA | 3
0271-203 | Señal restrictiva SR-9, 20 km/h, de 61 x 61 cm, fondo reflejante alta intensidad, lamina galvanizada cal. 16, incluye poste y colocacion | PZA | 3
0271-204 | Señal restrictiva SR-21, Estacionamiento, de 61 x 61 cm, fondo reflejante alta intensidad, lamina galvanizada cal. 16, incluye poste y colocacion | PZA | 6
0271-205 | Nomenclatura Urbana, 2 placas de nomenclatura con flecha de sentido vial, Incluye poste y colocacion. | JGO | 8
SUBTOTAL
IVA 16%
TOTAL