## b)Estandar (E) (3)
GOBIERNO DEL ESTADO DE OAXACA
SECRETARIA DE LAS INFRAESTRUCTURAS Y EL ORDENAMIENTO TERRITORIAL SUSTENTABLE
No. DE LICITACION: | LPE-SINFRA/SSOP/UL-X091/2020
Obra: | REHABILITACIÓN DEL MERCADO DE LA LOCALIDAD DE SANTA CATARINA JUQUILA, MUNICIPIO DE SANTA CATARINA JUQUILA
Localidad: | 0001 - SANTA CATARINA JUQUILA
Municipio: | 364 - SANTA CATARINA JUQUILA | Region: | 02 - COSTA
CATALOGO DE CONCEPTOS
Código | Concepto | Unidad | Cantidad | P. Unitario | Importe | %
A | REMODELACIÓN Y REHABILITACIÓN DEL MERCADO MUNICIPAL DE SANTA CATARINA JUQUILA.
A01 | TRABAJOS PRELIMINARES.
0433-001 | TRAZO Y NIVELACION POR MEDIOS MANUALES, DE TERRENO PLANO PARA DESPLANTE DE ESTRUCTURAS, INCLUYE: MATERIALES Y MANO DE OBRA. | M2 | 3988.14
0433-002 | DEMOLICIÓN DE MURO 15 CM, DE ESPESOR, DE TABIQUE A MANO CON MARRO, INCLUYE: MANO DE OBRA, ANDAMIOS, EQUIPO Y HERRAMIENTA MENOR. | M3 | 277.6
0433-003 | DEMOLICION DE CONCRETO ARMADO DE 15 CM DE ESPESOR, A MANO CON MARRO, INCLUYE: ANDAMIOS, EQUIPO, Y HERRAMIENTA MENOR. | M3 | 69.08
0433-004 | ACARREO EN EL PRIMER KILOMETRO DE MATERIAL PRODUCTO DE LA DEMOLICION DE MUROS Y CONCRETO ARMADO. | M3 | 64.73
0433-005 | SOBREACARREO EN LOS KILOMETROS SUBSECUENTES AL PRIMER KILOMETRO DE MATERIAL PRODUCTO DE DEMOLICON DE MUROS Y CONCRETO ARMADO. | M3/KM | 243.04
0433-006 | CARGA Y ACARREO DE MATERIAL PRODUCTO DE DESPALME, CORTE Y EXCAVACIÓN A UNA DISTANCIA MÁXIMA DE 3 KM, INCLUYE MANO DE OBRA, EQUIPO Y HERRAMIENTA. | M3/KM | 1000.44
Total: | TRABAJOS PRELIMINARES.
A02 | PISOS
0433-007 | 009-D CORTES, EXCAVACIONES POR UNIDAD DE OBRA TERMINADA (INCISO 3.01.01.003-H.02), A) EN EXCAVACIONES EN CORTES Y ADICIONALES ABAJO DE LA SUBRASANTE CON PIEDRA, AMPLIACIONES DE CORTES, REBAJES DE CORONA Y ESCALONES DE LIGA, CUANDO EL MATERIAL SE DESPERDICIE, INCLUYE: EL MOVIMIENTO DE TIERRAS. | M3 | 256.52
0433-008 | BASE HIDRAULICA DE GRAVA TEPETATE DE 20 CM. DE ESPESOR COMPACTADA AL 95% PROCTOR EN PROPORCION 70%-30%, INCLUYE: SUMINISTRO DE MATERIALES, AGUA, MANO DE OBRA, EQUIPO PARA MEZCLADO DE MATERIALES, EXTENDIDO, CONFORMACIO, COMPACTACION Y DESPERDICIOS. | M3 | 256.52
0433-009 | OPERACION DE MEZCLADO, HUMEDAD OPTIMA, TENDIDO Y COMPACTACION DEN LA CONSTRUCCION DE SUB-BASES (INCISO 074-H.01): A) DE SUB-BASES B)BASES: 1)CUANDO SE EMPLEE UN (1) MATERIAL PETREO: B) AL 95 % DE SU PVSM, INCLUYE: EXTRACCION, CARGA Y REGALIAS DEL MATERIAL DE BANCO, NO INCLUYE ACARREOS. | M3 | 256.52
0433-010 | PAVIMENTO DE CONCRETO HIDRÁULICO DE 15 CMS. DE ESPESOR F´C= 350 KG/CM2 Y ACERO F'Y=4200 KG/CM2, CON JUNTAS TRANSVERSALES @5M Y LONGITUDINALES @ 3.0 M CON PASAJUNTAS Y BARRAS DE AMARRE DE 1.25" DE DIAMETRO, 18" DE LONGITUD Y 12" DE SEPARACION. ACABADO RAYADO CON PEINE METÁLICO, INCLUYE: VIBRADO Y CURADO, Y TODO LO NECESARIO PARA SU CORRECTA TERMINACIÓN. | M2 | 1320.02
Total: | PISOS
A03 | ALBAÑILERIA
0433-011 | CONSTRUCCION DE RAMPA EN ACCESO A BASE DE LOSA DE CONCRETO DE 10 CMS. DE ESPESOR ARMADO CON VARILLA DE 3/8" A CADA 20 CMS, INCLUYE: CIMBRADO, DESCIMBRADO, MANO DE OBRA, EQUIPO Y HERRAMIENTA. | M2 | 88.05
0433-012 | APLANADO CON MORTERO CEMENTO ARENA 1:5 A NIVEL EN PLAFON, ACABADO FINO, RUSTICO O RUGOSO, INCLUYE: PICADO, PERFILADO, SUMINISTRO Y APLICACIÓN. | M2 | 3812.26
0433-013 | PAVIMENTO HECHO A BASE DE CONCRETO HIDRÁULICO F'c = 250KG/CM2. REFORZADO CON UNA CAPA DE MALLA TIPO GALLINERO EN LA PARTE CENTRAL CON UN ESPESOR DE 8 CM. ACABO PULIDO CON LLANA METALICA CORTADO CON DISCO SEGUN DISEÑO. | M2 | 2523.17
0433-014 | FABRICACIÓN Y COLOCACIÓN DE MURO DE DUROCK DE 9 CM DE ESPESOR A DOS CARAS, TERMINADO, FROMADO CON BASTIDOR METÁLICO DE POSTE Y CANALETA GALVANIZADA CAL. 20, COLCHONETA DE LANA MINERAL, CAPAS DE TABLA CEMENTO DE 12.7MM CUBIERTA DE BASECOAT Y SELLADOR PARA RECIBIR ACABADO | M2 | 2981.47
0433-015 | APLICACIÓN DE APLANADO FINO FLOTEADO, A BASE DE BASE COAT MARCA DUROCK APLICADO SOBRE MUROS DE TABIQUE ROJO, PERFILADO, ARISTAS BOLEADAS Y FILETEADO DE CANTOS | M2 | 4754.31
0433-016 | MURO DE TABIQUE ROJO COMUN DE 13 A 14 CM DE ESPESOR, ASENTADO CON MORTERO CEM-ARENA 1:3 ACABADO COMUN. | M2 | 292.75
0433-017 | MURO DE TABIQUE EN BARRO ROJO RECOCIDO DE 7 X 14 X 28 CM, EN 14 CM DE ESPESOR, ASENTADO CON MORTERO HIDRAULICO-ARENA 1:5 JUNTAS DE 1.5 CM ACABADO COMUN. | M2 | 54.9
0433-018 | CADENA DE CERRAMIENTO DE 15X20 CM. DE CONCRETO HECHO EN OBRA DE F'C=150 KG/CM2., ACABADO COMUN, ARMADO CON ARMEX 15-20-4., INCLUYE: MATERIALES, ACARREOS, CORTES, DESPERDICIOS, TRASLAPES, AMARRES, CIMBRADO, COLADO, DESCIMBRADO, MANO DE OBRA, EQUIPO Y HERRAMIENTA. | ML | 186.07
0433-019 | CASTILLO DE 15X20 CM. DE CONCRETO HECHO EN OBRA DE F'C=200 KG/CM2., ACABADO COMUN, ARMADO CON 4 VARILLAS DE 3/8, ESTRIBOS DEL NO. 2 A CADA 15 CM., INCLUYE: MATERIALES, ACARREOS, CORTES, DESPERDICIOS, TRASLAPES, AMARRES, CIMBRADO, COLADO, DESCIMBRADO, MANO DE OBRA, EQUIPO Y HERRAMIENTA. | ML | 194
0433-020 | APLANADO FINO EN MUROS A PLOMO Y REGLA CON MORTERO CEMENTO-ARENA 1:4 ESPESOR PROMEDIO= 2CM INCLUYE REPELLADO PULIDO CON PLANA | M2 | 623
0433-021 | APLICACIÓN DE APLANADO FINO FLOTEADO, A BASE DE BASE COAT MARCA DUROCK APLICADO SOBRE MUROS, PERFILADO, ARISTAS BOLEADAS Y FILETEADO DE CANTOS | M2 | 717.82
0433-022 | APLANADO REPELLADO EN MUROS A PLOMO Y REGLA CON MORTERO CEMENTO-ARENA 1:4 ESPESOR PROMEDIO= 2CM INCLUYE REPELLADO PULIDO CON PLANA | M2 | 717.82
0433-023 | BOQUILLAS EN VANOS,PUERTAS Y VENTANAS,DE 15 CM DE ANCHO PROMEDIO,CON MORTERO CEMENTO-ARENA EN PROP:1:3, INCLUYE: MATERIALES, PLOMEADO, REGLEADO, ESCUADRADO, DESPERDICIOS, HERRAMIENTAS, LIMPIEZA, ANDAMIOS, MANO DE OBRA Y ACARREO DE MATERIALES AL SITIO DE SU UTILIZACION. | ML | 175.04
0433-024 | IMPERMERMEABILIZANTE EN AZOTEA QUE COMPRENDE LA APLICACION DE CEMENTO PLASTICO, MEMBRANA DE REFUERZO, UNA APLICACION DE PRIMARIA TAPAPOROS Y ACABADO CON APLICACIÓN DE IMPRCRILL ROJO, INCLUYE: PREPARACION DE LA SUPERFICIE, ACARREOS, DESPERDICIOS, MATERIAL, HERRAMIENTA Y MANO DE OBRA. | M2 | 3988.14
0433-025 | BARRA DESAYUNADOR DE FORMADA CON MARCO DE PTR DE 4"X4 " CAL 11. SOLADO CON ELECTRODO 3/ 18 INCLUYE RESTIRO DE ESCORIA ESMERILADO DETALLADO Y UNA BARA DE PTR 4"X4 " DE 50 CM @ 1.00 MTS FORMANDO LA ESTRUCTURA DE LA BARRA , INCLUYE: COLOCACIÓN DE DUROCK A DOS CARAS SUJETADA CON PIJAS DE PUNTA DE BROCA DE 1 ½ DE LARGO POR ¼ DE GROSOR CINTA DE REFUERZO EN UNIONES CON BASECOAT | M2 | 192.8
0433-026 | BARRA EN AREA DE PREPARACION , FORMADA CON MARCO DE PTR DE 4"X4 " CAL 11. SOLADO CON ELECTRODO 3/ 18 INCLUYE RESTIRO DE ESCORIA ESMERILADO DETALLADO Y UNA BARA DE PTR 4"X4 " DE 50 CM @ 1.00 MTS FORMANDO LA ESTRUCTURA DE LA BARRA , INCLUYE: COLOCACIÓN DE DUROCK A DOS CARAS SUJETADA CON PIJAS DE PUNTA DE BROCA DE 1 ½ DE LARGO POR ¼ DE GROSOR CINTA DE REFUERZO EN UNIONES CON BASECOAT | M2 | 220.11
Total: | ALBAÑILERIA
A04 | ACABADOS
0433-027 | COLOCACIÓN DE MADERA DE HUANACASTLE, LISTONADA DE 18 MM DE ESPESOR, APLICACIÓN DE BARNIS A BASE DE POLEURETONA EXTRA MATE, INCLUYE TODO LO NECESARIO PARA SU CORRECTA COLOCACION. | M2 | 238.52
0433-028 | LOSETA ANTIDERRAPANTE MARCA INTERCERAMIC LINEA MARINA COLOR GRIS DE 31.5 x 31.5 CM, COLOCADA A HUESO, ASENTADA CON ADHESIVO MARCA INTERCERAMIC COLOCADA EN CUALQUIER NIVEL, INCLUYE .MATERIALES ACARREO DE LOS MATERIALES A UNA 1RA ESTACION A 20.00 M DE DISTANCIA HORIZONTAL, MANO DE OBRA, EQUIPO Y HERRAMIENTA. | M2 | 1074.82
0433-029 | SUMINISTRO DE OXIDADO A BASE DE ÁCIDO MARCA DE CONCRETO COLOR TERRACOTA APLICADO A DOS MANOS CON ASPERSOL DEJAR SECAR ENTRA MANO Y MANO UN TIEMPO DE 6 HR POSTERIOMENTE APLICAR SELLADOR CONS ASPERSOR A DOS MANOS HASTA CUBRIL AL 100 % LA SUPERFICIE. | M2 | 1084.81
0433-030 | Pintura Vinilica Antibacterial de Sherwin Williams BASE AGUA MCA. SHERWIN-WILLIAMS, A BASE DE RESINA EPÓXICA, REDUCCIÓN DE MEZCLA 4:1, ACABADO A DOS MANOS , COLOR BLANCO S.M.A.O. PREVIA CAPA DE APLICACION SE DELLADOR COMO PRIMARIO INCLUYE: SUMINISTRO Y COLOCACIÓN DE MATERIALES, LIMPIEZA Y PREPARACIÓN DE LA SUPERFICIE, ADITIVOS INDICADOS POR EL FABRICANTE, ACARREOS, PROTECCIÓN DE ÁREAS ALEDAÑAS, MANO DE OBRA, HERRAMIENTA Y EQUIPO. | M2 | 9787.49
0433-031 | SUMINISTRO Y APLICACIÓN DE PINTURA PARA TRAFICO PESADO BASE SOLVENTE COLOR AMARILLO, DOS MANOS PREVIA LIMPIEZA ANTES DE APLICION APLICARSE COMO LO INDICA EL PLANO. | ML | 299.79
0433-032 | SUMINISTRO Y APLICACIÓN DE PINTURA PARA TRAFICO PESADO BASE SOLVENTE COLOR BLANCO PARA SEÑALAMIENTO DE AREAS DE DISCAPACITADOS, DOS MANOS PREVIA LIMPIEZA ANTES DE APLICARSE COMO LO INDICA EL PLANO. | PZA | 4
0433-033 | AZULEJO PORCELANITE, MOD. OLIMPIA DE 20 X 30 CM. O SIMILAR, PEGADO CON PEGAZULEJO PORCELANITE, JUNTAS DE 2 MM DE ANCHO RETACADAS CON JUNTA 10 KG. MCA. PORCELANITE O SIMILAR IGUALANDO EL COLOR DEL AZULEJO. INCLUYE: COLOCACIÓN DE UNA FRANJA DE CENEFA OLIMPIA A MEDIA, CORTES RECTOS, REMATES, EMBOQUILLADO A 45 GRADOS Y REPELLADO, SUMINISTRO Y COLOCACIÓN. | M2 | 817.52
Total: | ACABADOS
A05 | HERRERIA
0433-034 | CORTINA DE IMPULSO DE 2.40 M DE ANCHO POR ALTURA DE 1.38 M CON LAMINA PINTRO EN COLOR ARENA DE TIRA PLANA, HERRAJES MARCA HERMEX , RESORTE TUBO PARA IMPULSO DE 1 1/2 EN CEDULA 30 RESORTES CARRILLERA DE LAMINA DOBLADA EN CALIBRE 12. INLUYE PINTURA ESMALTE ANTICORROSIVO COLOR CHOCOLATE MATE A DOS MANOSY PREVIA APLICACION DE PREIMER COLOR GRIS | PZA | 151
0433-035 | PUERTA DE TAMBOR DE 0.80 X 0.90 CON MARCO DE PTR DE 4X2 Y CONTRAMARCO DE PTR DE 1 1/2 POR 11/2 FORRADA CON LAMINA LISA EN CALIBRE 16 CHAPA DE GATILLO BISAGRAS EN MARCA FIERRO DE 3/4 PINTURA ANTICORROSIVA A DOS MANOS CON CERRADURAS DE USO RUDO/MANIJA MCA. YALE O SIMILAR, LÍNEA COMERCIAL, MOD. PISA ACABADO CROMO MATE INLUYE PINTURA ESMALTE ANTICORROSIVO COLOR CHOCOLATE MATE A DOS MANOSY PREVIA APLICACION DE PREIMER COLOR GRIS | PZA | 151
Total: | HERRERIA
A06 | NUCLEO SANITARIO
0433-036 | SUMINISTRO E INSTALACION DE MAMPARA DIVISORIA PARA WC DE 1.22 x 1.50 M CON H= 1.80 M MARCA SANILOCK 4900 COLOR 5350 A BASE DE LAMINA GALVANIZADA, ACERO INOXIDABLE Y PLASTICO LAMINADO, BASTIDORES METALICOS Y ACCESORIOS DE ALUMINIO, INCLUYE: MATERIAL,.MANO DE OBRA, EQUIPO Y HERRAMIENTA. | PZA | 18
0433-037 | SUMINISTRO E INSTALACIÓN DE MAMPARA DIVISORIA PARA MINGITORIOS DE 0.80 X 1.20 M CON H= 1.80 M MARCA SANILOCK 4900 COLOR 5350 A BASE DE LÁMINA GALVANIZADA, ACERO INOXIDABLE Y PLÁSTICO LAMINADO, BASTIDORES METÁLICOS Y ACCESORIOS DE ALUMINIO, INCLUYE: MATERIAL,. MANO DE OBRA, EQUIPO Y HERRAMIENTA. | PZA | 9
0433-038 | SUMINISTRO E INSTALACION DE MINGITORIO NIAGARA, INCLUYE MATERIALES, MANO DE OBRA, EQUIPO Y HERRAMIENTA. | PZA | 9
0433-039 | "FLUXÓMETRO PARA W.C. DE PEDAL APARENTE Y ENTRADA SUPERIOR PARA SPUD DE 32 MM" | PZA | 24
0433-040 | SUMINISTRO Y COLOCACIÓN DE LAVABO MCA. IDEAL STANDAR O SIMILAR DEFINIDO POR LA RESIDENCIA DE LA SUPERVISIÓN EN COLOR BLANCO, INCLUYE: CESPOL CROMADO MARCA URREA, FIG. 207 O SIMILAR DEFINIDO POR LA RESIDENCIA DE LA SUPERVISIÓN, CONTRAREJILLA Y CHAPETÓN, LLAVE MEZCLADORA MCA.URREA O SIMILAR DEFINIDO POR LA RESIDENCIA DE LA SUPERVISIÓN, CONEXIONES, AMACIZADO CON MÉNSULAS DE LAMINA NEGRA CAL. 10 SEGÚN ESPECIFICACIONES PINTADAS CON ESMALTE, MATERIALES MENORES, HERRAMIENTA, MANO DE OBRA Y PRUEBA. | PZA | 24
0433-041 | SUMINISTRO Y COLOCACIÓN DE LLAVE MEZCLADORA MCA. URREA O SIMILAR DEFINIDO POR LA RESIDENCIA DE LA SUPERVISIÓN, PARA LAVABO. INCLUYE: MATERIALES MENORES, MANERALES, HERRAMIENTA, MANO DE OBRA Y PRUEBA. | PZA | 24
0433-042 | SUMINISTRO Y COLOCACIÓN DE WC MARCA IDEAL STANDAR O SIMILAR DEFINIDO POR LA RESIDENCIA DE LA SUPERVISIÓN, EN COLOR BLANCO, INCLUYE: TANQUE BAJO CON ACCESORIOS DE BRONCE, ASIENTO DE PLÁSTICO CON TAPA, JUNTA PROHEL, PIJAS PARA WC, TAQUETES DE PLOMO, CUELLO DE CERA, MATERIALES MENORES, MANO DE OBRA, HERRAMIENTA Y PRUEBA. | PZA | 24
0433-043 | SUMINISTRO Y COLOCACIÓN DE COLADERA DE CESPOL DE BOTE DE PVC DE 4" DE DIÁMETRO, REJILLA CROMADA, CESPOL DE BOTE DE PVC CON SALIDA DE 2" DE DIÁMETRO DE OBRA, PRUEBA, HERRAMIENTA Y LIMPIEZA. | PZA | 16
0433-044 | SUMINISTRO Y COLOCACIÓN DE ACCESORIOS DE PORCELANA PARA LAVABO. INCLUYE: - 1 JABONERA PARA LAVABO, TOALLERO PARA LAVABO,, ELEMENTOS DE FIJACION,RANURAS, RESANES, MATERIALES, HERRAMIENTA, MANO DE OBRA Y LIMPIEZA. | JGO | 24
0433-045 | FREGADERO 508.533 1C DVG30 PARA EMPOTRAR TEKA O SIMILAR ,MEZCLADORA TEKA MONOMANDO MF2 PROYECT REF. 81.9113.62 O SIMILAR , TODO PARA SU CORRECTA APLICACIÓN Y CESPOT CESPOL FLEXIBLE CON ADAPTADORES CROMADO FOSET 49507 O SIMILAR | PZA | 53
Total: | NUCLEO SANITARIO
A07 | ESTRUCTURA
0433-046 | "SUMINISTRO Y COLOCACIÓN DE ESTRUCTURA EN LOCALES CON PTR 4""X4 "" CAL 11. SOLADO CON ELECTRODO 3/ 18 INCLUYE RESTIRO DE ESCORIA ESMERILADO DETALLADO Y PINTURA ANTICORROSIVA A DOS MANOS CON PREVIA CAPA DE APLICACIÓN DE PRIMER EN COLOR GRIS INCLUYE: MATERIALES, ACARREOS, CORTES, TRAZO, HABILITADO, SOLDADURA, MANO DE OBRA OBRA, EQUIPO Y HERRAMIENTA. | KG | 35235.79
0433-047 | PLACA BASE PARA SUJETAR ESTRUCURAS DE LOCALES DE 3/4" DE 40X40 CM. CON CUATRO PERFORACIONES ANCLAS DE TORNILLO DE EXPANSIÓN Y TUERCAS ADOSADO CON CEMENTO EPOXICO PINTURA ANTICORROSIVA A DOS MANOS CON PREVIA CAPA DE APLICACIÓN DE PRIMER EN COLOR GRIS INCLUYE TRAZO, MATERIALES, CORTES, SOLDADURA, FIJACIÓN, MANO DE OBRA, EQUIPO Y HERRAMIENTA. | PZA | 604
Total: | ESTRUCTURA
A08 | ESCALERAS EN INTERIOR
0433-048 | EXCAVACION A MANO PARA DESPLANTE DE ESTRUCTURAS EN MATERIAL "II" EN SECO, DE 0.00 A 2.00 M. DE PROFUNDIDAD. | M3 | 10.4
0433-049 | PLANTILLA DE 5 CM. DE ESPESOR DE CONCRETO HECHO EN OBRA DE F'C= 100 KG/CM2. | M2 | 13
0433-050 | RELLENO CON MATERIAL PRODUCTO DE LA EXCAVACIÓN COMPACTADO CON PIZON DE MANO EN CAPAS NO MAYORES DE 20 CMS. INCLUYE: ADICIÓN DE AGUA, MANO DE OBRA, EQUIPO Y HERRAMIENTA. | M3 | 5.41
0433-051 | ACERO DE REFUERZO EN CIMENTACION DEL NO. 3, DE FY=4200 KG/CM2, INCLUYE: MATERIALES, ACARREOS, CORTES, DESPERDICIOS, HABILITADO, AMARRES, MANO DE OBRA, EQUIPO Y HERRAMIENTA. | KG | 110.93
0433-052 | ACERO DE REFUERZO EN CIMENTACION DEL NO. 4, DE FY=4200 KG/CM2, INCLUYE: MATERIALES, ACARREOS, CORTES, DESPERDICIOS, HABILITADO, AMARRES, MANO DE OBRA, EQUIPO Y HERRAMIENTA. | KG | 196.89
0433-053 | CONCRETO EN CIMENTACIÓN, HECHO EN OBRA DE F'C=250 KG/CM2, INCLUYE: ACARREOS, COLADO, VIBRADO, MANO DE OBRA, EQUIPO Y HERRAMIENTA. | M3 | 4.55
Total: | ESCALERAS EN INTERIOR
A09 | COLUMNAS
0433-054 | CIMBRA ACABADO APARENTE EN COLUMNAS, A BASE DE TRIPLAY DE PINO DE 16 MM, INCLUYE: MATERIALES, ACARREOS, CORTES, DESPERDICIOS, HABILITADO, CIMBRADO, DESCIMBRA, MANO DE OBRA, EQUIPO Y HERRAMIENTA. | M2 | 17.73
0433-055 | ACERO DE REFUERZO EN ESTRUCTURA DEL NO. 3, DE FY=4200 KG/CM2, INCLUYE: MATERIALES, ACARREOS, CORTES, DESPERDICIOS, HABILITADO, AMARRES, MANO DE OBRA, EQUIPO Y HERRAMIENTA. | KG | 49.46
0433-056 | ACERO DE REFUERZO EN ESTRUCTURA DEL NO. 4, DE FY=4200 KG/CM2, INCLUYE: MATERIALES, ACARREOS, CORTES, DESPERDICIOS, HABILITADO, AMARRES, MANO DE OBRA, EQUIPO Y HERRAMIENTA. | KG | 87.79
0433-057 | ACERO DE REFUERZO EN ESTRUCTURA DEL NO. 2, DE FY=4200 KG/CM2, INCLUYE: MATERIALES, ACARREOS, CORTES, DESPERDICIOS, HABILITADO, AMARRES, MANO DE OBRA, EQUIPO Y HERRAMIENTA. | KG | 25.74
0433-058 | CONCRETO EN COLUMNA, HECHO EN OBRA DE F'C=250 KG/CM2, INCLUYE: ACARREOS, COLADO, VIBRADO, MANO DE OBRA, EQUIPO Y HERRAMIENTA. | M3 | 1.72
0433-059 | TRABE DE 15X30 CM. DE CONCRETO DE F'C=250 KG/CM2, ACABADO COMÚN, ARMADO CON 6 VARILLAS DE 3/8" Y ESTRIBOS DEL NO.2 A CADA 15 CM., INCLUYE: MATERIALES, ACARREOS, CORTES, DESPERDICIOS, TRASLAPES, AMARRES, CIMBRADO, COLDADO, DESCIMBRADO, MANO DE OBRA, EQUIPO Y HERRAMIENTA | M3 | 6.52
0433-060 | SUMINISTRO Y COLOCACIÓN DE CIMBRA A BASE DE TRIPLAY Y POLINES INCLUYE CONTRA VENTEOS A BASE DE DUELAS , CIMBRADO Y DELIBRADO Y TODO PARA SU CORRECTA APLICACIÓN. | M2 | 19.36
0433-061 | ACERO DE REFUERZO EN ESTRUCTURA PARA CONSTRUCCION DE ESCALERA, VARILLA DEL NO. 3 @ 15 CM EN AMBOS SENTIDOS, DE FY=4200 KG/CM2, INCLUYE: MATERIALES, ACARREOS, CORTES, DESPERDICIOS, HABILITADO, AMARRES, MANO DE OBRA, EQUIPO Y HERRAMIENTA. | KG | 165.15
0433-062 | CONCRETO EN ESCALERA, HECHO EN OBRA DE F'C=250 KG/CM2, INCLUYE: ACARREOS, COLADO, VIBRADO, MANO DE OBRA, EQUIPO Y HERRAMIENTA. | M3 | 2.92
0433-063 | "SUMINISTRO Y COLOCACION DE PASAMANOS ECHO DE TUBO METALICO 1 1/2"" DIAM. ACABADO PT-06 S.M.A. SOLADO CON ELECTRODO 3/ 18 INCLUYE RESTIRO DE ESCORIA ESMERILADO DETALLADO Y PINTURA ANTICORROSIVA A DOS MANOS CON PREVIA CAPA DE APLICACIÓN DE PRIMER EN COLOR GRIS INCLUYE: MATERIALES, ACARREOS, CORTES, TRAZO, HABILITADO, SOLDADURA, MANO DE OBRA OBRA, EQUIPO Y HERRAMIENTA." | ML | 86.01
Total: | COLUMNAS
A10 | ACABADOS
0433-064 | LOSETA ANTIDERRAPANTE MARCA INTERCERAMIC LINEA MARINA COLOR GRIS DE 31.5 x 31.5 CM, COLOCADA A HUESO, ASENTADA CON ADHESIVO MARCA INTERCERAMIC COLOCADA EN CUALQUIER NIVEL, INCLUYE .MATERIALES ACARREO DE LOS MATERIALES A UNA 1RA ESTACION A 20.00 M DE DISTA | M2 | 19.53
Total: | ACABADOS
A11 | HERRERIA
0433-065 | REJA DE5.34 X 2.43 MTS. DE ALTURA, ARMADO CON PANEL DE CRIBA ORNAMENTAL DE ALAMBRE ONDULADO DE 5 X 5 CM CAL 10., MARCO INTERNO DE ANGULO DE 2" X 2" X 1/8, POSTES DE PTR DE 3"X3" CAL. 14 MARCA PROLAMSA, CON APLICACION DE PRIMER ANTICORROSIVO Y ACABADO CON PINTURA DE ESMALTEINCLUYE: MATERIALES, ACARREOS, CORTES, DESPERDICIOS, APLICACIÓN DE SOLDADURA, ESMERILADO, TORNILLOS, FIJACIÓN, MANO DE OBRA, EQUIPO Y HERRAMIENTA | PZA | 1
0433-066 | REJA DE 2.45 X2.40 MTS. DE ALTURA, ARMADO CON PANEL DE CRIBA ORNAMENTAL DE ALAMBRE ONDULADO DE 5 X 5 CM CAL 10., MARCO INTERNO DE ANGULO DE 2" X 2" X 1/8, POSTES DE PTR DE 3"X3" CAL. 14 MARCA PROLAMSA, CON APLICACION DE PRIMER ANTICORROSIVO Y ACABADO CON PINTURA DE ESMALTEINCLUYE: MATERIALES, ACARREOS, CORTES, DESPERDICIOS, APLICACIÓN DE SOLDADURA, ESMERILADO, TORNILLOS, FIJACIÓN, MANO DE OBRA, EQUIPO Y HERRAMIENTA | PZA | 1
0433-067 | REJA DE 1.11 X 2.40 MTS. DE ALTURA, ARMADO CON PANEL DE CRIBA ORNAMENTAL DE ALAMBRE ONDULADO DE 5 X 5 CM CAL 10., MARCO INTERNO DE ANGULO DE 2" X 2" X 1/8, POSTES DE PTR DE 3"X3" CAL. 14 MARCA PROLAMSA, CON APLICACION DE PRIMER ANTICORROSIVO Y ACABADO CON PINTURA DE ESMALTEINCLUYE: MATERIALES, ACARREOS, CORTES, DESPERDICIOS, APLICACIÓN DE SOLDADURA, ESMERILADO, TORNILLOS, FIJACIÓN, MANO DE OBRA, EQUIPO Y HERRAMIENTA | PZA | 1
0433-068 | REJA DE 6.66 X 2.57 MTS. DE ALTURA, ARMADO CON PANEL DE CRIBA ORNAMENTAL DE ALAMBRE ONDULADO DE 5 X 5 CM CAL 10., MARCO INTERNO DE ANGULO DE 2" X 2" X 1/8, POSTES DE PTR DE 3"X3" CAL. 14 MARCA PROLAMSA, CON APLICACION DE PRIMER ANTICORROSIVO Y ACABADO CON PINTURA DE ESMALTEINCLUYE: MATERIALES, ACARREOS, CORTES, DESPERDICIOS, APLICACIÓN DE SOLDADURA, ESMERILADO, TORNILLOS, FIJACIÓN, MANO DE OBRA, EQUIPO Y HERRAMIENTA | PZA | 1
0433-069 | REJA DE 5.41 X 2.43 MTS. DE ALTURA, ARMADO CON PANEL DE CRIBA ORNAMENTAL DE ALAMBRE ONDULADO DE 5 X 5 CM CAL 10., MARCO INTERNO DE ANGULO DE 2" X 2" X 1/8, POSTES DE PTR DE 3"X3" CAL. 14 MARCA PROLAMSA, CON APLICACION DE PRIMER ANTICORROSIVO Y ACABADO CON PINTURA DE ESMALTEINCLUYE: MATERIALES, ACARREOS, CORTES, DESPERDICIOS, APLICACIÓN DE SOLDADURA, ESMERILADO, TORNILLOS, FIJACIÓN, MANO DE OBRA, EQUIPO Y HERRAMIENTA | PZA | 1
0433-070 | REJA DE 5.46 X 2.43 MTS. DE ALTURA, ARMADO CON PANEL DE CRIBA ORNAMENTAL DE ALAMBRE ONDULADO DE 5 X 5 CM CAL 10., MARCO INTERNO DE ANGULO DE 2" X 2" X 1/8, POSTES DE PTR DE 3"X3" CAL. 14 MARCA PROLAMSA, CON APLICACION DE PRIMER ANTICORROSIVO Y ACABADO CON PINTURA DE ESMALTEINCLUYE: MATERIALES, ACARREOS, CORTES, DESPERDICIOS, APLICACIÓN DE SOLDADURA, ESMERILADO, TORNILLOS, FIJACIÓN, MANO DE OBRA, EQUIPO Y HERRAMIENTA | PZA | 1
0433-071 | REJA DE 4.70 X 2.57 MTS. DE ALTURA, ARMADO CON PANEL DE CRIBA ORNAMENTAL DE ALAMBRE ONDULADO DE 5 X 5 CM CAL 10., MARCO INTERNO DE ANGULO DE 2" X 2" X 1/8, POSTES DE PTR DE 3"X3" CAL. 14 MARCA PROLAMSA, CON APLICACION DE PRIMER ANTICORROSIVO Y ACABADO CON PINTURA DE ESMALTEINCLUYE: MATERIALES, ACARREOS, CORTES, DESPERDICIOS, APLICACIÓN DE SOLDADURA, ESMERILADO, TORNILLOS, FIJACIÓN, MANO DE OBRA, EQUIPO Y HERRAMIENTA | PZA | 1
0433-072 | REJA DE 1.91 X 2.40 MTS. DE ALTURA, ARMADO CON PANEL DE CRIBA ORNAMENTAL DE ALAMBRE ONDULADO DE 5 X 5 CM CAL 10., MARCO INTERNO DE ANGULO DE 2" X 2" X 1/8, POSTES DE PTR DE 3"X3" CAL. 14 MARCA PROLAMSA, CON APLICACION DE PRIMER ANTICORROSIVO Y ACABADO CON PINTURA DE ESMALTEINCLUYE: MATERIALES, ACARREOS, CORTES, DESPERDICIOS, APLICACIÓN DE SOLDADURA, ESMERILADO, TORNILLOS, FIJACIÓN, MANO DE OBRA, EQUIPO Y HERRAMIENTA | PZA | 1
0433-073 | VENTANA CON UN FIJO Y UN CORREDIZO DE 4.48 X 1.70 M. DE ALTURA ARMADO CON UN MARCO DE PTR DE 4 X 2 CALIBRE 14, PERFILES TUBULARES DE 2" CAL. 18, CON CRISTAL TEMPLADO DE 9 MM TINTEX Y APLICACIÓN DE PRIMER ANTICORROSIVO Y ACABADO CON PINTURA DE ESMALTE, INCLUYE: MATERIALES, ACARREOS, CORTES, DESPERDICIOS, APLICACIÓN DE SOLDADURA, ESMERILADO, TORNILLOS, FIJACIÓN, MANO DE OBRA, EQUIPO Y HERRAMIENTA | PZA | 1
0433-074 | VENTANA CON UN FIJO Y UN CORREDIZO DE 2.45 X 1.70 M. DE ALTURA ARMADO CON UN MARCO DE PTR DE 4 X 2 CALIBRE 14, PERFILES TUBULARES DE 2" CAL. 18, CON CRISTAL TEMPLADO DE 9 MM TINTEX Y APLICACION DE PRIMER ANTICORROSIVO Y ACABADO CON PINTURA DE ESMALTE, INCLUYE: MATERIALES, ACARREOS, CORTES, DESPERDICIOS, APLICACION DE SOLDADURA, ESMERILADO, TORNILLOS, FIJACION, MANO DE OBRA, EQUIPO Y HERRAMIENTA. | PZA | 4
0433-075 | VENTANA CON UN FIJO Y UN CORREDIZO DE 3.86 X 1.70 M. DE ALTURA ARMADO CON UN MARCO DE PTR DE 4 X 2 CALIBRE 14, PERFILES TUBULARES DE 2" CAL. 18, CON CRISTAL TEMPLADO DE 9 MM TINTEX Y APLICACIÓN DE PRIMER ANTICORROSIVO Y ACABADO CON PINTURA DE ESMALTE, INCLUYE: MATERIALES, ACARREOS, CORTES, DESPERDICIOS, APLICACIÓN DE SOLDADURA, ESMERILADO, TORNILLOS, FIJACIÓN, MANO DE OBRA, EQUIPO Y HERRAMIENTA | PZA | 1
0433-076 | VENTANA CON UN FIJO Y UN CORREDIZO DE 6.80 X 1.70 M. DE ALTURA ARMADO CON UN MARCO DE PTR DE 4 X 2 CALIBRE 14, PERFILES TUBULARES DE 2" CAL. 18, CON CRISTAL TEMPLADO DE 9 MM TINTEX Y APLICACION DE PRIMER ANTICORROSIVO Y ACABADO CON PINTURA DE ESMALTE, INCLUYE: MATERIALES, ACARREOS, CORTES, DESPERDICIOS, APLICACION DE SOLDADURA, ESMERILADO, TORNILLOS, FIJACION, MANO DE OBRA, EQUIPO Y HERRAMIENTA | PZA | 2
0433-077 | VENTANA CON UN FIJO Y UN CORREDIZO DE 1.11 X 1.70 M. DE ALTURA ARMADO CON UN MARCO DE PTR DE 4 X 2 CALIBRE 14, PERFILES TUBULARES DE 2" CAL. 18, CON CRISTAL TEMPLADO DE 9 MM TINTEX Y APLICACION DE PRIMER ANTICORROSIVO Y ACABADO CON PINTURA DE ESMALTE, INCLUYE: MATERIALES, ACARREOS, CORTES, DESPERDICIOS, APLICACION DE SOLDADURA, ESMERILADO, TORNILLOS, FIJACION, MANO DE OBRA, EQUIPO Y HERRAMIENTA. | PZA | 2
0433-078 | VENTANA CON UN FIJO Y UN CORREDIZO DE 6.66 X 1.70 M. DE ALTURA ARMADO CON UN MARCO DE PTR DE 4 X 2 CALIBRE 14, PERFILES TUBULARES DE 2" CAL. 18, CON CRISTAL TEMPLADO DE 9 MM TINTEX Y APLICACION DE PRIMER ANTICORROSIVO Y ACABADO CON PINTURA DE ESMALTE, INCLUYE: MATERIALES, ACARREOS, CORTES, DESPERDICIOS, APLICACION DE SOLDADURA, ESMERILADO, TORNILLOS, FIJACION, MANO DE OBRA, EQUIPO Y HERRAMIENTA. | PZA | 2
0433-079 | VENTANA CON UN FIJO Y UN CORREDIZO DE 5.41 X 1.70 M. DE ALTURA ARMADO CON UN MARCO DE PTR DE 4 X 2 CALIBRE 14, PERFILES TUBULARES DE 2" CAL. 18, CON CRISTAL TEMPLADO DE 9 MM TINTEX Y APLICACIÓN DE PRIMER ANTICORROSIVO Y ACABADO CON PINTURA DE ESMALTE, INCLUYE: MATERIALES, ACARREOS, CORTES, DESPERDICIOS, APLICACIÓN DESOLDADURA, ESMERILADO, TORNILLOS, FIJACIÓN, MANO DE OBRA, EQUIPO Y HERRAMIENTA. | PZA | 1
0433-080 | VENTANA CON UN FIJO Y UN CORREDIZO DE 5.46 X 1.70 M. DE ALTURA ARMADO CON UN MARCO DE PTR DE 4 X 2 CALIBRE 14, PERFILES TUBULARES DE 2" CAL. 18, CON CRISTAL TEMPLADO DE 9 MM TINTEX Y APLICACIÓN DE PRIMER ANTICORROSIVO Y ACABADO CON PINTURA DE ESMALTE, INCLUYE: MATERIALES, ACARREOS, CORTES, DESPERDICIOS, APLICACIÓN DE SOLDADURA, ESMERILADO, TORNILLOS, FIJACIÓN, MANO DE OBRA, EQUIPO Y HERRAMIENTA | PZA | 1
0433-081 | VENTANA CON UN FIJO Y UN CORREDIZO DE 4.95 X 1.70 M. DE ALTURA ARMADO CON UN MARCO DE PTR DE 4 X 2 CALIBRE 14, PERFILES TUBULARES DE 2" CAL. 18, CON CRISTAL TEMPLADO DE 9 MM TINTEX Y APLICACION DE PRIMER ANTICORROSIVO Y ACABADO CON PINTURA DE ESMALTE, INCLUYE: MATERIALES, ACARREOS, CORTES, DESPERDICIOS, APLICACION DE SOLDADURA, ESMERILADO, TORNILLOS, FIJACION, MANO DE OBRA, EQUIPO Y HERRAMIENTA. | PZA | 1
0433-082 | VENTANA CON UN FIJO Y UN CORREDIZO DE 3.15 X 1.70 M. DE ALTURA ARMADO CON UN MARCO DE PTR DE 4 X 2 CALIBRE 14, PERFILES TUBULARES DE 2" CAL. 18, CON CRISTAL TEMPLADO DE 9 MM TINTEX Y APLICACION DE PRIMER ANTICORROSIVO Y ACABADO CON PINTURA DE ESMALTE, INCLUYE: MATERIALES, ACARREOS, CORTES, DESPERDICIOS, APLICACION DE SOLDADURA, ESMERILADO, TORNILLOS, FIJACION, MANO DE OBRA, EQUIPO Y HERRAMIENTA. | PZA | 1
0433-083 | VENTANA CON UN FIJO Y UN CORREDIZO DE 4.70 X 0.70 M. DE ALTURA ARMADO CON UN MARCO DE PTR DE 4 X 2 CALIBRE 14, PERFILES TUBULARES DE 2" CAL. 18, CON CRISTAL TEMPLADO DE 9 MM TINTEX Y APLICACION DE PRIMER ANTICORROSIVO Y ACABADO CON PINTURA DE ESMALTE, INCLUYE: MATERIALES, ACARREOS, CORTES, DESPERDICIOS, APLICACION DE SOLDADURA, ESMERILADO, TORNILLOS, FIJACION, MANO DE OBRA, EQUIPO Y HERRAMIENTA | PZA | 2
0433-084 | VENTANA CON UN FIJO Y UN CORREDIZO DE 1.91 X 0.70 M. DE ALTURA ARMADO CON UN MARCO DE PTR DE 4 X 2 CALIBRE 14, PERFILES TUBULARES DE 2" CAL. 18, CON CRISTAL TEMPLADO DE 9 MM TINTEX Y APLICACION DE PRIMER ANTICORROSIVO Y ACABADO CON PINTURA DE ESMALTE, INCLUYE: MATERIALES, ACARREOS, CORTES, DESPERDICIOS, APLICACION DE SOLDADURA, ESMERILADO, TORNILLOS, FIJACION, MANO DE OBRA, EQUIPO Y HERRAMIENTA. | PZA | 2
0433-085 | VENTANA CON UN FIJO Y UN CORREDIZO DE 4.00 X 0.70 M. DE ALTURA ARMADO CON UN MARCO DE PTR DE 4 X 2 CALIBRE 14, PERFILES TUBULARES DE 2" CAL. 18, CON CRISTAL TEMPLADO DE 9 MM TINTEX Y APLICACIÓN DE PRIMER ANTICORROSIVO Y ACABADO CON PINTURA DE ESMALTE, INCLUYE: MATERIALES, ACARREOS, CORTES, DESPERDICIOS, APLICACIÓN DE SOLDADURA, ESMERILADO, TORNILLOS, FIJACIÓN, MANO DE OBRA, EQUIPO Y HERRAMIENTA | PZA | 1
0433-086 | VENTANA CON UN FIJO Y UN CORREDIZO DE 4.00 X 1.70 M. DE ALTURA ARMADO CON UN MARCO DE PTR DE 4 X 2 CALIBRE 14, PERFILES TUBULARES DE 2" CAL. 18, CON CRISTAL TEMPLADO DE 9 MM TINTEX Y APLICACIÓN DE PRIMER ANTICORROSIVO Y ACABADO CON PINTURA DE ESMALTE, INCLUYE: MATERIALES, ACARREOS, CORTES, DESPERDICIOS, APLICACIÓN DE SOLDADURA, ESMERILADO, TORNILLOS, FIJACIÓN, MANO DE OBRA, EQUIPO Y HERRAMIENTA | PZA | 3
0433-087 | VENTANA CON UN FIJO Y UN CORREDIZO DE 5.87 X 0.70 M. DE ALTURA ARMADO CON UN MARCO DE PTR DE 4 X 2 CALIBRE 14, PERFILES TUBULARES DE 2" CAL. 18, CON CRISTAL TEMPLADO DE 9 MM TINTEX Y APLICACION DE PRIMER ANTICORROSIVO Y ACABADO CON PINTURA DE ESMALTE, INCLUYE: MATERIALES, ACARREOS, CORTES, DESPERDICIOS, APLICACION DE SOLDADURA, ESMERILADO, TORNILLOS, FIJACION, MANO DE OBRA, EQUIPO Y HERRAMIENTA | PZA | 1
0433-088 | PUERTA EN DOS HOJAS DE 3.50 X 3.11 MTS. DE ALTURA, ARMADO CON PERFILES TUBULARES CAL. 18, MARCA PROLAMSA, CON TABLERO DE LAMINA CAL. 20. CON CERRADURA DE SOBREPONER O SIMILARES, CON APLICACION DE PRIMER ANTICORROSIVO Y ACABADO CON PINTURA DE ESMALTE. INCLUYE: MATERIALES, ACARREOS, CORTES, DESPERDICIOS, APLICACION DE SOLADURA, ESMERILADO, TORNILLOS, FIJACION, MANO DE OBRA, EQUIPÓ Y HERRAMIENTA. | PZA | 1
0433-089 | PUERTA EN DOS HOJAS DE 4.00 X 3.11 MTS. DE ALTURA, ARMADO CON PERFILES TUBULARES CAL. 18, MARCA PROLAMSA, CON TABLERO DE LAMINA CAL. 20. CON CERRADURA DE SOBREPONER O SIMILARES, CON APLICACION DE PRIMER ANTICORROSIVO Y ACABADO CON PINTURA DE ESMALTE. INCLUYE: MATERIALES, ACARREOS, CORTES, DESPERDICIOS, APLICACION DE SOLADURA, ESMERILADO, TORNILLOS, FIJACION, MANO DE OBRA, EQUIPÓ Y HERRAMIENTA. | PZA | 1
0433-090 | PUERTA EN DOS HOJAS DE 4.00 X 2.00 MTS. DE ALTURA, ARMADO CON PERFILES TUBULARES CAL. 18, MARCA PROLAMSA, CON TABLERO DE LAMINA CAL. 20. CON CERRADURA DE SOBREPONER O SIMILARES, CON APLICACION DE PRIMER ANTICORROSIVO Y ACABADO CON PINTURA DE ESMALTEINCLUYE: MATERIALES, ACARREOS,CORTES, DESPERDICIOS, APLICACIÓN DE SOLDADURA, ESMERILADO, TORNILLOS, FIJACIÓN, MANO DE OBRA, EQUIPO Y HERRAMIENTA | PZA | 1
0433-091 | PUERTA EN DOS HOJAS DE 2.68 X 2.00 MTS. DE ALTURA, ARMADO CON PERFILES TUBULARES CAL. 18, MARCA PROLAMSA, CON TABLERO DE LAMINA CAL. 20. CON CERRADURA DE SOBREPONER O SIMILARES, CON APLICACION DE PRIMER ANTICORROSIVO Y ACABADO CON PINTURA DE ESMALTEINCLUYE: MATERIALES, ACARREOS, CORTES, DESPERDICIOS, APLICACIÓN DE SOLDADURA, ESMERILADO, TORNILLOS, FIJACIÓN, MANO DE OBRA, EQUIPO Y HERRAMIENTA | PZA | 1
Total: | HERRERIA
A12 | CISTERNA
0433-092 | TRAZO Y NIVELACIÓN POR MEDIOS MANUALES, DE TERRENO PLANO PARA DESPLANTE DE ESTRUCTURAS, INCLUYE: MATERIALES Y MANO DE OBRA. | M2 | 24.51
0433-093 | EXCAVACIÓN A CIELO ABIERTO, POR MEDIOS MANUALES DE 0 A -2.00 M, EN MATERIAL TIPO II, ZONA B, INCLUYE: MANO DE OBRA, EQUIPO Y HERRAMIENTA | M3 | 82.91
0433-094 | ACARREO EN EL PRIMER KILÓMETRO DE MATERIAL PRODUCTO DE LA EXCAVACION | M3 | 82.91
0433-095 | SOBREACARREO EN LOS KILÓMETROS SUBSECUENTES AL PRIMER KILÓMETRO DE MATERIAL PRODUCTO DE EXCAVACION | M3 | 248.74
0433-096 | AFINE DE TALUDES Y PLANTILLAS A PICO Y PALA | M2 | 76.56
0433-097 | OPERACION DE MEZCLADO, HUMEDAD OPTIMA, TENDIDO Y COMPACTACION AL 95 % | M2 | 24.51
0433-098 | PLANTILLA DE 5 CM. DE ESPESOR DE CONCRETO HECHO EN OBRA DE F'C= 100 KG/CM2. | M2 | 21.6
0433-099 | ACERO DE REFUERZO EN CIMENTACION DEL NO. 3, DE FY=4200 KG/CM2, INCLUYE: MATERIALES, ACARREOS, CORTES, DESPERDICIOS, HABILITADO, AMARRES, MANO DE OBRA, EQUIPO Y HERRAMIENTA. | KG | 165.21
0433-100 | CONCRETO EN CIMENTACIÓN, HECHO EN OBRA DE F'C=200 KG/CM2, INCLUYE: ACARREOS, COLADO, VIBRADO, MANO DE OBRA, EQUIPO Y HERRAMIENTA. | M3 | 3.32
0433-101 | ACERO DE REFUERZO EN MUROS DE CONCRETO ARMADO DEL NO. 3, DE FY=4200 KG/CM2, INCLUYE: MATERIALES, ACARREOS, CORTES, DESPERDICIOS, HABILITADO, AMARRES, MANO DE OBRA, EQUIPO Y HERRAMIENTA. | KG | 1101.32
0433-102 | CIMBRA DE TRIPLAY EN MUROS DE CONCRETO ARMADO | M2 | 94.74
0433-103 | CONCRETO EN CIMENTACIÓN, HECHO EN OBRA DE F'C=200 KG/CM2, INCLUYE: ACARREOS, COLADO, VIBRADO, MANO DE OBRA, EQUIPO Y HERRAMIENTA. | M3 | 7.1
0433-104 | LOSA DE 10 CM. DE ESPESOR DE CONCRETO F'C=250 KG/CM2, ARMADA CON VARILLA DEL NO. 3 A CADA 15 CM. EN AMBOS SENTIDOS, INCLUYE: CIMBRADO ACABADO COMUN, ARMADO, COLADO, MANO DE OBRA, EQUIPO Y HERRAMIENTA. | M2 | 21.6
0433-105 | ESCALON MARINO (M:R) HECHO A BASE DE POLIPROPILENO SOBRE ALMA DE ACERO DE 12 MM DE DIAMETRO COLOR NARANJA , INCLUYE: MATERIALES, ACARREOS, CORTES, DESPERDICIOS, HABILITADO, AMARRES, MANO DE OBRA, EQUIPO Y HERRAMIENTA. | PZA | 6
0433-106 | TAPA CIEGA DE 40 X 40 CMS ARMADA CON CONCRETO F´C=150 KG/CM2 CON MALLA ELECTROSOLDADA 6-6/10-10 CONC CON ARGOLLA DE 1/4 DE DIAMETRO. , INCLUYE: MATERIALES, ACARREOS, CORTES, DESPERDICIOS, HABILITADO, AMARRES, MANO DE OBRA, EQUIPO Y HERRAMIENTA. | PZA | 1
Total: | CISTERNA
A13 | CUBO DE LUZ
0433-107 | TRAZO DEL TERRENO, CON CINTA METRICA, BANCOS DE NIVEL, INCLUYE: MATERIAL, EQUIPO, HERRAMIENTA, MANO DE OBRA, ELABORACIÓN DE REFERENCIAS Y TODO LO NECESARIO PARA SU CORRECTA EJECUCIÓN. | M2 | 3988.14
0433-108 | CADENA DE DESPLANTE DE 0.15 X0.15 DE CONCRETO F´C= 200 KG/CM2 ARMADO CON 6 VAR DEL NUM 3 YESTRIBOS DEL NUM 2 A CADA 20 CMS INCLUYE: MATERIALES, ACARREOS, CORTES, DESPERDICIOS, TRASLAPES, AMARRES, CIMBRADO, COLDADO, DESCIMBRADO, MANO DE OBRA, EQUIPO Y HERRAMIENTA. | ML | 23.62
0433-109 | MURO DE 14 CMS DE ESPESOR DE TABIQUE ROJO RECOCIDO ASENTADO CON MORTERO CEMENTO ARENA 1:3 ACABADO APARENTE INCLUYE MATERIAL ACARREOS, HERRAMIENTA MENOR Y MANO DE OBRA. | M2 | 20.08
0433-110 | CASTILLO DE 15X15 CM. DE CONCRETO HECHO EN OBRA DE F'C=200 KG/CM2, ACABADO COMÚN, ARMADO CON 6 VARILLAS DE 3/8" Y ESTRIBOS DEL NO.2 A CADA 20 CM., INCLUYE: MATERIALES, ACARREOS, CORTES, DESPERDICIOS, TRASLAPES, AMARRES, CIMBRADO, COLDADO, DESCIMBRADO, MANO DE OBRA, EQUIPO Y HERRAMIENTA. | ML | 8
0433-111 | CADENA DE CERRAMIENTO DE 0.15 X0.15 DE CONCRETO F´C= 200 KG/CM2 ARMADO CON 4 VAR DEL NUM 3 Y ESTRIBOS DEL NUM 2 A CADA 20 CMS. INCLUYE: MATERIALES, ACARREOS, CORTES, DESPERDICIOS, TRASLAPES, AMARRES, CIMBRADO, COLDADO, DESCIMBRADO, MANO DE OBRA, EQUIPO Y HERRAMIENTA. | ML | 25.42
0433-112 | "APLANADO REPELLADO SOBRE MURO A BASE DE MEZCLA DE MORTERO CEMENTO-ARENA 1:5 HASTA 1.15 m DE ALTURA, INLCUYE: MATERIALES, MANO DE OBRA, HERRAMIENTA, EQUIPO, DESPERDICIOS Y LIMPIEZA FINAL DEL AREA DE LOS TRABAJOS.'' | M2 | 58.48
0433-113 | "APLANADO ACABADO FINO SOBRE MURO A BASE DE MEZCLA DE MORTERO CEMENTO-ARENA 1:5 HASTA 1.15 m DE ALTURA, INLCUYE: MATERIALES, MANO DE OBRA, HERRAMIENTA, EQUIPO, DESPERDICIOS Y LIMPIEZA FINAL DEL AREA DE LOS TRABAJOS. | M2 | 57.08
0433-114 | "SUMINISTRO Y APLICACIÓN DE PINTURA VINILICA MCA. COMEX LINEA VINIMEX TOTAL 100% ACRILICA EN MUROS, INCLUYE: MATERIALES, MANO DE OBRA, HERRAMIENTA, EQUIPO, DESPERDICIOS Y LIMPIEZA DEL AREA DE LOS TRABAJOS. " | M2 | 57.08
Total: | CUBO DE LUZ
A15 | CUARTO DE MAQUINAS
0433-115 | TRAZO Y NIVELACION POR MEDIOS MANUALES, DE TERRENO PLANO PARA DESPLANTE DE ESTRUCTURAS, INCLUYE: MATERIALES Y MANO DE OBRA. | M2 | 27.38
0433-116 | EXCAVACIÓN A CIELO ABIERTO, POR MEDIOS MANUALES DE 0 A -2.00 M, EN MATERIAL TIPO II, ZONA B, INCLUYE: MANO DE OBRA, EQUIPO Y HERRAMIENTA | M3 | 11.53
0433-117 | PLANTILLA DE 5 CM. DE ESPESOR DE CONCRETO HECHO EN OBRA DE F'C= 100 KG/CM2. | M2 | 11.53
0433-118 | ACERO DE REFUERZO EN CIMENTACION DEL NO. 3, DE FY=4200 KG/CM2, INCLUYE: MATERIALES, ACARREOS,CORTES, DESPERDICIOS, HABILITADO, AMARRES, MANO DE OBRA, EQUIPO Y HERRAMIENTA. | KG | 111.81
0433-119 | CONCRETO EN CIMENTACIÓN, HECHO EN OBRA DE F'C=200 KG/CM2, INCLUYE: ACARREOS, COLADO, VIBRADO, MANO DE OBRA, EQUIPO Y HERRAMIENTA. | M3 | 1.73
0433-120 | RELLENO CON MATERIAL PRODUCTO DE LA EXCAVACIÓN COMPACTADO CON PIZON DE MANO EN CAPAS NO MAYORES DE 20 CMS. INCLUYE: ADICIÓN DE AGUA, MANO DE OBRA, EQUIPO Y HERRAMIENTA. | M3 | 9.05
0433-121 | CADENA DE DESPLANTE 15X30 CM. DE CONCRETO HECHO EN OBRA DE F'C=150 KG/CM2., ACABADO COMUN, ARMADO CON ARMEX 15-20-4., INCLUYE: MATERIALES, ACARREOS, CORTES, DESPERDICIOS, TRASLAPES, AMRRES, CIMBRADO, COLADO, DESCIMBRADO, MANO DE OBRA, EQUIPO Y HERRAMIENTA. | M2 | 13.03
0433-122 | CASTILLO DE 15X20 CM. DE CONCRETO HECHO EN OBRA DE F'C=150 KG/CM2., ACABADO COMUN, ARMADO CON ARMEX 15-20-4., INCLUYE: MATERIALES, ACARREOS, CORTES, DESPERDICIOS, TRASLAPES, AMRRES, CIMBRADO, COLADO, DESCIMBRADO, MANO DE OBRA, EQUIPO Y HERRAMIENTA. | ML | 37.1
0433-123 | MURO DE 14 CM. DE ESPESOR, DE TABIQUE ROJO RECOCIDO DE 7X 14X 28, ASENTADO CON MEZCLA CEMENTO ARENA 1:5 ACABADO COMÚN, INCLUYE: MATERIALES, MANO DE OBRA, EQUIPO Y HERRAMIENTA. | M2 | 31.78
0433-124 | CADENA DE CERRAMIENTO DE 15X30 CM. DE CONCRETO HECHO EN OBRA DE F'C=200 KG/CM2., ACABADO COMUN, ARMADO CON ARMEX 15-20-4., INCLUYE: MATERIALES, ACARREOS, CORTES, DESPERDICIOS, TRASLAPES, AMRRES, CIMBRADO, COLADO, DESCIMBRADO, MANO DE OBRA, EQUIPO Y HERRAMIENTA. | ML | 14.43
0433-125 | APLANADO ACABADO FINO EN MUROS, CON MEZCLA CEMENTO ARENA 1:5, INCLUYE: MATERIALES, MANO DE OBRA, EQUIPO Y HERRAMIENTA. | M2 | 74.15
0433-126 | PINTURA VINILICA ANTIBACTERIAL DE SHERWIN WILLIAMS BASE AGUA MCA. SHERWIN-WILLIAMS, A BASE DE RESINA EPÓXICA, REDUCCIÓN DE MEZCLA 4:1, ACABADO A DOS MANOS , COLOR BLANCO S.M.A.O. PREVIA CAPA DE APLICACION SE DELLADOR COMO PRIMARIO INCLUYE: SUMINISTRO Y COLOCACIÓN DE MATERIALES, LIMPIEZA Y PREPARACIÓN DE LA SUPERFICIE, ADITIVOS INDICADOS POR EL FABRICANTE, ACARREOS, PROTECCIÓN DE ÁREAS ALEDAÑAS, MANO DE OBRA, HERRAMIENTA Y EQUIPO. | M2 | 74.15
Total: | CUARTO DE MAQUINAS
A16 | INSTALACION HIDRAULICA
0433-127 | TUBERÍA DE PP-R TUBO PLUS, MARCA ROTOPLAS EN TRAMOS DE 4.00 METROS. INCLUYE: SUMINISTRO, INSTALACIÓN, PRUEBAS HIDROSTÁTICAS, MATERIALES, AJUSTES, HERRAMIENTAS, ACARREO, MANO DE OBRA Y TODO LO NECESARIO PARA SU CORRECTA COLOCACIÓN. DIÁMETROS DE 1/2" DE DIAMETRO | ML | 14.07
0433-128 | TUBERÍA DE PP-R TUBO PLUS, MARCA ROTOPLAS EN TRAMOS DE 4.00 METROS. INCLUYE: SUMINISTRO, INSTALACIÓN, PRUEBAS HIDROSTÁTICAS, MATERIALES, AJUSTES, HERRAMIENTAS, ACARREO, MANO DE OBRA Y TODO LO NECESARIO PARA SU CORRECTA COLOCACIÓN. 1" DE DIAMETRO | ML | 1.26
0433-129 | TUBERÍA DE PP-R TUBO PLUS, MARCA ROTOPLAS EN TRAMOS DE 4.00 METROS. INCLUYE: SUMINISTRO, INSTALACIÓN, PRUEBAS HIDROSTÁTICAS, MATERIALES, AJUSTES, HERRAMIENTAS, ACARREO, MANO DE OBRA Y TODO LO NECESARIO PARA SU CORRECTA COLOCACIÓN. DE 1 1/4" DE DIAMETRO | ML | 16.24
0433-130 | TUBERÍA DE PP-R TUBO PLUS, MARCA ROTOPLAS EN TRAMOS DE 4.00 METROS. INCLUYE: SUMINISTRO, INSTALACIÓN, PRUEBAS HIDROSTÁTICAS, MATERIALES, AJUSTES, HERRAMIENTAS, ACARREO, MANO DE OBRA Y TODO LO NECESARIO PARA SU CORRECTA COLOCACIÓN. DE 2" DE DIAMETRO | ML | 213.59
0433-131 | TUBERÍA DE PP-R TUBO PLUS, MARCA ROTOPLAS EN TRAMOS DE 4.00 METROS. INCLUYE: SUMINISTRO, INSTALACIÓN, PRUEBAS HIDROSTÁTICAS, MATERIALES, AJUSTES, HERRAMIENTAS, ACARREO, MANO DE OBRA Y TODO LO NECESARIO PARA SU CORRECTA COLOCACIÓN. DE 2 1/2" DE DIAMETRO | ML | 122.64
0433-132 | TUBERÍA DE PP-R TUBO PLUS, MARCA ROTOPLAS EN TRAMOS DE 4.00 METROS. INCLUYE: SUMINISTRO, INSTALACIÓN, PRUEBAS HIDROSTÁTICAS, MATERIALES, AJUSTES, HERRAMIENTAS, ACARREO, MANO DE OBRA Y TODO LO NECESARIO PARA SU CORRECTA COLOCACIÓN. DE 3" DE DIAMETRO | ML | 44.71
0433-133 | CODO DE PP-R TUBO PLUS DE 90°, MARCA ROTOPLAS. INCLUYE: SUMINISTRO, INSTALACIÓN, MATERIALES, AJUSTES, HERRAMIENTA, MANO DE OBRA Y TODO LO NECESARIO PARA SU CORRECTA COLOCACIÓN. DIÁMETROS REQUERIDOS: 2" DE DIAMETRO | ML | 8
0433-134 | CODO DE PP-R TUBO PLUS DE 90°, MARCA ROTOPLAS. INCLUYE: SUMINISTRO, INSTALACIÓN, MATERIALES, AJUSTES, HERRAMIENTA, MANO DE OBRA Y TODO LO NECESARIO PARA SU CORRECTA COLOCACIÓN. 1" X 2" DE DIAMETRO | PZA | 3
0433-135 | CODO DE PP-R TUBO PLUS DE 90°, MARCA ROTOPLAS. INCLUYE: SUMINISTRO, INSTALACIÓN, MATERIALES, AJUSTES, HERRAMIENTA, MANO DE OBRA Y TODO LO NECESARIO PARA SU CORRECTA COLOCACIÓN. 3" DE DIAMETRO | PZA | 3
0433-136 | CODO DE PP-R TUBO PLUS DE 90°, MARCA ROTOPLAS. INCLUYE: SUMINISTRO, INSTALACIÓN, MATERIALES, AJUSTES, HERRAMIENTA, MANO DE OBRA Y TODO LO NECESARIO PARA SU CORRECTA COLOCACIÓN. 2" X 1/2" DE DIAMETRO | PZA | 5
0433-137 | CODO DE PP-R TUBO PLUS DE 90°, MARCA ROTOPLAS. INCLUYE: SUMINISTRO, INSTALACIÓN, MATERIALES, AJUSTES, HERRAMIENTA, MANO DE OBRA Y TODO LO NECESARIO PARA SU CORRECTA COLOCACIÓN. 2" X 1 1/4" DE DIAMETRO | PZA | 3
0433-138 | CODO DE PP-R TUBO PLUS DE 90°, MARCA ROTOPLAS. INCLUYE: SUMINISTRO, INSTALACIÓN, MATERIALES, AJUSTES, HERRAMIENTA, MANO DE OBRA Y TODO LO NECESARIO PARA SU CORRECTA COLOCACIÓN. 3" X 2" DE DIAMETRO | PZA | 5
0433-139 | CODO DE PP-R TUBO PLUS DE 90°, MARCA ROTOPLAS. INCLUYE: SUMINISTRO, INSTALACIÓN, MATERIALES, AJUSTES, HERRAMIENTA, MANO DE OBRA Y TODO LO NECESARIO PARA SU CORRECTA COLOCACIÓN. 3" X 2 1/2" DE DIAMETRO | PZA | 2
0433-140 | CODO DE PP-R TUBO PLUS DE 90°, MARCA ROTOPLAS. INCLUYE: SUMINISTRO, INSTALACIÓN, MATERIALES, AJUSTES, HERRAMIENTA, MANO DE OBRA Y TODO LO NECESARIO PARA SU CORRECTA COLOCACIÓN. 2 1/2" X 1/2" DE DIAMETRO | PZA | 1
0433-141 | CRUZ DE TUBOPLUS DE 2" X 1/2" DE DIAMETRO | PZA | 4
0433-142 | TEE RECTA DE PP-R TUBO PLUS, MARCA ROTOPLAS. INCLUYE: SUMINISTRO, INSTALACIÓN, MATERIALES, AJUSTES, HERRAMIENTA, MANO DE OBRA Y TODO LO NECESARIO PARA SU CORRECTA COLOCACIÓN. DIÁMETROS 2" X 1 1/4" DE DIAMETRO | PZA | 24
0433-143 | TEE RECTA DE PP-R TUBO PLUS, MARCA ROTOPLAS. INCLUYE: SUMINISTRO, INSTALACIÓN, MATERIALES, AJUSTES, HERRAMIENTA, MANO DE OBRA Y TODO LO NECESARIO PARA SU CORRECTA COLOCACIÓN. DIÁMETROS 2" X 1/2" DE DIAMETRO | PZA | 44
0433-144 | TEE RECTA DE PP-R TUBO PLUS, MARCA ROTOPLAS. INCLUYE: SUMINISTRO, INSTALACIÓN, MATERIALES, AJUSTES, HERRAMIENTA, MANO DE OBRA Y TODO LO NECESARIO PARA SU CORRECTA COLOCACIÓN. DIÁMETROS 2 1/2" X 1/2" DE DIAMETRO | PZA | 17
0433-145 | TEE RECTA DE PP-R TUBO PLUS, MARCA ROTOPLAS. INCLUYE: SUMINISTRO, INSTALACIÓN, MATERIALES, AJUSTES, HERRAMIENTA, MANO DE OBRA Y TODO LO NECESARIO PARA SU CORRECTA COLOCACIÓN. DIÁMETROS 3" X 2" DE DIAMETRO | PZA | 1
0433-146 | TEE RECTA DE PP-R TUBO PLUS, MARCA ROTOPLAS. INCLUYE: SUMINISTRO, INSTALACIÓN, MATERIALES, AJUSTES, HERRAMIENTA, MANO DE OBRA Y TODO LO NECESARIO PARA SU CORRECTA COLOCACIÓN. DIÁMETROS DE 3" X 3" DE DIAMETRO | PZA | 3
0433-147 | TEE RECTA DE PP-R TUBO PLUS, MARCA ROTOPLAS. INCLUYE: SUMINISTRO, INSTALACIÓN, MATERIALES, AJUSTES, HERRAMIENTA, MANO DE OBRA Y TODO LO NECESARIO PARA SU CORRECTA COLOCACIÓN. DIÁMETROS DE 1/2" X 1/2" DE DIAMETRO | PZA | 1
0433-148 | TEE RECTA DE PP-R TUBO PLUS, MARCA ROTOPLAS. INCLUYE: SUMINISTRO, INSTALACIÓN, MATERIALES, AJUSTES, HERRAMIENTA, MANO DE OBRA Y TODO LO NECESARIO PARA SU CORRECTA COLOCACIÓN. DIÁMETROS 2" X 2" DE DIAMETRO | PZA | 1
0433-149 | TEE RECTA DE PP-R TUBO PLUS, MARCA ROTOPLAS. INCLUYE: SUMINISTRO, INSTALACIÓN, MATERIALES, AJUSTES, HERRAMIENTA, MANO DE OBRA Y TODO LO NECESARIO PARA SU CORRECTA COLOCACIÓN. DIÁMETROS 2" X 1" DE DIAMETRO | PZA | 6
0433-150 | CODO DE PP-R TUBO PLUS DE 45°, MARCA ROTOPLAS. INCLUYE: SUMINISTRO, INSTALACIÓN, MATERIALES, AJUSTES, HERRAMIENTA, MANO DE OBRA Y TODO LO NECESARIO PARA SU CORRECTA COLOCACIÓN. DIÁMETRO 2" | PZA | 6
0433-151 | CODO DE PP-R TUBO PLUS DE 45°, MARCA ROTOPLAS. INCLUYE: SUMINISTRO, INSTALACIÓN, MATERIALES, AJUSTES, HERRAMIENTA, MANO DE OBRA Y TODO LO NECESARIO PARA SU CORRECTA COLOCACIÓN. DIÁMETRO 45° X 2 1/2" DE DIAMETRO | PZA | 4
0433-152 | BOMBA CENTRIFUGA MARCA BARNES DE 5 HP | PZA | 3
0433-153 | MANÓMETRO RELLENO CON GLICERINA PARA UN RANGO DE 0 A 12 KG | PZA | 1
0433-154 | TANQUE VERTICAL PRECARGADO MARCA LATAMIRA MODELO ALTAPRO XLB86 DE 325 LITROS | PZA | 1
0433-155 | TABLERO PARA SISTEMA HIDRONEUMATICO | PZA | 1
Total: | INSTALACION HIDRAULICA
A17 | INSTALACION SANITARIA
0433-156 | SUMINISTRO Y COLOCACION DE CODO DE PVC DE 90° X 4'' DE DIAMETRO, INCLUYE: MATERIALES DE CONSUMO. | PZA | 24
0433-157 | SUMINISTRO Y COLOCACION DE CODO DE PVC DE 45° X 2'' DE DIAMETRO, INCLUYE: MATERIALES DE CONSUMO. | PZA | 19
0433-158 | SUMINISTRO Y COLOCACION DE CODO DE PVC DE 90° X 2'' DE DIAMETRO, INCLUYE: MATERIALES DE CONSUMO. | PZA | 86
0433-159 | SUMINISTRO Y COLOCACION DE REDUCCION DE PVC DE 4" A 2'' DE DIAMETRO, INCLUYE: MATERIALES DE CONSUMO. | PZA | 86
0433-160 | SUMINISTRO Y COLOCACION DE YEE SENCILLA REDUCCION DE PVC DE 6'' A 4" DE DIAMETRO, INCLUYE: MATERIALES DE CONSUMO. | PZA | 88
0433-161 | CONSTRUCCION DE REGISTRO DE BAJADAS DE AGUAS DE 40 X 60, INCLUYE: MATERIALES Y TODO LO NECESARIO PARA SU ELABORACION | PZA | 15
0433-162 | SUMINISTRO Y COLOCACION DE TAPON EMBRA PVC DE 6'' DE DIAMETRO, INCLUYE: MATERIALES DE CONSUMO. | PZA | 13
0433-163 | SUMINISTRO Y COLOCACION DE CONECTOR SANITARIO ROSCA INTERIOR DE PVC DE 6'' DE DIAMETRO, INCLUYE: MATERIALES DE CONSUMO. | PZA | 13
0433-164 | SUMINISTRO Y COLOCACION DE YEE SENCILLA REDUCCION DE PVC DE 4" a 2" DE DIAMETRO, INCLUYE: MATERIALES DE CONSUMO. | PZA | 24
0433-165 | CONSTRUCCION DE REJILLAS DE AGUAS JABONOSAS, INCLUYE: MATERIALES Y TODO LO NECESARIO PARA SU ELABORACION | PZA | 5
0433-166 | SUMINISTRO Y COLOCACION DE CODO DE 45°x4" DE DIAMETRO DE PVC, INCLUYE: MATERIALES DE CONSUMO. | PZA | 106
0433-167 | SUMINISTRO Y COLOCACION DE KIT DE INSTALACION DE LAVABO DE 2" DE DIAMETRO DE PVC, INCLUYE: MATERIALES DE CONSUMO. | PZA | 77
0433-168 | SUMINISTRO Y COLOCACION DE TEE DE 2" DE DIAMETRO DE PVC, INCLUYE: MATERIALES DE CONSUMO. | PZA | 110
0433-169 | SUMINISTRO Y COLOCACION DE CESPOL DE BOTE DE PVC, INCLUYE: MATERIALES DE CONSUMO. | PZA | 16
0433-170 | CONSTRUCCION DE REGISTRO DE TRAMPA DE GRASAS DE 40 X 60, INCLUYE: MATERIALES Y TODO LO NECESARIO PARA SU ELABORACION | PZA | 5
0433-171 | SUMINISTRO Y COLOCACION DE TUBERIA DE 2" DE DIAMETRO DE PVC, INCLUYE: MATERIALES DE CONSUMO. | PZA | 66.56
0433-172 | SUMINISTRO Y COLOCACION DE TUBERIA DE 4" DE DIAMETRO DE PVC, INCLUYE: MATERIALES DE CONSUMO. | PZA | 81
0433-173 | SUMINISTRO Y COLOCACION DE TUBERIA DE 6" DE DIAMETRO DE PVC, INCLUYE: MATERIALES DE CONSUMO. | PZA | 242.03
0433-174 | SUMINISTRO Y COLOCACION DE TUBERIA DE 8" DE DIAMETRO DE PVC, INCLUYE: MATERIALES DE CONSUMO. | PZA | 6.9
Total: | INSTALACION SANITARIA
A18 | INSTALACION ELÉCTRICA
A1801 | MEDIA TENSIÓN SUBTERRANEA
0433-175 | SUMINISTRO E INSTALACIÓN DE ELECTRODO DE TIERRA EN POZO DE VISITA Y/O REGISTRO DE ACUERDO A ESPECIFICACIONES TÉCNICAS, INCLUYE: MATERIALES, MANO DE OBRA, HERRAMIENTAS Y EQUIPO NECESARIO PARA EL CLAVADO DEL ELECTRODO EN EL INTERIOR EL REGISTRO, CARGAS Y MOLDES PARA EMPALMES CON SOLDADURA EXOTÉRMICA NUMERO 90 PARA CONEXION DEL NEUTRO AL ELECTRODO DE TIERRA. | PZA | 2
0433-176 | SUMINISTRO Y CONSTRUCCIÓN DE BANCO DE DUCTOS 3 VÍAS TIPO PAD DE 3" PULGADAS, EXCAVACIÓN A CIELO ABIERTO EN ARROYO, DE ACUERDO A LAS NORMAS VIGENTES. | ML | 53
0433-177 | SUMINISTRO Y CONSTRUCCIÓN DE BANCO DE DUCTOS 3 VÍAS TIPO PAD DE 3" PULGADAS, EXCAVACIÓN A CIELO ABIERTO EN ARROYO, DE ACUERDO A LAS NORMAS VIGENTES. | PZA | 1
0433-178 | SUMINISTRO E INSTALACIÓN DE REGISTRO PREFABRICADO DE MEDIA TENSIÓN, EN ARROYO TIPO 3. SEGÚN MEDIDAS DE ESPECIFICACIONES INDICADAS EN LA NORMA 2008 CFE-RMTA-3. | PZA | 2
0433-179 | SUMINISTRO E INSTALACIÓN DE REGISTRO PREFABRICADO DE MEDIA TENSIÓN, EN BANQUETA TIPO 4. SEGÚN MEDIDAS DE ESPECIFICACIONES INDICADAS EN LAS NORMA 2008 CFE-TN-RMTB-4. | PZA | 1
0433-180 | SUMINISTRO Y COLOCACION DE JUEGO DE ARO Y TAPA DE HIERRO FUNDIDO TIPO 84A EN REGISTRO DE MEDIA TENSION, SEGÚN MEDIDAS Y ESPECIFICACIONES NORMALIZADAS (CFE 2DI00-37) INCLUYE: TRABAJOS DE ADAPTACION, COLOCACION Y REPARACION EN REGISTRO PARA RECIBIR LA TAPA, MANIOBRAS DE CARGA, TRANSPORTE Y DESCARGA AL SITIO DE LOS TRABAJOS, MATERIALES, MANO DE OBRA Y TODO LO NECESARIO PARA SU CORRECTA EJECUCION. | PZA | 1
0433-181 | SUMINISTRO Y COLOCACION DE JUEGO DE ARO Y TAPA DE HIERRO FUNDIDO TIPO 84B EN REGISTRO DE MEDIA TENSION, SEGÚN MEDIDAS Y ESPECIFICACIONES NORMALIZADAS (CFE 2DI00-04) INCLUYE: TRABAJOS DE ADAPTACION, COLOCACION Y REPARACION EN REGISTRO PARA RECIBIR LA TAPA, MANIOBRAS DE CARGA, TRANSPORTE Y DESCARGA AL SITIO DE LOS TRABAJOS, MATERIALES, MANO DE OBRA Y TODO LO NECESARIO PARA SU CORRECTA EJECUCION. | PZA | 3
0433-182 | ROTULADO DE NOMENCLATURA DE MURETES, BASES, REGISTRO, POZO DE VISITA, TRANSICIONES Y EQUIPO ELECTRICO, INCLUYE: MATERIALES, MANO DE OBRA Y HERRAMIENTAS NECESARIAS PARA SU EJECUCION. | PZA | 3
0433-183 | SUMINISTRO E INSTALACION DE NOMENCLATURA, MEDIANTE PLACA DE ACRILICO DE 6 X 10 CM COLOR AMARILLO Y GRABADO EN BAJO RELIEVE CON LETRAS NEGRAS DE 1.2 CM DE ALTO, PARA IDENTIFICACION DE LOS CONDUCTORES, INCLUYE: CINCHOS DE PLASTICO, MATERIALES, MANO DE OBRA Y TODO LO NECESARIO PARA SU CORRECTA EJECUCION. | PZA | 12
0433-184 | DEMOLICION DE 50 CM DE ANCHO DE ELEMENTOS DE CONCRETO SIMPLE Y/O ARMADO DE 10 CM. DE ESPESOR INCLUYE: MANO DE OBRA, MATERIALES, EQUIPO Y HERRAMIENTA NECESARIA PARA SU CORRECTA EJECUCION. EQUIPO Y HERRAMIENTA NECESARIA PARA SU CORRECTA | M2 | 33
0433-185 | REPOSICION DE PAVIMENTO DE CONCRETO F'c = 200 KG/CM2 DE 15 CM DE ESPESOR, REFORZADO CON MALLA ELECTROSOLDADA 6-6 / 10-10, CONSTRUIDA Y ACABADO ACORDE A LO EXISTENTE EN EL SITIO DE LA OBRA. INCLUYE: JUNTAS DE CONTRACCIÓN, EXPANSIÓN Y AISLAMIENTO (SEGÚN SE INDIQUE EN EL PROYECTO), AFNE Y COMPACTACIÓN DEL SUSTRATO AL 90% DE SU PVSM, PRUEBAS DE LABORATORIO, CIMBRA, DESCIMBRA, CURADOS, MATERIALES, MANO DE OBRA, HERRAMIENTA Y EQUIPO NECESARIOS PARA SU CORRECTA EJECUCIÓN. | M2 | 33
0433-186 | SUMINISTRO E INSTALACION DE CORREDERA DE 60 CM DE FIERRO GALVANIZADO PARA SOPORTE DE CABLES CON 3 MENSULAS CS35 Y 9 AISLADORES DE NEOPRENO. | PZA | 12
0433-187 | SUMINISTRO E INSTALACION DE MENSULA CS35 CON 3 AISLADORES DE NEOPRENO. | PZA | 24
0433-188 | SUMINISTRO E INSTALACIÓN DE CABLE DE ENERGÍA TIPO XLP15, CAL 1/0, DE 15 KV. EN DUCTO DE PAD, UN CONDUCTOR POR DUCTO, DE ACUERDO A ESPECIFICACIONES TÉCNICAS Y NORMAS VIGENTES. | ML | 122.85
0433-189 | INSTALACIÓN DE ALAMBRE DE COBRE DESNUDO CAL. 2 Y SUJETADO AL BANCO DE DUCTOS. | ML | 34.65
0433-190 | SUMINISTRO E INSTALACION DE TERMINAL TERMOCONTRACTIL PARA CABLE DE POTENCIA TIPO XLP-15 KV CALIBRE 500 KCM PARA CONEXIÓN DE TRANSICIÓN AEREA-SUBTERRANEA, INCLUYE: SUMINISTRO E INSTALACIÓN DE BOTA TERMOCONTRACTIL DE 3 VIAS EN TUBO PAD DE TRANSICIÓN. | PZA | 3
0433-191 | SUMINISTRO E INSTALACIÓN DE INDICADOR DE FALLA DE 600 A, DE ACUERDO A ESPECIFICACIONES TÉCNICAS, INCLUYE: LA CONEXIÓN A DISPOSITIVO Y SUJECIÓN A LA PARED DEL REGISTRO, BÓVEDA O GABINETE. | PZA | 3
0433-192 | VESTIDO DE ESTRUCTURA DE TRANSICION AEREA SUBTERRÁNEA E INSTALACIÓN DE CCF DE POTENCIA, INCLUYE: EL MONTAJE, INSTALACION Y CONEXION A LA RED AEREA DE CUCHILLAS DE OPERACIÓN EN GRUPO; INSTALACION Y CONEXION DE CONECTADORES A LA LINEA AEREA AL PUENTE DE LAS CUCHILLAS COG; CONEXIÓN E INSTALACION DE APARTARRAYOS PARA DE TRANSICION, INSTALACION DE ZAPATAS BIMETALICAS, CONEXIÓN DEL CABLE DE POTENCIA A LAS CUCHILLAS DE PROTECCION, CONSTRUCCION Y PINTADO DE MURETE DE TRANSICION DE 0.35 * 0.15 * 2.00 M, ROTULADO DE NOMENCLATURA EN MURETE. | PZA | 1
0433-193 | SUMINISTRO,ELABORACIONEINSTALACIONDECONECTORTIPOCODO.INCLUYEMANODEOBRAYHERRAMIENTASNECESARIASPARA SU CORRECTA INSTALACION. | PZA | 6
0433-194 | ELABORACIONEINSTALACIONDEAPARTARRAYOSDETIPOCODODEFRENTEMUERTOY/OINSERTO.INCLUYEMANODEOBRAYHERRAMIENTAS NECESARIAS PARA SU CORRECTA INSTALACION. | PZA | 3
0433-195 | SUMINISTRO,INSTALACIONDETRANSFORMADORTRIFASICOTIPOPEDESTALDE225kVA.INCLUYEMANODEOBRA,HERRAMIENTASNECESARIAS PARA SU CORRECTA INSTALACION Y CONEXIONES. | PZA | 1
0433-196 | SUMINISTRO,INSTALACIONDESISTEMADETIERRAS.INCLUYEMANODEOBRAYHERRAMIENTASNECESARIASPARASUCORRECTA INSTALACION. | PZA | 1
0433-197 | SUMINITRO,INSTALACIONYCONEXIÓNDEUNABARRADERIVADORA.INCLUYEMANODEOBRAYHERRAMIENTASNECESARIAS PARA SU CORRECTA INSTALACION. | PZA | 3
0433-198 | INSTALACION,CONEXIÓNYPUENTEODEACOMETIDA.INCLUYEMANODEOBRAYHERRAMIENTASNECESARIASPARASUCORRECTA INSTALACION Y CONEXIÓN. | PZA | 1
Total: | MEDIA TENSIÓN SUBTERRANEA
A1802 | SECCION I
0433-199 | TUBOCONDUITGALVANIZADO,PAREDGRUESAMARCACATUSAOSIMILARENCALIDADDEFINIDOPORLARESIDENCIADELASUPERVISION,INCLUYE:SUMINISTROENOBRA,MANODEOBRAPORACARREOSACUALQUIERNIVEL,HERRAMIENTA,CORTECONSEGUETA,DESPERDICIO, COLOCACION.COPLE. DE 21 MM.DE DIAM. | ML | 354
0433-200 | TUBOCONDUITGALVANIZADO,PAREDGRUESAMARCACATUSAOSIMILARENCALIDADDEFINIDOPORLARESIDENCIADELASUPERVISION,INCLUYE:SUMINISTROENOBRA,MANODEOBRAPORACARREOSACUALQUIERNIVEL,HERRAMIENTA,CORTECONSEGUETA,DESPERDICIO, COLOCACION. COPLE. DE 53 MM.DE DIAM. | ML | 72
0433-201 | TUBOCONDUITGALVANIZADO,PAREDGRUESAMARCACATUSAOSIMILARENCALIDADDEFINIDOPORLARESIDENCIADELASUPERVISION,INCLUYE:SUMINISTROENOBRA,MANODEOBRAPORACARREOSACUALQUIERNIVEL,HERRAMIENTA,CORTECONSEGUETA,DESPERDICIO,COLOCACION.COPLE.DE103MM.DEDIAM. | ML | 45
0433-202 | ABRAZADERADEUNICANALMCA.GRINNELINCLUYE:SIUMINISTRO,ACARREO,ELEMENTOSDEFIJACIONYCOLOCACION EN CUALQUIER NIVEL. DE 19 MM.DE DIAM. | ML | 40
0433-203 | CODOCONDUITGALVANIZADO,PAREDGRUESADE90GRADOS,MARCACATUSAOSIMILARENCALIDADDEFINIDOPORLARESIDENCIADELASUPERVISION,INCLUYE:SUMINISTROENOBRA,MANODEOBRAPORACARREOSACUALQUIERNIVEL,HERRAMIENTA,TRAZO,COLOCACION.DE 21 MM. DE DIAM. | PZA | 23
0433-204 | CODOCONDUITGALVANIZADO,PAREDGRUESADE90GRADOS,MARCACATUSAOSIMILARENCALIDADDEFINIDOPORLARESIDENCIADELASUPERVISION,INCLUYE:SUMINISTROENOBRA,MANODEOBRAPORACARREOSACUALQUIERNIVEL,HERRAMIENTA,TRAZO,COLOCACION.DE 53 MM. DE DIAM. | PZA | 1
0433-205 | CODOCONDUITGALVANIZADO,PAREDGRUESADE90GRADOS,MARCACATUSAOSIMILARENCALIDADDEFINIDOPORLARESIDENCIADELASUPERVISION,INCLUYE:SUMINISTROENOBRA,MANODEOBRAPORACARREOSACUALQUIERNIVEL,HERRAMIENTA,TRAZO,COLOCACION.DE 104 MM DE DIAMETRO | PZA | 2
0433-206 | ABRAZADERAOMEGAFORJADADECOBREFIG.231,MARCAGRINNELOSIMILARENCALIDADDEFINIDOPORLARESIDENCIADELASUPERVISION,INCLUYE:ELEMENTOSDEFIJACION,SUMINISTROYCOLOCACIONY HERRAMIENTA PARA TUBO.#&DE 13 MM.DE DIAM. | PZA | 133
0433-207 | CONECTORRECTOPARACORDONUSORUDOMARCAGLEASONOSIMILARENCALIDADDEFINIDOPORLARESIDENCIADELASUPERVISION;INCLUYE:SUMINISTRO,ACARREOYCOLOCACIONENCUALQUIERNIVELDE:9MM. DE DIAM. | PZA | 200
0433-208 | CAJACUADRADAGALVANIZADADE75X75MM.MARCAGLESONOSIMILARENCALIDADDEFINIDOPORLARESIDENCIADELASUPERVISION,INCLUYE:SUMINISTRO,ACARREO,TAPA,TORNILLOS,FIJACIONYCOLOCACION EN CUALQUIER NIVEL. | PZA | 104
0433-209 | CAJACUADRADAGALVANIZADA11/4"DE100X100MM.MARCAGLESONOSIMILARENCALIDADDEFINIDOPORLARESIDENCIADELASUPERVISION,INCLUYE:SUMINISTRO,ACARREO,TAPA,TORNILLOS,FIJACIONYCOLOCACION EN CUALQUIER NIVEL. | PZA | 50
0433-210 | CAJA CUADRADA GALVANIZADA DE 120 X 120 MM. MARCA GLESONOSIMILARENCALIDADDEFINIDOPORLARESIDENCIADELASUPERVISION,INCLUYE:HUECOENMURO,SUMINISTRO,ACARREOYCOLOCACIONENCUALQUIER NIVEL PARA TUBOS DE:25X 32 MM. DE DIAM. | PZA | 9
0433-211 | TAPAGALVANIZADAPARACAJACUADRADAMARCAGLEASONOSIMILARENCALIDADDEFINIDOPORLARESIDENCIADELASUPERVISION,INCLUYE:SUMINISTRO,ACARREO,TORNILLOS,FIJACIONYCOLOCACIONENCUALQUIER NIVEL DE:100 X 100 MM. | PZA | 154
0433-212 | CONDULETOVALADOTIPOTSERIEFSMARCACROUSEHINDSOSIMILARENCALIDADDEFINIDOPORLARESIDENCIADELASUPERVISION,INCLUYE:SUMINISTRO,ACARREOYCOLOCACIONENCUALQUIERNIVEL,No. DE CATALOGO.FS 2 M DE 35 MM. DE DIAM. | PZA | 52
0433-213 | CONDULETOVALADOTIPOXSERIEFSMARCACROUSEHINDSOSIMILARENCALIDADDEFINIDOPORLARESIDENCIADELASUPERVISION,INCLUYE:SUMINISTRO,ACARREOYCOLOCACIONENCUALQUIERNIVEL,No. DE CATALOGO.FSS 2 M DE 35 MM. DE DIAM. | PZA | 4
0433-214 | CABLEDECOBRETIPOTW,MARCACONDUMEXOSIMILARENCALIDADDEFINIDOPORLARESIDENCIADELASUPERVISION,INCLUYE:SUMINISTROENOBRA,MANODEOBRAPORACARREOSACUALQUIERNIVEL,HERRAMIENTA,CABLEADO,IDENTIFICADO,CONEXIONES,ESTANADOENTERMINALESYCONEXIONES,ENCINTADO,TALCO, CINTA DE AISLAR PLASTICA Y PRUEBAS. CAL.14 | ML | 400
0433-215 | CABLEDECOBRETIPOTW,MARCACONDUMEXOSIMILARENCALIDADDEFINIDOPORLARESIDENCIADELASUPERVISION,INCLUYE:SUMINISTROENOBRA,MANODEOBRAPORACARREOSACUALQUIERNIVEL,HERRAMIENTA,CABLEADO,IDENTIFICADO,CONEXIONES,ESTANADOENTERMINALESYCONEXIONES,ENCINTADO,TALCO, CINTA DE AISLAR PLASTICA Y PRUEBAS. CAL.10 | ML | 800
0433-216 | CABLEDECOBRETIPOTHW,MARCACONDUMEXOSIMILARENCALIDADDEFINIDOPORLARESIDENCIADELASUPERVISION,INCLUYE:SUMINISTROENOBRA,MANODEOBRAPORACARREOSACUALQUIERNIVEL,HERRAMIENTA,CABLEADO,IDENTIFICADO,CONEXIONES,ESTANADOENTERMINALESYCONEXIONES,ENCINTADO,TALCO, CINTA DE AISLAR PLASTICA Y PRUEBAS. CAL. 6. | ML | 55
0433-217 | CABLEDECOBRETIPOTW,MARCACONDUMEXOSIMILARENCALIDADDEFINIDOPORLARESIDENCIADELASUPERVISION,INCLUYE:SUMINISTROENOBRA,MANODEOBRAPORACARREOSACUALQUIERNIVEL,HERRAMIENTA,CABLEADO,IDENTIFICADO,CONEXIONES,ESTANADOENTERMINALESYCONEXIONES,ENCINTADO,TALCO, CINTA DE AISLAR PLASTICA Y PRUEBAS. CAL.4 | ML | 231
0433-218 | CABLEDECOBRETIPOTW,MARCACONDUMEXOSIMILARENCALIDADDEFINIDOPORLARESIDENCIADELASUPERVISION,INCLUYE:SUMINISTROENOBRA,MANODEOBRAPORACARREOSACUALQUIERNIVEL,HERRAMIENTA,CABLEADO,IDENTIFICADO,CONEXIONES,ESTANADOENTERMINALESYCONEXIONES,ENCINTADO,TALCO, CINTA DE AISLAR PLASTICA Y PRUEBAS. CAL. 2 | ML | 2890
0433-219 | CABLEDECOBRETIPOTW,MARCACONDUMEXOSIMILARENCALIDADDEFINIDOPORLARESIDENCIADELASUPERVISION,INCLUYE:SUMINISTROENOBRA,MANODEOBRAPORACARREOSACUALQUIERNIVEL,HERRAMIENTA,CABLEADO,IDENTIFICADO,CONEXIONES,ESTANADOENTERMINALESYCONEXIONES,ENCINTADO,TALCO, CINTA DE AISLAR PLASTICA Y PRUEBAS. CAL. 1/0 | ML | 45
0433-220 | SUMINISTROYCOLOCACIONDECENTRODECARGAQODBTN/2SQUAREDOSIMILARDEFINIDOPORLARESIDENCIADELASUPERVISION,INCLUYE:PASTILLASTERMOMAGNETICASDE3X30AMPERS,ELEMENTOSDEFIJACION,CONEXIONES,MATERIALES,HERRAMIENTA,MANO DE OBRA Y PRUEBAS. | PZA | 1
0433-221 | SUMINISTROYCOLOCACIONDECENTRODECARGAQODBTN/2SQUAREDOSIMILARDEFINIDOPORLARESIDENCIADELASUPERVISION,INCLUYE:PASTILLASTERMOMAGNETICASDE3X50AMPERS,ELEMENTOSDEFIJACION,CONEXIONES,MATERIALES,HERRAMIENTA, MANO DE OBRA Y PRUEBAS. | PZA | 1
0433-222 | SUMINISTROYCOLOCACIONDECENTRODECARGAQODBTN/2SQUAREDOSIMILARDEFINIDOPORLARESIDENCIADELASUPERVISION,INCLUYE:PASTILLASTERMOMAGNETICASDE3X40AMPERS,ELEMENTOSDEFIJACION,CONEXIONES,MATERIALES,HERRAMIENTA,MANO DE OBRA Y PRUEBAS. | PZA | 1
0433-223 | TABLERODEDISTRIBUCIONMARCASQUAREDOSIMILARENCALIDADDEFINIDOPORLARESIDENCIADELASUPERVISIONTIPONQODCONINTERRUPTORPRINCIPALDE3FASES,4HILOS220/127VCA,INCLUYE:SUMINISTROENOBRA,MANODEOBRAPORACARREOSACUALQUIERNIVEL,HERRAMIENTA,BARRENOS,FIJACIONYELEMENTOSDEFIJACION,NIVELACION,CONEXIONESELECTRICASYPRUEBAS,No.DECATALOGO,INTERRUPTORESTERMOMAGNETICOSSEGUN PROYECTO.#&TIPO NQOD-12-4AB DE 3 X 50 AMPS. | PZA | 1
0433-224 | SUMINISTROYCOLOCACIONDETABLERODEDISTRIBUCIONTIPONQOB-24-4AB3F4HSQUARE'DOSIMILARENCALIDADDEFINIDOPORLARESIDENCIADELASUPERVISIONCOMPLETOINCLUYE:,ELEMENTOSDEFIJACION,CONEXIONES,MATERIALES,HERRAMIENTA,MANO DE OBRA Y PRUEBAS. | PZA | 1
0433-225 | SOPORTEPARATUBERIAAGRUPADATIPOCAMADE0.90MTS.DELONG.PARATUBOSCONDUITFABRICADOCONTRAMOSDETRAMOUNICANALPERFORADO4X2CALIBRE18,.,INCLUYE:4BARRENANCLASDE3/8,4TORNILLOSDE6X25MM.,2TUERCASHEXAGONALESDE6MM.,,PINTURAANTICORROSIVANEGRA,SUMINISTRO,FABRICACION,NIVELACIONYCOLOCACIONEN CUALQUIER NIVEL. | PZA | 3
0433-226 | CABLEDECOBRETIPOTW,MARCACONDUMEXOSIMILARENCALIDADDEFINIDOPORLARESIDENCIADELASUPERVISION,INCLUYE:SUMINISTROENOBRA,MANODEOBRAPORACARREOSACUALQUIERNIVEL,HERRAMIENTA,CABLEADO,IDENTIFICADO,CONEXIONES,ESTANADOENTERMINALESYCONEXIONES,ENCINTADO,TALCO, CINTA DE AISLAR PLASTICA Y PRUEBAS.CAL. 4/0. | ML | 180
0433-227 | SUMINISTROYCOLOCACIONDEAPAGADORSENCILLOUNIPOLAR16A250VCAT.601-INTER-00M.MCALEVITON.INCLUYE:PRUEBAS,CONEXIONES,ACARREOSHASTAELLUGAR DE INSTALACION EN CUALQUIER NIVEL. | PZA | 6
0433-228 | SUMINISTROYCOLOCACIONDECONTACTO(RECEPTACULO)DUPLEXPOLARIZADO2P-3H-20A/125VMARCALEVITONCOLORMARFILN.ODECATALOGO16362-HGIPARASISTEMANORMALCONPLACALEVITONCOLORMARFILN.ODECATALOGOPJ26-1PARASISTEMANORMAL,INCLUYEPRUEBAS,IDENTIFICACIONDECIRCUITOYTODOLONECESARIOPARASUCORRECTACOLOCACION Y FUNCIONAMIENTO. | PZA | 3
0433-229 | SUMINISTROYCOLOCACIONDELUMINARIOLEDPLU0422WATTS,ARRANQUERAPIDOCONBALASTROELECTRONICODEALTOFACTORDEPOTENCIADE30X120CM,MCA.LIGTH,INCLUYE:MATERIAL,PRUEBAS,MANODEOBRA,HERRAMIENTAYTODOLONECESARIOPARA SU CORRECTA COLOCACION. | PZA | 96
0433-230 | SUMINISTROYCOLOCACIONDEHIDRONEUMATICODE2HP INCLUYE MATERIAL, HERRAMIENTA Y MANO DE OBRA | PZA | 1
Total: | SECCION I
A1903 | SECCION II
0433-231 | TUBOCONDUITGALVANIZADO,PAREDGRUESAMARCACATUSAOSIMILARENCALIDADDEFINIDOPORLARESIDENCIADELASUPERVISION,INCLUYE:SUMINISTROENOBRA,MANODEOBRAPORACARREOSACUALQUIERNIVEL,HERRAMIENTA,CORTE CONSEGUETA, DESPERDICIO, COLOCACION. | ML | 372.29
0433-232 | TUBOCONDUITGALVANIZADO,PAREDGRUESAMARCACATUSAOSIMILARENCALIDADDEFINIDOPORLARESIDENCIADELASUPERVISION,INCLUYE:SUMINISTROENOBRA,MANODEOBRAPORACARREOSACUALQUIERNIVEL,HERRAMIENTA,CORTE CONSEGUETA, DESPERDICIO, COLOCACION. | ML | 3473
0433-233 | CODOCONDUITGALVANIZADO,PAREDGRUESADE90GRADOS,MARCACATUSAOSIMILARENCALIDADDEFINIDOPORLARESIDENCIADELASUPERVISION,INCLUYE:SUMINISTROENOBRA,MANODEOBRAPORACARREOSACUALQUIERNIVEL,HERRAMIENTA,TRAZO,COLOCACION.DE21MM.DEDIAM | PZA | 60
0433-234 | CODOCONDUITGALVANIZADO,PAREDGRUESADE90GRADOS,MARCACATUSAOSIMILARENCALIDADDEFINIDOPORLARESIDENCIADELASUPERVISION,INCLUYE:SUMINISTROENOBRA,MANODEOBRAPORACARREOSACUALQUIERNIVEL,HERRAMIENTA,TRAZO,COLOCACION.DE35MM.DEDIAM. | PZA | 40
0433-235 | MONITORGALVANIZADOFUNDIDOOTROQUELADO,MARCAGLEASONOSIMILARENCALIDADDEFINIDOPORLARESIDENCIADELASUPERVISION,INCLUYE:SUMINISTROENOBRA,MANODEOBRAPORACARREOSACUALQUIERNIVEL,HERRAMIENTAYCOLOCACION. DE 21 MM. DE DIAM. | PZA | 190
0433-236 | MONITORGALVANIZADOFUNDIDOOTROQUELADO,MARCAGLEASONOSIMILARENCALIDADDEFINIDOPORLARESIDENCIADELASUPERVISION,INCLUYE:SUMINISTROENOBRA,MANODEOBRAPORACARREOSACUALQUIERNIVEL,HERRAMIENTAYCOLOCACION. DE 16 MM. DE DIAM. | PZA | 444
0433-237 | MONITORGALVANIZADOFUNDIDOOTROQUELADO,MARCAGLEASONOSIMILARENCALIDADDEFINIDOPORLARESIDENCIADELASUPERVISION,INCLUYE:SUMINISTROENOBRA,MANODEOBRAPORACARREOSACUALQUIERNIVEL,HERRAMIENTAYCOLOCACION. DE 35 MM. DE DIAM. | PZA | 50
0433-238 | ABRAZADERAOMEGAFORJADADECOBRE,MARCAGRINNELOSIMILARENCALIDADDEFINIDOPORLARESIDENCIADELASUPERVISION,INCLUYE:ELEMENTOSDEFIJACION,SUMINISTROYCOLOCACIONYHERRAMIENTAPARATUBO.#&DE19MM.DE DIAM. | PZA | 158
0433-239 | CAJACHALUPAGALVANIZADA,DELAMINACAL.22MARCAGLEASONOSIMILARENCALIDADDEFINIDOPORLARESIDENCIADELASUPERVISION,INCLUYE:SUMINISTROENOBRA,MANODEOBRAPORACARREOSACUALQUIERNIVEL,HERRAMIENTAYCOLOCACION, HUECO EN MURO. | PZA | 359
0433-240 | CAJACUADRADAGALVANIZADADE75X75MM.MARCAGLESONOSIMILARENCALIDADDEFINIDOPORLARESIDENCIADELASUPERVISION,INCLUYE:SUMINISTRO,ACARREO,TAPA,TORNILLOS,FIJACION Y COLOCACION EN CUALQUIER NIVEL. | PZA | 154
0433-241 | TAPASENCILLAGALVANIZADAMARCAGLEASONOSIMILARENCALIDADDEFINIDOPORLARESIDENCIADELASUPERVISION,INCLUYE:SUMINISTRO,ACARREO,ELEMENTOSDEFIJACIONYCOLOCACIONEN CUALQUIER NIVEL DE: 3/4". | PZA | 154
0433-242 | CONDULETOVALADOTIPOTSERIEFSMARCACROUSEHINDSOSIMILARENCALIDADDEFINIDOPORLARESIDENCIADELASUPERVISION,INCLUYE:SUMINISTRO,ACARREOYCOLOCACIONENCUALQUIERNIVEL,No.DECATALOGO.FS2MDE35MM. DE DIAM. | PZA | 35
0433-243 | CONDULETOVALADOTIPOLVSERIEFSMARCACROUSEHINDSOSIMILARENCALIDADDEFINIDOPORLARESIDENCIADELASUPERVISION,INCLUYE:SUMINISTRO,ACARREOYCOLOCACIONENCUALQUIERNIVEL,No.DECATALOGO.FSS2MDE35MM. DE DIAM. | PZA | 45
0433-244 | CABLEDECOBRETIPOTW,MARCACONDUMEXOSIMILARENCALIDADDEFINIDOPORLARESIDENCIADELASUPERVISION,INCLUYE:SUMINISTROENOBRA,MANODEOBRAPORACARREOSACUALQUIERNIVEL,HERRAMIENTA,CABLEADO,IDENTIFICADO,CONEXIONES,ESTANADOENTERMINALESYCONEXIONES,ENCINTADO,TALCO,CINTA DE AISLAR PLASTICA Y PRUEBAS. CAL.12 | ML | 4165
0433-245 | CABLEDECOBRETIPOTW,MARCACONDUMEXOSIMILARENCALIDADDEFINIDOPORLARESIDENCIADELASUPERVISION,INCLUYE:SUMINISTROENOBRA,MANODEOBRAPORACARREOSACUALQUIERNIVEL,HERRAMIENTA,CABLEADO,IDENTIFICADO,CONEXIONES,ESTANADOENTERMINALESYCONEXIONES,ENCINTADO,TALCO,CINTA DE AISLAR PLASTICA Y PRUEBAS. CAL.10 | ML | 845
0433-246 | CABLEDECOBRETIPOTHW,MARCACONDUMEXOSIMILARENCALIDADDEFINIDOPORLARESIDENCIADELASUPERVISION,INCLUYE:SUMINISTROENOBRA,MANODEOBRAPORACARREOSACUALQUIERNIVEL,HERRAMIENTA,CABLEADO,IDENTIFICADO,CONEXIONES,ESTANADOENTERMINALESYCONEXIONES,ENCINTADO,TALCO,CINTA DE AISLAR PLASTICA Y PRUEBAS. CAL. 6. | ML | 2314.96
0433-247 | ALAMBREDECOBREDESNUDO,MARCACONDUMEXOSIMILARENCALIDADDEFINIDOPORLARESIDENCIADELASUPERVISION,INCLUYE:SUMINISTROENOBRA,ZAPATATERMINALTIPOOJILLO,MANODEOBRAPORACARREOSACUALQUIERNIVEL,HERRAMIENTA,CABLEADO,IDENTIFICADO,CONEXIONES,ESTANADOENTERMINALES Y CONEXIONES. CAL. 10. | ML | 1158
0433-248 | ALAMBREDECOBREDESNUDO,MARCACONDUMEXOSIMILARENCALIDADDEFINIDOPORLARESIDENCIADELASUPERVISION,INCLUYE:SUMINISTROENOBRA,ZAPATATERMINALTIPOOJILLO,MANODEOBRAPORACARREOSACUALQUIERNIVEL,HERRAMIENTA,CABLEADO,IDENTIFICADO,CONEXIONES,ESTANADOENTERMINALES Y CONEXIONES. CAL. 12. | ML | 392.29
0433-249 | ALAMBREDECOBREDESNUDO,MARCACONDUMEXOSIMILARENCALIDADDEFINIDOPORLARESIDENCIADELASUPERVISION,INCLUYE:SUMINISTROENOBRA,MANODEOBRAPORACARREOSACUALQUIERNIVEL,HERRAMIENTA,CABLEADO,IDENTIFICADO,CONEXIONES,ESTANADOENTERMINALESYCONEXIONES. CAL.14 | ML | 2386.4
0433-250 | SUMINISTROYCOLOCACIONDECENTRODECARGAQODBTN/2SQUAREDOSIMILARDEFINIDOPORLARESIDENCIADELASUPERVISION,INCLUYE:PASTILLASTERMOMAGNETICASDE10-15AMPERS,ELEMENTOSDEFIJACION,CONEXIONES,MATERIALES,HERRAMIENTA,MANODEOBRAYPRUEBAS. | PZA | 85
0433-251 | SUMINISTROYCOLOCACIONDETABLERODEDISTRIBUCIONTIPONQOB-24-4AB3F4HSQUARE'DOSIMILARENCALIDADDEFINIDOPORLARESIDENCIADELASUPERVISIONCOMPLETOINCLUYE:,ELEMENTOSDEFIJACION,CONEXIONES,MATERIALES,HERRAMIENTA,MANODEOBRAYPRUEBAS. | PZA | 1
0433-252 | SOPORTEPARATUBERIAAGRUPADATIPOCAMADE0.90MTS.DELONG.PARATUBOSCONDUITFABRICADOCONTRAMOSDETRAMOUNICANALPERFORADO4X2CALIBRE18,INCLUYE:4BARRENANCLASDE3/8,4TORNILLOSDE6X25MM.,2TUERCASHEXAGONALESDE6MM.,,PINTURAANTICORROSIVANEGRA,SUMINISTRO,FABRICACION,NIVELACIONYCOLOCACIONENCUALQUIER NIVEL. | PZA | 20
0433-253 | CABLEDECOBRETIPOTW,MARCACONDUMEXOSIMILARENCALIDADDEFINIDOPORLARESIDENCIADELASUPERVISION,INCLUYE:SUMINISTROENOBRA,MANODEOBRAPORACARREOSACUALQUIERNIVEL,HERRAMIENTA,CABLEADO,IDENTIFICADO,CONEXIONES,ESTANADOENTERMINALESYCONEXIONES,ENCINTADO,TALCO,CINTA DE AISLAR PLASTICA Y PRUEBAS.CAL. 3/0. | ML | 120
Total: | SECCION II
A1803 | SECCION III
0433-254 | SUMINISTROYCOLOCACIONDEAPAGADORSENCILLOUNIPOLAR16A250VCAT.601-INTER-00M.MCALEVITON.INCLUYE:PRUEBAS,CONEXIONES,ACARREOSHASTAELLUGARDEINSTALACIONENCUALQUIER NIVEL. | PZA | 85
0433-255 | SUMINISTROYCOLOCACIONDECONTACTO(RECEPTACULO)DUPLEXPOLARIZADO2P-3H-20A/125VMARCALEVITONCOLORMARFILN.ODECATALOGO16362-HGIPARASISTEMANORMALCONPLACALEVITONCOLORMARFILN.ODECATALOGOPJ26-1PARASISTEMANORMAL,INCLUYEPRUEBAS,IDENTIFICACIONDECIRCUITOYTODOLONECESARIOPARASUCORRECTACOLOCACIONYFUNCIONAMIENTO. | PZA | 274
0433-256 | SUMINISTROYCOLOCACIONDEINTERRUPTORTERMOMAGNETICOINDUSTRIALENCAJAMOLDEADAMARCASQUARDCONNUMERODECATALOGOFAL320503P-50A,INCLUYE,HERRAMIENTA CONEXIONES Y PRUEBAS. | PZA | 2
0433-257 | SUMINISTROYCOLOCACIONDEBaseParaMedidorTrifasico7x200AMP.,INCLUYE,CONECTORTIPOAMERICANO,HERRAMIENTACONEXIONESYPRUEBAS. | PZA | 2
0433-258 | SUMINISTROYCOLOCACIONDEBASEPARAMEDIDOR4MORDAZAS1F100A,INCLUYE,CONECTORTIPOAMERICANO,HERRAMIENTACONEXIONES Y PRUEBAS. | PZA | 170
0433-259 | SUMINISTROYCOLOCACIONDEIDUCTO10X10X90CMCALIBRE22LD25-2SQDDTD5373AAA,INCLUYE,HERRAMIENTA CONEXIONES Y PRUEBAS. | PZA | 16
0433-260 | SUMINISTROYCOLOCACIONDECODO10.0X10.0CM90°LD490LM(Á)SQDDTD5383AAA,INCLUYE,HERRAMIENTA CONEXIONES Y PRUEBAS. | PZA | 4
0433-261 | SUMINISTROYCOLOCACIONDECODOTEE10.0X10.0CMLD4TM(Á)SQDDTD5399CCC,INCLUYE,HERRAMIENTA CONEXIONES Y PRUEBAS. | PZA | 6
0433-262 | SUMINISTROYCOLOCACIONDELUMINARIOLEDPLU0422WATTS,ARRANQUERAPIDOCONBALASTROELECTRONICODEALTOFACTORDEPOTENCIADE30X120CM,MCA.LIGTH,INCLUYE:MATERIAL,PRUEBAS,MANODEOBRA,HERRAMIENTAYTODOLONECESARIOPARASUCORRECTACOLOCACION. | PZA | 179
Total: | SECCION III
Total: | INSTALACION ELÉCTRICA
A19 | MOBILIARIO
0433-263 | CHIMENEA DE VENTILACIÓN QUE GARANTIZA LA CONSTANTE VENTILACIÓN FACILITANDO EL ACCESO AL MISMO PARA MANTENIMIENTO Y LIMPIEZA. | PZA | 1
0433-264 | SISTEMA DE DESINFECCIÓN Y ODORIZACIÓN EN LA PARTE MÁS ALTA DEL DUCTO, QUE SE ACTIVA MANUALMENTE POR TIEMPO DETERMINADO POR EL USUARIO, EL CUAL UTILIZA AGUA Y SOLUCIÓN BACTERICIDA. | LOTE | 1
0433-265 | DUCTO EN LÁMINA DE ACERO GALVANIZADO C-20 DE 24" DE DIÁMETRO PARA SISTEMA DE MANEJO DE BASURA, INCLUYE SOPORTERÍA. CON UNA ALTURA DE 3.15 | PZA | 3
0433-266 | COLECTOR DE SEGURIDAD DUCTO SIEMPRE CERRADO, DE ALTA RESISTENCIA, EN ACERO INOXIDABLE 304 (ONLY FOOD GRADE CERTIFICADO, P3, DE 19 X 21", RESISTENTE AL FUEGO POR 1.5 HORAS A 250 GRADOS FAHRENHEIT. | PZA | 3
0433-267 | SISTEMA MODERADOR DE VELOCIDAD DE BASURA EN CAIDA LIBRE QUE CONSTA DE UNA LONA DE ALTA RESISTENCIA ANTIBACTERIAL MEDIANTE BIOCIDAS, RETARDANTE A LA FLAMA, QUE SE INSTALA EN EL INTERIOR DEL DUCTO. | PZA | 1
0433-268 | CAMPANA EN ACERO INOXIDABLE QUE SE UNE CON EL CONTENEDORY QUE EVITA QUE LA BASURA SE ESPARZA POR EL CUARTO DE BASURA. | PZA | 1
0433-269 | "MESA FAST FOOD KINO ESTRUCTURA ""D"" AZUL O SIMILAR MESA CON SILLAS FIJAS PARA CUATRO POSICIONES; ASIENTOS DE POLIPROPILENO, ESTRUCTURA EN PERFIL TUBULAR, SILLAS FIJAS EN TUBO ACABADO ELECTROPINTADO. CUBIERTA DE 110X70 CMS EN LAMINADO PLASTICO - ASIENTOS DE SILLAS FIJAS CON ESTRUCTURA DE ACERO - DIMENSIONES GENERALES DE BANCA DE 170X110 CMS. - OPCIONES DE COMBINACION DE COLORES. - TRABAJO RUDO EN AREAS DE FAST FOOD" | PZA | 17
Total: | MOBILIARIO
Total: | REMODELACIÓN Y REHABILITACIÓN DEL MERCADO MUNICIPAL DE SANTA CATARINA JUQUILA.
TOTAL DEL PRESUPUESTO MOSTRADO SIN IVA:
IVA 16.00%
TOTAL DEL PRESUPUESTO MOSTRADO: