## c)Precio con letra(1)
GOBIERNO DEL ESTADO DE OAXACA
SECRETARIA DE LAS INFRAESTRUCTURAS Y EL ORDENAMIENTO TERRITORIAL SUSTENTABLE
No. DE LICITACION: | LPE-SINFRA/SSOP/UL-X189/2020
Obra: | “CONSTRUCCIÓN DE TECHADO DE LA CANCHA DE LA ESCUELA PRIMARIA JUSTO SIERRA CLAVE: 20DPR0422S EN LA LOCALIDAD DE SAN ANDRES IXTLAHUACA”
Localidad: | 0001 - SAN ANDRÉS IXTLAHUACA
Municipio: | 092 - SAN ANDRÉS IXTLAHUACA | Region: | 08 - VALLES CENTRALES
CATALOGO DE CONCEPTOS
Código | Concepto | Unidad | Cantidad | P. Unitario | Precio con letra | Importe
A | PRELIMINARES
1057-001 | TRAZO Y NIVELACIÓN MANUAL PARA ESTABLECER | M2 | 600
| EJES, BANCO DE NIVEL Y REFERENCIAS, INCLUYE: |  | 0
| MATERIALES, MANO DE OBRA, EQUIPO Y |  | 0
| HERRAMIENTA. P.U.O.T. DE ACUERDO A LA NORMA: |  | 0
| N·PRY·CAR·1·01·002/07. |  | 0
1057-002 | DEMOLICIÓN DE FIRME DE CONCRETO DE 12 CM. DE | M2 | 508.16
| ESPESOR A MANO, INCLUYE: ACARREO DE |  | 0
| ESCOMBRO EN CARRETILLA A PRIMERA ESTACION A |  | 0
| 20 MTS, MANO DE OBRA, EQUIPO Y HERRAMIENTA. |  | 0
| P.U.O.T. DE ACUERDO A LA NORMA |  | 0
| N-CTR-CAR-1-02-013/00_030. |  | 0
A | TOTAL PRELIMINARES
[5 empty] | Acumulado anterior: | 0
Monto esta hoja:
Acumulado:
B | CIMENTACION
1057-003 | EXCAVACIÓN A CIELO ABIERTO A MÁQUINA EN | M3 | 134.32
| MATERIAL TIPO II-A, DE 0.00 A -2.00 M, INCLUYE: |  | 0
| CARGA A CAMIÓN, MANO DE OBRA, EQUIPO Y |  | 0
| HERRAMIENTA. P.U.O.T. DE ACUERDO A LA NORMA |  | 0
| N-CTR-CAR-1-01-007/11_210 |  | 0
1057-004 | PLANTILLA DE 5 CM. DE ESPESOR DE CONCRETO | M2 | 115.19
| HECHO EN OBRA DE F'C= 100 KG/CM2. P.U.O.T. DE |  | 0
| ACUERDO A LA NORMA N-CTR-CAR-1-02-003/04. |  | 0
1057-005 | RELLENO CON MATERIAL PRODUCTO DE LA | M3 | 108.74
| EXCAVACIÓN, COMPACTADO CON BAILARINA AL 90% |  | 0
| PROCTOR, ADICIONANDO AGUA, INCLUYE: MANO DE |  | 0
| OBRA, EQUIPO Y HERRAMIENTA. P.U.O.T. DE |  | 0
| ACUERDO A LA NORMA N·CTR·CAR·1·04·002/11, |  | 0
| N·CTR·CAR·1·04·003/14, N·CMT·1·03/02, |  | 0
| N·CMT·4·02·001/16. |  | 0
1057-006 | CONCRETO HIDRÁULICO: N-CTR-CAR-1-02-003/04_150 | M3 | 14.52
| CONCRETO HIDRÁULICO NORMAL DE F'C= 250 KG/CM2 |  | 0
| EN ZAPATAS, INCLUYE MATERIALES, CURADO, |  | 0 | 0 |  | 0
| EQUIPO, HERRAMIENTA Y MANO DE OBRA, POR |  | 0 | 0 |  | 0
| UNIDAD DE OBRA TERMINADA. |  | 0 | 0 |  | 0
Acumulado anterior:
Monto esta hoja:
Acumulado:
1057-007 | CONCRETO HIDRÁULICO: N-CTR-CAR-1-02-003/04_210 | M3 | 4.54
| CONCRETO HIDRÁULICO NORMAL DE F'C= 250 KG/CM2 |  | 0
| EN DADOS, INCLUYE MATERIALES, CURADO, EQUIPO, |  | 0
| HERRAMIENTA Y MANO DE OBRA, POR UNIDAD DE |  | 0
| OBRA TERMINADA |  | 0
1057-008 | CONCRETO HIDRÁULICO: N-CTR-CAR-1-02-003/04_210 | M3 | 14.93
| CONCRETO HIDRÁULICO NORMAL DE F'C= 250 KG/CM2 |  | 0
| EN TRABES DE LIGA, INCLUYE MATERIALES, CURADO, |  | 0
| EQUIPO, HERRAMIENTA Y MANO DE OBRA, POR |  | 0
| UNIDAD DE OBRA TERMINADA |  | 0
1057-009 | ACERO DE REFUERZO EN CIMENTACIÓN DEL NO. 3 | KG | 1005.98
| (3/8"), DE FY=4200 KG/CM2, INCLUYE: SUMINISTRO DE |  | 0
| MATERIALES, ACARREOS, CORTES, TRASLAPES, |  | 0
| GANCHOS, ESCUADRAS, DOBLECES, SILLETAS, |  | 0
| DESPERDICIOS, HABILITADO, AMARRES, MANO DE |  | 0
| OBRA, EQUIPO Y HERRAMIENTA. P.U.O.T. DE |  | 0
| ACUERDO A LA NORMA N-CTR-CAR-1-02-004/02_010. |  | 0
1057-010 | ACERO DE REFUERZO EN CIMENTACIÓN DEL NO. 4 | KG | 580.8
| (1/2"), DE FY=4200 KG/CM2, INCLUYE: SUMINISTRO DE |  | 0
| MATERIALES, ACARREOS, CORTES, DESPERDICIOS, |  | 0 | 0 |  | 0
| HABILITADO, AMARRES, TRASLAPES, GANCHOS, |  | 0 | 0 |  | 0
Acumulado anterior:
Monto esta hoja:
Acumulado:
| ESCUADRAS, DOBLECES, SILLETAS, MANO DE OBRA, |  | 0 | 0 |  | 0
| EQUIPO Y HERRAMIENTA. P.U.O.T. DE ACUERDO A LA |  | 0 | 0 |  | 0
| NORMA N-CTR-CAR-1-02-004/02_010. |  | 0 | 0 |  | 0
1057-011 | ACERO DE REFUERZO EN CIMENTACIÓN DEL NO. 5 | KG | 1281.7
| (5/8"), DE FY=4200 KG/CM2, INCLUYE: SUMINISTRO DE |  | 0
| MATERIALES, ACARREOS, CORTES, DESPERDICIOS, |  | 0
| HABILITADO, AMARRES, TRASLAPES, GANCHOS, |  | 0
| ESCUADRAS, DOBLECES, SILLETAS, MANO DE OBRA, |  | 0
| EQUIPO Y HERRAMIENTA. P.U.O.T. DE ACUERDO A LA |  | 0
| NORMA N-CTR-CAR-1-02-004/02_010. |  | 0
1057-012 | ACERO DE REFUERZO EN CIMENTACIÓN DEL NO. 8 | KG | 762.82
| (1"), DE FY=4200 KG/CM2, INCLUYE: MATERIALES, |  | 0
| ACARREOS, CORTES, DESPERDICIOS, HABILITADO, |  | 0
| AMARRES, MANO DE OBRA, EQUIPO Y HERRAMIENTA. |  | 0
| P.U.O.T. DE ACUERDO A LA NORMA |  | 0
| N-CTR-CAR-1-02-004/02_010. |  | 0
1057-013 | CIMBRA EN CIMENTACION, CON MADERA DE PINO, | M2 | 155.03
| ACABADO COMUN, INCLUYE CIMBRA, DESCIMBRADO, |  | 0
| DESMOLDANTE, EQUIPO, HERRAMIENTA Y MANO DE |  | 0
| OBRA, POR UNIDAD DE OBRA TERMINADA |  | 0
B | TOTAL CIMENTACION
Acumulado anterior:
Monto esta hoja:
Acumulado:
C | ESTRUCTURA DE CONCRETO
1057-014 | CONCRETO HIDRÁULICO: N-CTR-CAR-1-02-003/04 | M3 | 14.14
| CONCRETO HIDRÁULICO NORMAL DE F'C= 250 KG/CM2 |  | 0
| EN COLUMNAS, INCLUYE MATERIALES, CIMBRA, |  | 0
| DESCIMBRADO, DESMOLDANTE, CURADO, EQUIPO, |  | 0
| HERRAMIENTA Y MANO DE OBRA, POR UNIDAD DE |  | 0
| OBRA TERMINADA. |  | 0
1057-015 | ACERO DE REFUERZO EN ESTRUCTURA DEL NO. 3 | KG | 696.19
| (3/8"), DE FY=4200 KG/CM2, INCLUYE: SUMINISTRO DE |  | 0
| MATERIALES, ACARREOS, ELEVACIONES, CORTES, |  | 0
| TRASLAPES, GANCHOS, ESCUADRAS, DOBLECES, |  | 0
| SILLETAS, DESPERDICIOS, HABILITADO, AMARRES, |  | 0
| MANO DE OBRA, EQUIPO Y HERRAMIENTA. P.U.O.T. DE |  | 0
| ACUERDO A LA NORMA N-CTR-CAR-1-02-004/02_010. |  | 0
1057-016 | ACERO DE REFUERZO EN ESTRUCTURA DEL NO. 8 (1"), | KG | 2345.66
| DE FY=4200 KG/CM2, INCLUYE: SUMINISTRO DE |  | 0
| MATERIALES, ACARREOS, ELEVACIONES, CORTES, |  | 0 | 0 |  | 0
| TRASLAPES, GANCHOS, ESCUADRAS, DOBLECES, |  | 0 | 0 |  | 0
| SILLETAS, DESPERDICIOS, HABILITADO, AMARRES, |  | 0 | 0 |  | 0
| MANO DE OBRA, EQUIPO Y HERRAMIENTA. P.U.O.T. DE |  | 0 | 0 |  | 0
| ACUERDO A LA NORMA N-CTR-CAR-1-02-004/02_010. |  | 0 | 0 |  | 0
Acumulado anterior:
Monto esta hoja:
Acumulado:
1057-017 | FIRME DE 12 CM ACABADO COMÚN, ARMADO CON | M2 | 600
| MALLA 6X6/10-10, DE CONCRETO F'C= 200 KG/CM2, |  | 0
| INCLUYE: SUMINISTRO DE MATERIALES, ACARREOS, |  | 0
| NIVELACIÓN, CIMBRADO DE FRONTERAS, MANO DE |  | 0
| OBRA, EQUIPO Y HERRAMIENTA. P.U.O.T. DE |  | 0
| ACUERDO A LA NORMA N-CTR-CAR-1-02-003/04_330 |  | 0
| N-CTR-CAR-1-05-005/00_040 |  | 0
C | TOTAL ESTRUCTURA DE CONCRETO
Acumulado anterior:
Monto esta hoja:
Acumulado:
D | ESTRUCTURA METALICA
1057-018 | SUMINISTRO Y COLOCACION DE ANCLAS EN "L" DE | PZA | 24
| REDONDO LISO DE 1" DE DIAMETRO CON 1.15 DE |  | 0
| LONGITUD CON TUERCA Y CONTRA TUERCA, ROSCA |  | 0
| ESTANDAR, AHOGADA EN COLUMNA DE CONCRETO, |  | 0
| INCLUYE MATERIALES, HERRAMIENTA Y MANO DE |  | 0
| OBRA. P.U.O.T. DE ACUERDO A LA NORMA |  | 0
| N-CTR-CAR-1-02-005/01. |  | 0
1057-019 | SUMINISTRO, CORTE, Y COLOCACION DE PLACA DE | KG | 285.4
| ACERO A-36 DE 3/4" DE ESPESOR PARA RECIBIR |  | 0
| ESTRUCTURA DE CARGA Y ATIZADO DE REFUERZO. |  | 0
| P.U.O.T. DE ACUERDO A LA NORMA |  | 0
| N-CTR-CAR-1-02-005/01. |  | 0
1057-020 | SUMINISTRO Y COLOCACION DE ARMADURA TIPO A-1 | KG | 4832.58
| DE 20.19 MTS. DE LONG. A BASE DE TUBO |  | 0
| ESTRUCTURAL DE 4" DE DIAMETRO CED. 40 EN SU |  | 0
| CUERDA SUPERIOR, Y EN SU CUERDA INFERIOR, |  | 0
| TUBO ESTRUCTURAL DE 2" DE DIAMETRO CED. 40 EN |  | 0 | 0 |  | 0
| SUS MONTANTES EXTREMOS, INTERMEDIOS Y |  | 0 | 0 |  | 0
| DIAGONALES. INCLUYE SOLDADURA, PRIMER, |  | 0 | 0 |  | 0
| APOYOS, UNIONES, MANO DE OBRA HERRAMIENTA |  | 0 | 0 |  | 0
Acumulado anterior:
Monto esta hoja:
Acumulado:
| ANTICORROSIVO, EQUIPO. P.U.O.T. DE ACUERDO A LA |  | 0 | 0 |  | 0
| NORMA N-CTR-CAR-1-02-005/01. |  | 0 | 0 |  | 0
1057-021 | SUMINISTRO Y COLOCACION DE ARMADURA TIPO A-2 | KG | 2199.09
| DE 5.59 MTS. DE LONG. A BASE DE PERFIL PTR DE 1 |  | 0
| 1/2" X 1 1/2" X 1/8 EN SUS CUERDAS SUPERIOR E |  | 0
| INFERIOR, Y PTR DE 2" X 2" X 1/8" EN MONTANTES Y |  | 0
| DIAGONALES. INCLUYE SOLDADURA, PRIMER, |  | 0
| APOYOS, UNIONES, MANO DE OBRA HERRAMIENTA |  | 0
| ANTICORROSIVO, EQUIPO. P.U.O.T. DE ACUERDO A LA |  | 0
| NORMA N-CTR-CAR-1-02-005/01 |  | 0
1057-022 | CONTRAVENTEO CV-1 PARA ESTRUCTURA A BASE DE | KG | 690.78
| REDONDO DE ACERO A-36 DE 1" DE DIÁMETRO CON |  | 0
| EXTREMOS ROSACADOS, CON TUERCA DE ALTA |  | 0
| RESISTENCIA EN CADA EXTREMO, SOLDADO A LA |  | 0
| ESTRUCTURA, INCLUYE: APLICACIÓN DE PRIMER, |  | 0
| MANO DE OBRA, ANDAMIOS, EQUIPO Y HERRAMIENTA. |  | 0
| P.U.O.T. DE ACUERDO A LA NORMA |  | 0
| N-CTR-CAR-1-02-005/01. |  | 0
1057-023 | CONTRAVENTEO CV-2 PARA ESTRUCTURA A BASE DE | KG | 362.43
| REDONDO DE ACERO A-36 DE 3/4” DE DIÁMETRO CON |  | 0
| EXTREMOS ROSACADOS, CON TUERCA DE ALTA |  | 0 | 0 |  | 0
Acumulado anterior:
Monto esta hoja:
Acumulado:
| RESISTENCIA EN CADA EXTREMO, SOLDADO A LA |  | 0 | 0 |  | 0
| ESTRUCTURA, INCLUYE: APLICACIÓN DE PRIMER, |  | 0 | 0 |  | 0
| MANO DE OBRA, ANDAMIOS, EQUIPO Y HERRAMIENTA. |  | 0 | 0 |  | 0
| P.U.O.T. DE ACUERDO A LA NORMA |  | 0 | 0 |  | 0
| N-CTR-CAR-1-02-005/01. |  | 0 | 0 |  | 0
1057-024 | CONTRA FLAMBEO LP-1 PARA ESTRUCTURA A BASE | KG | 91.28
| DE REDONDO DE ACERO A-36 DE 1/2" DE DIÁMETRO |  | 0
| LISO, SOLDADO A LA ESTRUCTURA, INCLUYE: |  | 0
| APLICACIÓN DE PINTURA PRIMER, MANO DE OBRA, |  | 0
| ANDAMIOS, EQUIPO Y HERRAMIENTA. P.U.O.T. DE |  | 0
| ACUERDO A LA NORMA N-CTR-CAR-1-02-005/01. |  | 0
1057-025 | SUMINISTRO FABRICACION Y MONTAJE DE MONTEN | KG | 1752.52
| (L-1) DE 6" CALIBRE 12 PARA RECIBIR LAMINA. |  | 0
| INCLUYE CLIP FABRICADO EN ANGULO DE 4"X4"X1/4" |  | 0
| PARA RECIBIR MONTEN.INCL. PRIMER |  | 0
| ANTICORROSIVO P.U.O.T. DE ACUERDO A LA NORMA |  | 0
| N-CTR-CAR-1-02-005/01. |  | 0
1057-026 | SUMINISTRO FABRICACION Y MONTAJE DE MONTEN | KG | 729.29
| (L-2) EN CAJA DE 6" CALIBRE 12 PARA RECIBIR LAMINA. |  | 0
| INCLUYE CLIP FABRICADO EN ANGULO DE 4"X4"X1/4" |  | 0
| PARA RECIBIR MONTEN.INCL. PRIMER |  | 0 | 0 |  | 0
Acumulado anterior:
Monto esta hoja:
Acumulado:
| ANTICORROSIVO P.U.O.T. DE ACUERDO A LA NORMA |  | 0 | 0 |  | 0
| N-CTR-CAR-1-02-005/01. |  | 0 | 0 |  | 0
1057-027 | SUMINISTRO FABRICACION Y MONTAJE DE MONTEN | KG | 671.97
| (L-3) EN CAJA DE 6" CALIBRE 12 PARA RECIBIR LAMINA. |  | 0
| INCLUYE CLIP FABRICADO EN ANGULO DE 4"X4"X1/4" |  | 0
| PARA RECIBIR MONTEN.INCL. PRIMER |  | 0
| ANTICORROSIVO P.U.O.T. DE ACUERDO A LA NORMA |  | 0
| N-CTR-CAR-1-02-005/01 |  | 0
1057-028 | ASENTAMIENTO DE PLACAS METÁLICAS DE | M3 | 0.12
| ESTRUCTURA A BASE DE FESTERGROUT M.N. NO |  | 0
| METÁLICO, INCLUYE: MATERIALES, MANO DE OBRA, |  | 0
| EQUIPO Y HERRAMIENTA. |  | 0
1057-029 | SUMINISTRO, CORTE, Y COLOCACION DE PLACA DE | KG | 2019.74
| ACERO A-36 DE 5/8" DE ESPESOR, PARA CAJA DE |  | 0
| SOPORTE EN ARMADURA Y ELABORACION DE CAJA |  | 0
| PARA ANCLADO DE CONTRAVIENTOS P.U.O.T. DE |  | 0 | 0 |  | 0
| ACUERDO A LA NORMA N-CTR-CAR-1-02-005/01. |  | 0 | 0 |  | 0
D | TOTAL ESTRUCTURA METALICA
Acumulado anterior:
Monto esta hoja:
Acumulado:
E | CUBIERTA
1057-030 | SUMINSTRO Y MONTAJE DE LAMINA ZINTRO ALUM. | M2 | 709.76
| CAL. 26 INCL. ELEVACION DE LAMINA GALVANIZADA, |  | 0
| PIJAS AUTORROSCABLES, HERRAMIENTA, EQUIPO Y |  | 0
| MANO DE OBRA. P.U.O.T. DE ACUERDO A LA NORMA |  | 0
| N-CTR-CAR-1-02-005/01. |  | 0 | 0 |  | 0
E | TOTAL LAMINACION
Acumulado anterior:
Monto esta hoja:
Acumulado:
F | INSTALACION PLUVIAL
1057-031 | SUMINISTRO Y COLOCACION DE CANALON PARA | ML | 60
| BAJADAS DE AGUAS PLUVIALES A BASE DE LAMINA |  | 0
| LISA CAL. 20 DESARROLLO DE 75 CMS., INCLUYE: |  | 0
| PERFIL DE SUJECION A BASE DE PERFIL P.E.R. DE |  | 0
| 2"X2"X3.2 CON TAPA @ 3 MTS., TENSOR DE LAMINA |  | 0
| CAL. 22 DE 30 CM @ 2 MTS. TAPAJUNTAS, PIJAS |  | 0
| AUTOTALADRANTES, MATERIALES, ROLADO, |  | 0
| ELEVACION, EQUIPO, HERRAMIENTA Y MANO DE |  | 0
| OBRA. P.U.O.T. DE ACUERDO A LA NORMA |  | 0
| N-CTR-CAR-1-02-005/01. |  | 0
1057-032 | SUMINISTRO Y COLOCACION DE BAJADA DE AGUAS | PZA | 6
| PLUVIALES A BASE DE TUBERIA DE PVC DE 6" DE 6 |  | 0
| MTS. DE LONGITUD, 2 CODOS DE 6"X45° DE PVC Y 1 |  | 0
| CODO DE 6"X90° DE PVC Y SUJECION CON |  | 0
| ABRAZADERA DE SOLERA DE 1" Y ATORNILLADA CON |  | 0
| TORNILLO DE 1 1/2" A COLUMNA DE CONCRETO. |  | 0
| P.U.O.T. DE ACUERDO A LA NORMA |  | 0
| NMX-AA-176-SCFI-2015 |  | 0
1057-033 | SUMINISTRO E INSTALACIÓN DE TUBO DE PVC | ML | 24.3
| SANITARIO, DE 150 MM. DE DIÁMETRO, INCLUYE: |  | 0
Acumulado anterior:
Monto esta hoja:
Acumulado:
| EXCAVACION, CAMA DE ARENA, MATERIALES, |  | 0 | 0 |  | 0
| ACARREOS, CORTES, DESPERDICIOS, RELLENOS, |  | 0 | 0 |  | 0
| MANO DE OBRA, PRUEBAS, EQUIPO Y HERRAMIENTA. |  | 0 | 0 |  | 0
| P.U.O.T. DE ACUERDO A LA NORMA |  | 0 | 0 |  | 0
| NMX-AA-176-SCFI-2015 |  | 0 | 0 |  | 0
1057-034 | REGISTRO SANITARIO CON MEDIADAS INTERIORES DE | PZA | 6
| 40X60 Y DE 50 HASTA 80 CM. DE PROFUNDIDAD, |  | 0
| FABRICADO CON MUROS DE TABICÓN, ASENTADO |  | 0
| CON MEZCLA CEMENTO ARENA EN PROPORCIÓN DE |  | 0
| 1:5, SOBRE FIRME DE 10 CM. Y CUBIERTA DE 10 CM. DE |  | 0
| ESPESOR DE CONCRETO HECHO EN OBRA DE F'C=150 |  | 0
| KG/CM2, CON MARCO Y CONTRAMARCO COMERCIAL, |  | 0
| INCLUYE: ELABORACIÓN DE MEDIA CAÑA A BASE DE |  | 0
| CONCRETO, EXCAVACIÓN EN TERRENO COMPACTO, |  | 0
| SUMINISTRO DE MATERIALES, ACARREOS, |  | 0
| DESPERDICIOS, HABILITADO, CIMBRADO, |  | 0
| DESCIMBRADO, ACABADO PULIDO EN INTERIOR, |  | 0
| LIMPIEZA, MANO DE OBRA, EQUIPO Y HERRAMIENTA. |  | 0
| P.U.O.T. DE ACUERDO A LA NORMA |  | 0
| NMX-AA-176-SCFI-2015. |  | 0
1057-035 | CISTERNA DE CAPTACION DE AGUA PLUVIAL DE 2.50 X | PZA | 1
Acumulado anterior:
Monto esta hoja:
Acumulado:
| 1.50 X 3.72 M, A BASE DE MUROS Y LOSA DE |  | 0 | 0 | SETENTA Y CINCO PESOS 86/100 | 0
| CONCRETO DE 10 CM. DE ESPESOR, ARMADO CON |  | 0 | 0 | M.N. *) | 0
| VARILLA DE 3/8" A CADA 20 CMS. EN AMBOS |  | 0 | 0 |  | 0
| SENTIDOS, INCLUYE: TRAZO, EXCAVACIÓN, CARGA Y |  | 0 | 0 |  | 0
| ACARREO DE MATERIAL SOBRANTE FUERA DE LA |  | 0 | 0 |  | 0
| OBRA, PLANTILLA, ARMADO, CIMBRADO, |  | 0 | 0 |  | 0
| DESCIMBRADO, COLADO, VIBRADO, RELLENO, |  | 0 | 0 |  | 0
| CARCAMO, APLANADO INTERIOR ACABADO PULIDO, |  | 0 | 0 |  | 0
| ESCALERA MARINA, TAPA REGISTRO DE LÁMINA Y |  | 0 | 0 |  | 0
| LIMPIEZA. |  | 0 | 0 |  | 0
F | TOTAL INSTALACION PLUVIAL
Acumulado anterior:
[5 empty] | Monto esta hoja: | 0
Acumulado:
G | PINTURA
1057-036 | SUMINISTRO Y APLICACIÓN DE PINTURA DE ESMALTE | M2 | 396.63
| ANTICORROSIVA, REKOR EN ESTRUCTURA METALICA |  | 0
| PROYECCION DE LA SUPERFICIE, TRABAJO |  | 0
| TERMINADO INCL. PRIMER. 2 APLICACIONES DE FLASH |  | 0
| COAT, Y LIMPIEZAS P.U.O.T. DE ACUERDO A LA NORMA |  | 0
| N-CTR-CAR-1-02-012/00_040. |  | 0
1057-037 | PINTURA VINILICA MARCA COMEX, CALIDAD VINIMEX, | M2 | 33.93
| COLOR A ESCOGER, EN COLUMNAS, INCLUYE: |  | 0
| ZOCLOS, REBABEADO, PREPARACION DE LA |  | 0 | 0 |  | 0
| SUPERFICIE, CALAFATEADO, SELLADOR 5X1 Y DOS |  | 0 | 0 |  | 0
| MANOS DE PINTURA, ANDAMIOS, EQUIPO, |  | 0 | 0 |  | 0
| HERRAMIENTA Y MANO DE OBRA. P.U.O.T. DE |  | 0 | 0 |  | 0
| ACUERDO A LA NORMA N-CTR-CAR-1-02-012/00_020. |  | 0 | 0 |  | 0
G | TOTAL PINTURA
Acumulado anterior:
Monto esta hoja:
Acumulado:
H | LIMPIEZA GENERAL DE LA OBRA
1057-038 | LIMPIEZA FINA DE LA OBRA PARA ENTREGA, INCLUYE: | M2 | 600
| MATERIALES, MANO DE OBRA, EQUIPO Y |  | 0
| HERRAMIENTA. |  | 0
H | TOTAL LIMPIEZA GENERAL DE LA OBRA
Acumulado anterior:
Monto esta hoja:
Acumulado:
TOTAL DEL PRESUPUESTO MOSTRADO SIN IVA:
IVA 16.00%
TOTAL DEL PRESUPUESTO MOSTRADO: