## Presupuesto
2020-10-07
SECRETARIA DE LAS INFRAESTRUCTURAS Y EL ORDENAMIENTO TERRITORIAL SUSTENTABLE
Cliente:
Procedimiento No.: | LPE-SINFRA/SSOP/UL-X217-2020
Obra: | CONSTRUCCIÓN DE LABORATORIO LT-1, UNIVERSIDAD POLITÉCNICA DE NOCHIXTLÁN
Ubicación: | 0001 ASUNCIÓN NOCHIXTLÁN, 006 ASUNCIÓN NOCHIXTLÁN, 20 OAXACA.
PRESUPUESTO DE OBRA
Código | Concepto | Unidad | Cantidad | P. Unitario | Importe | %
A | CONSTRUCCIÓN DE LABORATORIO LT-1, UNIVERSIDAD POLITÉCNICA DE NOCHIXTLÁN
A01 | PRELIMINARES
100500 | LIMPIA Y DESYERBE DEL TERRENO, INCLUYE: QUEMA DE YERBA, Y ACOPIO DE BASURA, MANO DE OBRA, HERRAMIENTA Y EQUIPO. | M2 | 1635.25
100600 | TRAZO Y NIVELACIÓN CON EQUIPO TOPOGRÁFICO, ESTABLECIENDO EJES DE REFERENCIA Y BANCOS DE NIVEL, INCLUYE: MATERIALES, CUADRILLA DE TOPOGRAFÍA, HERRAMIENTA Y EQUIPO. | M2 | 1635.25
100800 | DESPALME DE TERRENO C/MEDIOS MECÁNICOS EN MATERIAL CLASE "B", INCLUYE: LA EXTRACCIÓN DE TODAS LAS RAÍCES, TOCONES FINO, APILE DEL MATERIAL, MANO DE OBRA, HERRAMIENTA Y EQUIPO. | M3 | 490.58
109901 | ACARREO EN CARRETILLA 1a. ESTACIÓN DE 20 M., DE MATERIAL PRODUCTO DE LA DEMOLICIÓN Y/O EXCAVACIÓN, INCLUYE: MANO DE OBRA, HERRAMIENTA Y EQUIPO. | M3 | 490.58
109906 | ACARREO EN CARRETILLA DE MATERIAL PRODUCTO DE LA EXCAVACIÓN Y/O DEMOLICIÓN ESTACIONES SUBSECUENTES DE 20 M, INCLUYE: MANO DE OBRA, HERRAMIENTA Y EQUIPO. | M3-EST. | 1471.74
109951 | ACARREO EN CAMIÓN DE MATERIAL PRODUCTO DE LA EXCAVACIÓN Y/O DEMOLICIÓN FUERA DE LA OBRA, INCLUYE: CARGA A MAQUINA, HERRAMIENTA Y EQUIPO. | M3 | 490.58
Total PRELIMINARES
A02 | CIMENTACIÓN
110020 | EXCAVACIÓN CON MAQUINARÍA DE CEPAS EN MATERIAL TIPO "B" EN SECO DE 0.00 A -2.00 M., INCLUYE: MANO DE OBRA, MAQUINARIA Y EQUIPO. | M3 | 954.47
110101 | AFINE, NIVELACIÓN Y COMPACTACIÓN DEL FONDO DE LAS CEPAS EXCAVADAS CON MAQUINARIA, CON BAILARINA, INCLUYE: MATERIALES, MANO DE OBRA, HERRAMIENTA Y EQUIPO. | M2 | 397.29
110206 | PLANTILLA DE 6 CMS., DE ESPESOR DE CONCRETO HECHO EN OBRA DE F'C= 100 KG/CM2., INCLUYE: PREPARACIÓN DE LA SUPERFICIE, NIVELACIÓN, MAESTREADO, COLADO, MANO DE OBRA, HERRAMIENTA Y EQUIPO. | M2 | 601.33
110503 | ACERO PARA REFUERZO EN CIMENTACIÓN CON VARILLA # 3, FY= 4,200 KG/CM2. INCL. SUMINISTRO, HABILITADO, ARMADO, TRASLAPES, SILLETAS, GANCHOS Y DESPERDICIO. | KG | 4028.75
110504 | ACERO PARA REFUERZO EN CIMENTACIÓN CON VARILLA # 4, FY= 4,200 KG/CM2, INCL. SUMINISTRO, HABILITADO, ARMADO, TRASLAPES, SILLETAS, GANCHOS Y DESPERDICIO. | KG | 3164.71
110505 | ACERO PARA REFUERZO EN CIMENTACIÓN CON VARILLA # 5, FY= 4,200 KG/CM2, INCL. SUMINISTRO, HABILITADO, ARMADO, TRASLAPES, SILLETAS, GANCHOS Y DESPERDICIO. | KG | 6850.9
110506 | ACERO PARA REFUERZO EN CIMENTACIÓN CON VARILLA # 6, FY= 4,200 KG/CM2. INCL. SUMINISTRO, HABILITADO, ARMADO, TRASLAPES, SILLETAS, GANCHOS Y DESPERDICIO. | KG | 8129.45
110508 | ACERO PARA REFUERZO EN CIMENTACIÓN CON VARILLA # 8, FY= 4,200 KG/CM2. INCL. SUMINISTRO, HABILITADO, ARMADO, TRASLAPES, SILLETAS, GANCHOS Y DESPERDICIO. | KG | 6333.06
120021 | CIMBRA PARA CIMENTACIÓN CON MADERA DE PINO DE 3a., ACABADO COMÚN, INCL. CIMBRADO Y DESCIMBRADO. | M2 | 581.18
120121 | CIMBRA CURVA PARA CIMENTACIÓN CON MADERA DE PINO DE 3a., ACABADO COMÚN, INCL. CIMBRADO Y DESCIMBRADO. | M2 | 289.76
120250 | CONCRETO F'C= 250 KG/CM2. EN CIMENTACIÓN T.M.A.. 3/4", INC. COLOCADO, VIBRADO Y CURADO. | M3 | 238.88
120275 | CIMENTACIÓN TRAPEZOIDAL PARA MUROS DIVISORIOS A BASE DE CONCRETO F'C= 250 KG/CM2. DE 69x45x20 CMS. ARM. C/2 VARS. # 4, Y VARS. TRAPEZOIDAL INFERIOR DE 1.20 MTS. DE DESARROLLO Y BASTÓN SUPERIOR DEL # 3 @ 25 CMS.DE 1.00 MTS. DE DESARROLLO @ 25 CMS., INCLUYE: CT-6 DE 15x25 CMS. ARM. C/4 VARS. # 3 Y EST. # | ML | 31.66
120401 | RELLENO Y COMPACTACIÓN DE MATERIAL PRODUCTO DE EXCAVACIÓN COMPACTADO CON BAILARINA AL 95% PROCTOR, ADICIONANDO AGUA, EN CAPAS DE 20 CMS. DE ESPESOR, INCL. ACARREO DENTRO DE LA OBRA, MEDIR COMPACTO. | M3 | 679.51
120451 | SUM. Y RELLENO DE MATERIAL INERTE COMPACTADO CON BAILARINA AL 95% PROCTOR, ADICIONANDO AGUA, EN CAPAS DE 20 CMS. DE ESPESOR, INCL. ACARREO DENTRO DE LA OBRA, MEDIR COMPACTO. | M3 | 162.76
129901 | ACARREO EN CARRETILLA 1a. ESTACIÓN DE 20 M., DE MATERIAL PRODUCTO DE LA DEMOLICIÓN Y/O EXCAVACIÓN, INCLUYE: MANO DE OBRA, HERRAMIENTA Y EQUIPO. | M3 | 274.26
129906 | ACARREO EN CARRETILLA DE MATERIAL PRODUCTO DE LA EXCAVACIÓN Y/O DEMOLICIÓN ESTACIONES SUBSECUENTES DE 20 M, INCLUYE: MANO DE OBRA, HERRAMIENTA Y EQUIPO. | M3-EST. | 824.88
129951 | ACARREO EN CAMIÓN DE MATERIAL PRODUCTO DE LA EXCAVACIÓN Y/O DEMOLICIÓN FUERA DE LA OBRA, INCLUYE: CARGA A MAQUINA, HERRAMIENTA Y EQUIPO. | M3 | 224.96
Total CIMENTACIÓN
A03 | ESTRUCTURA
200501 | ASENTAMIENTO DE PLACAS METÁLICAS DE ESTRUCTURA A BASE DE FESTERGROUT M.N. NO METÁLICO, INCLUYE: MATERIALES, MANO DE OBRA, HERRAMIENTA Y EQUIPO. | M3 | 0.57
200525 | PLACA BASE PB-1 DE 3/4" DE 55x45 CMS. CON 8 ANCLAS DE REDONDO AN-1 TIPO "L" DE 3/4" CON UN DESARROLLO DE 117 CMS. CON ROSCA EN UN EXTREMO, INCLUYE: 2 TUERCAS Y 2 RONDANAS, TRAZO, MATERIALES, CORTES, SOLDADURA, FIJACIÓN, MANO DE OBRA, HERRAMIENTA Y EQUIPO. | PZA | 12
200528 | PLACA BASE PB-2 DE 3/4" DE 55x45 CMS. CON 7 ANCLAS DE REDONDO AN-1 TIPO "L" DE 3/4" CON UN DESARROLLO DE 117 CMS. CON ROSCA EN UN EXTREMO, INCLUYE: 2 TUERCAS Y 2 RONDANAS, TRAZO, MATERIALES, CORTES, SOLDADURA, FIJACIÓN, MANO DE OBRA, HERRAMIENTA Y EQUIPO. | PZA | 4
200535 | PLACA BASE PB-3 DE 1" DE 100x70 CMS. CON 10 ANCLAS DE REDONDO AN-1 TIPO "L" DE 1" CON UN DESARROLLO DE 135 CMS. CON ROSCA EN UN EXTREMO, INCLUYE: 2 TUERCAS Y 2 RONDANAS, TRAZO, MATERIALES, CORTES, SOLDADURA, FIJACIÓN, MANO DE OBRA, HERRAMIENTA Y EQUIPO. | PZA | 6
200538 | PLACA BASE PB-4 DE 1" DE 65x65 CMS. CON 8 ANCLAS DE REDONDO AN-2 TIPO "L" DE 5/8" CON UN DESARROLLO DE 117 CMS. CON ROSCA EN UN EXTREMO, INCLUYE: 2 TUERCAS Y 2 RONDANAS, TRAZO, MATERIALES, CORTES, SOLDADURA, FIJACIÓN, MANO DE OBRA, HERRAMIENTA Y EQUIPO. | PZA | 6
200542 | PLACA BASE PB-5 DE 1" DE 55x50 CMS. CON 5 ANCLAS DE REDONDO AN-1 TIPO "L" DE 1" CON UN DESARROLLO DE 135 CMS. CON ROSCA EN UN EXTREMO, INCLUYE: 2 TUERCAS Y 2 RONDANAS, TRAZO, MATERIALES, CORTES, SOLDADURA, FIJACIÓN, MANO DE OBRA, HERRAMIENTA Y EQUIPO. | PZA | 2
200605 | CARTABÓN PARA ESTRUCTURA A BASE DE PLACA DE ACERO A-36, SOLDADA A COLUMNAS Y/O POSTES CON SOLDADURA DE ELECTRODO 7018, INCLUYE: MATERIALES, CORTES, SOLDADURA, MANO DE OBRA, HERRAMIENTA Y EQUIPO. | KG | 292.18
200705 | COLUMNA METÁLICA (PLACA DE ACERO A-36), INCLUYE: MATERIALES, ACARREOS, CORTES, TRAZO, HABILITADO, SOLDADURA, APLICACIÓN DE PRIMER ANTICORROSIVO, MONTAJE, MANO DE OBRA, HERRAMIENTA Y EQUIPO. | KG | 16360.36
200715 | COLUMNA METÁLICA (HSS CIRCULAR), INCLUYE: MATERIALES, ACARREOS, CORTES, TRAZO, HABILITADO, SOLDADURA, APLICACIÓN DE PRIMER ANTICORROSIVO, MONTAJE, MANO DE OBRA, HERRAMIENTA Y EQUIPO. | KG | 2409.61
200727 | COLUMNA METÁLICA (HSS RECTANGULAR), INCLUYE: MATERIALES, ACARREOS, CORTES, TRAZO, HABILITADO, SOLDADURA, APLICACIÓN DE PRIMER ANTICORROSIVO, MONTAJE, MANO DE OBRA, HERRAMIENTA Y EQUIPO. | KG | 6836.1
200804 | VIGA METÁLICA (IPR), INCLUYE: MATERIALES, ACARREOS, CORTES, TRAZO, HABILITADO, SOLDADURA, APLICACIÓN DE PRIMER ANTICORROSIVO, MONTAJE, MANO DE OBRA, HERRAMIENTA Y EQUIPO. | KG | 78394.96
200815 | VIGA METÁLICA CIRCULAR (TUBO ESTRUCTURAL), INCLUYE: MATERIALES, ACARREOS, CORTES, TRAZO, HABILITADO, SOLDADURA, APLICACIÓN DE PRIMER ANTICORROSIVO, MONTAJE, MANO DE OBRA, HERRAMIENTA Y EQUIPO. | KG | 1181.2
200832 | ARMADURA METÁLICA ARM-1 (PTR), INCLUYE: MATERIALES, ACARREOS, CORTES, TRAZO, HABILITADO, SOLDADURA, APLICACIÓN DE PRIMER ANTICORROSIVO, MONTAJE, MANO DE OBRA, HERRAMIENTA Y EQUIPO. | KG | 3952.03
200834 | ARMADURA METÁLICA ARM-1 (ÁNGULO), INCLUYE: MATERIALES, ACARREOS, CORTES, TRAZO, HABILITADO, SOLDADURA, APLICACIÓN DE PRIMER ANTICORROSIVO, MONTAJE, MANO DE OBRA, HERRAMIENTA Y EQUIPO. | KG | 4705.27
200842 | ARMADURA METÁLICA ARM-2 (PTR), INCLUYE: MATERIALES, ACARREOS, CORTES, TRAZO, HABILITADO, SOLDADURA, APLICACIÓN DE PRIMER ANTICORROSIVO, MONTAJE, MANO DE OBRA, HERRAMIENTA Y EQUIPO. | KG | 3952.03
200844 | ARMADURA METÁLICA ARM-2 (ÁNGULO), INCLUYE: MATERIALES, ACARREOS, CORTES, TRAZO, HABILITADO, SOLDADURA, APLICACIÓN DE PRIMER ANTICORROSIVO, MONTAJE, MANO DE OBRA, HERRAMIENTA Y EQUIPO. | KG | 4705.27
200901 | CONEXIÓN COLUMNA CM-4 A VM2 (PLACA), INCLUYE: MATERIALES, ACARREOS, CORTES, TRAZO, HABILITADO, SOLDADURA, APLICACIÓN DE PRIMER ANTICORROSIVO, MONTAJE, MANO DE OBRA, HERRAMIENTA Y EQUIPO. | KG | 808.17
200911 | CONEXIÓN VIGA VL-2 A VM2 (PLACA), INCLUYE: MATERIALES, ACARREOS, CORTES, TRAZO, HABILITADO, SOLDADURA, APLICACIÓN DE PRIMER ANTICORROSIVO, MONTAJE, MANO DE OBRA, HERRAMIENTA Y EQUIPO. | KG | 259.6
200918 | CONEXIÓN COLUMNA METÁLICA CM-1 A VM-1 (PLACA), INCLUYE: MATERIALES, ACARREOS, CORTES, TRAZO, HABILITADO, SOLDADURA, APLICACIÓN DE PRIMER ANTICORROSIVO, MONTAJE, MANO DE OBRA, HERRAMIENTA Y EQUIPO. | KG | 2324.86
200920 | CONEXIÓN COLUMNA METÁLICA CM-1 A VL-1 (PLACA), INCLUYE: MATERIALES, ACARREOS, CORTES, TRAZO, HABILITADO, SOLDADURA, APLICACIÓN DE PRIMER ANTICORROSIVO, MONTAJE, MANO DE OBRA, HERRAMIENTA Y EQUIPO. | KG | 276.15
200925 | CONEXIÓN COLUMNA METÁLICA CM-2 A VM-1 (PLACA), INCLUYE: MATERIALES, ACARREOS, CORTES, TRAZO, HABILITADO, SOLDADURA, APLICACIÓN DE PRIMER ANTICORROSIVO, MONTAJE, MANO DE OBRA, HERRAMIENTA Y EQUIPO. | KG | 833.55
200928 | CONEXIÓN COLUMNA METÁLICA CM-3 A VM-1 (PLACA), INCLUYE: MATERIALES, ACARREOS, CORTES, TRAZO, HABILITADO, SOLDADURA, APLICACIÓN DE PRIMER ANTICORROSIVO, MONTAJE, MANO DE OBRA, HERRAMIENTA Y EQUIPO. | KG | 339.96
200930 | CONEXIÓN VIGA METÁLICA VM-1 A VM-1 (PLACA), INCLUYE: MATERIALES, ACARREOS, CORTES, TRAZO, HABILITADO, SOLDADURA, APLICACIÓN DE PRIMER ANTICORROSIVO, MONTAJE, MANO DE OBRA, HERRAMIENTA Y EQUIPO. | KG | 2955.86
200934 | CONEXIÓN VIGA METÁLICA VM-1 A VL-1 (PLACA), INCLUYE: MATERIALES, ACARREOS, CORTES, TRAZO, HABILITADO, SOLDADURA, APLICACIÓN DE PRIMER ANTICORROSIVO, MONTAJE, MANO DE OBRA, HERRAMIENTA Y EQUIPO. | KG | 845.77
250500 | LOSACERO SECCIÓN 4 CAL. 22, ARMADA CON MALLA ELECTROSOLDADA 6x6/8-8, CONCRETO HECHO EN OBRA DE F'C=250 KG/CM2, INCLUYE: CONECTORES SOLDADOS, MATERIALES, ACARREOS, CORTES, DESPERDICIOS, MANO DE OBRA, HERRAMIENTA Y EQUIPO. | M2 | 1135.83
250561 | CUBIERTA DE MEMBRANA PLASTIFICADA ALTA RESISTENCIA A LA TRACCION Y TRATAMIENTO ANTIHONGOS, FABRICADA CON HILO DE POLIESTER, INCLUYE: CERCHA METÁLICA,CON PERFILES ESTRUCTURALES A BASE DE TUBO ESTRUCTURAL C-40 DE 2 1/2", PTR DE 3 1/2" C-11, SEGÚN PROYECTO, INCLUYE: MATERIALES, ACARREOS, DESPERDICIOS, MANO DE OBRA, HERRAMIENTA Y EQUIPO. | M2 | 393.63
260598 | LOSA DE 10 CMS. DE ESPESOR DE CONCRETO F'C= 250 KG/CM2., ARMADA CON VARILLA DEL No. 3 A CADA 15 CMS. EN AMBOS SENTIDOS, INCLUYE: CIMBRADO ACABADO COMÚN, ARMADO, COLADO, MANO DE OBRA, HERRAMIENTA Y EQUIPO. | M2 | 14.52
260605 | CUBIERTA DE CON LAMINA DE POLICARBONATO, CON ESTRUCTURA DE CANAL DE ALUNIMIO TIPO C. | M2 | 68.15
Total ESTRUCTURA
A04 | ALBAÑILERÍA
300014 | MURO DE 14 CMS. DE ESPESOR, DE TABIQUE ROJO RECOCIDO, ASENTADO CON MEZCLA CEMENTO ARENA 1:3, ACABADO COMÚN, INCLUYE: MATERIALES, MANO DE OBRA, HERRAMIENTA Y EQUIPO. | M2 | 1595.68
300114 | MURO CURVO DE 14 CMS. DE ESPESOR, DE TABIQUE ROJO RECOCIDO, ASENTADO CON MEZCLA CEMENTO ARENA 1:3, ACABADO COMÚN, INCLUYE: MATERIALES, MANO DE OBRA, HERRAMIENTA Y EQUIPO. | M2 | 153.89
300205 | REPISÓN DE CONCRETO F'C= 150 KG/CM2. T.MA. 3/4 , DE 12 CMS. DE ESP. ARMADO CON MALLA ELECTROSOLDADA 6x6/10-10, CON AGREGADO DE GRANO DE MÁRMOL DEL No. 2 Y 3, ACABADO MARTELINADO A BASE DE PICOLETA EN EXTERIOR CON LA PROP. DE 1/2 SACOS DE CEMENTO POR 2 BOTES DE GRANO DEL No. 2 Y 3. INCLUYE: CIMBRA APARENTE Y CRUCES DE VARS. | M2 | 250.56
300302 | CADENA O CASTILLO K DE CONCRETO F'C= 250 KG/CM2. DE 12-15x15 CMS. ARM. C/4 VARS. # 3, FY= 4,200 KG/CM2. EST. # 2 @ 20 CMS., INCL. CIMBRA COMÚN Y CRUCES DE VARILLAS. | ML | 351.42
300325 | CADENA O CASTILLO K-1 DE CONCRETO F'C= 250 KG/CM2. DE 12-15x25 CMS. ARM. C/6 VARS. # 3, FY= 4,200 KG/CM2. EST. # 2 @ 15 CMS., INCL. CIMBRA COMÚN Y CRUCES DE VARILLAS. | ML | 107.64
300351 | CADENA O CASTILLO K-5 DE CONCRETO F'C= 250 KG/CM2. DE 15x40 CMS. ARM. C/4 VARS. # 3, 4 VARS. # 4, FY= 4,200 KG/CM2. EST. # 2 @ 15 CMS., 2 GRAPAS # 2 @ 15 CMS. INCL. CIMBRA COMÚN Y CRUCES DE VARILLAS. | ML | 155.48
300328 | CASTILLO DE CONCRETO ( K-12) F'C= 150 KG/CM2. DE 15x70 CMS. ARM. C/4 VARS. # 6, Y 4 VARS. # 3 FY= 4,200 KG/CM2. EST. # 3 @ 20 CMS. Y GRAPAS # 3 @ 20 CMS, INCL. CIMBRA COMÚN Y CRUCES DE VARILLAS. | ML | 218.53
300376 | CADENA O CASTILLO K-6 DE CONCRETO F'C= 250 KG/CM2. DE 21x40 CMS. ARM. C/4 VARS. # 3, 4 VARS. # 4, FY= 4,200 KG/CM2. EST. # 2 @ 15 CMS., 2 GRAPAS # 2 @ 15 CMS. INCL. CIMBRA COMÚN Y CRUCES DE VARILLAS. | ML | 29.9
300405 | CADENA O CASTILLO K-7 DE CONCRETO F'C= 250 KG/CM2. DE 4x38.60 CMS. ARM. C/5 VARS. # 2, FY= 2,400 KG/CM2. EST. # 2 @ 15 CMS., INCL. CIMBRA COMÚN Y CRUCES DE VARILLAS. | ML | 83.72
300426 | CADENA O CASTILLO K-11 DE CONCRETO F'C= 250 KG/CM2. K-11 DE 20x30 CMS. ARM. C/4 VARS. # 4, 2 VARS. # 3, FY= 4,200 KG/CM2. EST. # 2 @ 15 CMS., GRAPA # 2 @ 15 CMS. INCL. CIMBRA COMÚN Y CRUCES DE VARILLAS. | ML | 327.04
300430 | CASTILLO DE CONCRETO ( K-13) F'C= 150 KG/CM2. DE 8x72 CMS. ARM. C/5 VARS. # 3 FY= 4,200 KG/CM2. EST. # 3 @ 20 CMS. INCL. CIMBRA COMÚN Y CRUCES DE VARILLAS. | ML | 84.72
300432 | CASTILLO DE CONCRETO ( K-14) F'C= 150 KG/CM2. DE 13x33 CMS. ARM. C/4 VARS. # 4 FY= 4,200 KG/CM2. EST. # 2 @ 20 CMS. INCL. CIMBRA COMÚN Y CRUCES DE VARILLAS. | ML | 28.24
300435 | CASTILLO DE CONCRETO ( K-15) F'C= 150 KG/CM2. DE 20x70 CMS. ARM. C/4 VARS. # 6, Y 4 VARS. # 3 FY= 4,200 KG/CM2. EST. # 3 @ 20 CMS. Y GRAPAS # 3 @ 20 CMS, INCL. CIMBRA COMÚN Y CRUCES DE VARILLAS. | ML | 14.12
300437 | CASTILLO DE CONCRETO ( K-1) F'C= 150 KG/CM2. DE 15x25 CMS. ARM. C/6 VARS. # 3 FY= 4,200 KG/CM2. EST. # 2 @ 15 CMS. , INCL. CIMBRA COMÚN Y CRUCES DE VARILLAS. | ML | 56.48
300439 | CADENA DE CERRAMIENTO ( CD-M) F'C= 150 KG/CM2. DE 20x70 CMS. ARM. C/4 VARS. # 6, Y 4 VARS. # 3 FY= 4,200 KG/CM2. EST. # 3 @ 20 CMS. Y GRAPAS # 3 @ 20 CMS, INCL. CIMBRA COMÚN Y CRUCES DE VARILLAS. | ML | 202.09
300453 | COLUMNA DE CONCRETO F'C= 250 KG/CM2. DE 20x30 CMS. ARM. C/6 VARS. # 5, FY= 4,200 KG/CM2. EST. # 3 @ 10 CMS. EN LOS EXTREMOS Y @ 15 CMS. EN EL CENTRO, GRAPA # 3 @ 10 CMS. EN LOS EXTREMOS Y @ 15 CMS. EN EL CENTRO, INCL. CIMBRA COMÚN Y CRUCES DE VARILLAS. | ML | 32.68
300476 | CADENA DE CERRAMIENTO DE CONCRETO F'C= 250 KG/CM2. DE 15x20 CMS. ARM. C/4 VARS. # 3, FY= 4,200 KG/CM2. EST. # 2 @ 20 CMS., INCL. CIMBRA COMÚN Y CRUCES DE VARILLAS. | ML | 1152.89
300505 | SUMINISTRIO Y COLOCACIÓN DE BARRAS PARA LAVABOS A BASE DE LOSA DE CONCRETO DE 60 CMS. DE ANCHO, F'C= 200 KG/CM2 DE 10 CMS. DE ESP. ARMADO CON VARILLA DEL No. 3 A/C 15 CMS. EN AMBOS SENTIDOS. TOMAR EN CUENTA LA PREPARACIÓN PARA RECIBIR TUBERÍA Y ACCESORIOS, INCLUYE: CADENA DE CONCRETO ARMADO F'C= 200 KG/CM2. DE 15x20 CMS. CON 4 VARILLAS DEL No. 3 Y ESTRIBOS DEL No. 2 A/C 20 CMS. Y FALDÓN A BASE DE PANEL CONVITEC O "W" DE 2" ESP. CON 40 CMS. DE ANCHO, REFORZADA CON VARILLA DEL No. 3 A/C 15 CMS. CON REPELLADO EN AMBAS CARAS CON MORTERO CEMENTO ARENA PROP. 1:4 PARA RIGIDIZAR EL FALDÓN DE MÁRMOL. | M2 | 6.4
300605 | FALDÓN CURVO DE CONCRETO F'C= 250 KG/CM2. DE 180 CMS. DE ALTURAx12 CMS. DE ESPESOR. ARM. C/6 VARS. # 4, 14 VARS. # 3, FY= 4,200 KG/CM2. EST. # 3 @ 30 CMS., CONECTOR FALDÓN-LOSA CON VARS. # 3 @ 30 CMS. DE 60 CMS. DE DESARROLLO, INCL. CIMBRA APARENTE Y CRUCES DE VARILLAS. | ML | 67.51
300705 | CHAFLÁN DE 10 CMS. DE MEZCLA CEMENTO-ARENA 1:5, INCLUYE: MATERIALES, ACARREOS, MANO DE OBRA, HERRAMIENTA Y EQUIPO. | ML | 240.56
300752 | ENTORTADO DE 5 CMS. DE ESPESOR A BASE DE MEZCLA CEMENTO-CAL-ARENA EN PROPORCIÓN 1:1:8, INCLUYE: TRAZO, NIVELACIÓN, ACARREOS, ELEVACIÓN, MANO DE OBRA, HERRAMIENTA Y EQUIPO. | M2 | 1128.31
300820 | PISO DE CONCRETO ARMADO F'C= 200 KG/CM2 .DE 10 CMS. DE ESPESOR REFORZADO CON MALLA ELECTROSOLDADA 6x6/10-10, ACABADO RAYADO CON BROCHA DE PELO (PARA ÁREAS QUE ALBERGAN EQUIPOS DE PRECISIÓN). | M2 | 1853.21
300850 | RAMPA PARA DISCAPACITADOS A BASE DE CONCRETO ARMADO F'C= 200 KG/CM2. DE 10 CMS. DE ESPESOR, REFORZADO CON MALLA ELECTROSOLDADA 6x6/10-10, ACABADO RÚSTICO. | M2 | 44.33
300903 | ESCALÓN DE CONCRETO ARMADO F'C= 200 KG/CM2. DE 60 CMS. DE ANCHOx18 CMS. DE PERALTE, REFORZADO CON MALLA ELECTROSOLDADA 6x6/10-10, ACABADO RÚSTICO. | ML | 164.9
301500 | SUMINISTRO Y COLOCACIÓN DE CELOTEX, PARA RECUBRIMIENTO DE COLUMNAS METÁLICAS, SEGÍUN PROYECTO. | M2 | 111.55
301563 | CONSTRUCCIÓN DE MESA P/LABORATORIO ELABORADAS EN OBRA, SEGÚN PROYECTO. | PZA | 12
301625 | BASE PARA TINACO VERTICAL DE 1,100 LTS. DE CAPACIDAD DE 1.30x1.30x0.60 MTS. (INTERIORES) CON MURO DE TABIQUE ROJO RECOCIDODE 1.50 M. DE ALTURA, APLANADO CON MORTERO CEMENTO-CAL-ARENA, PROPORCION 1:2:6, LOSA DE CONCRETO DE 250 KG/CM2. ARMADA CON ACERO DE REFUERZO DEL No. 3, CASTILLO DE CONCRETO DE 14x14 CMS. Y DALA DE CONCRETO DE 15x20 CMS. Y PINTURA VINILICA. | PZA | 1
Total ALBAÑILERÍA
A05 | ACABADOS
310208 | MURO DE VITROBLOCK DE 20x20 CMS. MODELO NUBE, ASENTADO CON ARENA CERNIDA Y CEMENTO BLANCO, BOQUILLA REMETIDA, INCLUYE: ANCLAJE, MANO DE OBRA, HERRAMIENTA Y EQUIPO. | M2 | 10.8
310350 | APLANADO ACABADO FINO EN MUROS, CON MEZCLA CEMENTO ARENA 1:5, INCLUYE: MATERIALES, MANO DE OBRA, HERRAMIENTA Y EQUIPO. | M2 | 2762.7
310650 | SUMINISTRO Y COLOCACIÓN DE PLACA DE MÁRMOL COLOR BLANCO AURORA DE 2 CMS. DE ESP. SE DEBERÁN PREVER LAS PERFORACIONES PARA EL PASO DE TUBERÍAS (HIDRÁULICA Y SANITARIA), EN CASO DE QUE LA PLACA DE MÁRMOL TENGA UNIONES Y/O AJUSTES, ESTOS DEBERÁN DE OCULTARSE PARA QUE LA PLACA QUEDE ESTRICTAMENTE ACEPTABLE. LA PIEZA DEBERÁ SER DEL MISMO COLOR Y TONO CON UN ACABADO PULIDO, NO SE ACEPTARAN LA PIEZAS ROTAS, DESPOSTILLADAS O CON ENMENDADURAS DE CUALQUIER TIPO, ASENTADO CON MORTERO CEMENTO ARENA 1:4, INCLUYE: MATERIALES, ACARREOS, CORTES, DESPERDICIOS, MANO DE OBRA, HERRAMIENTA Y EQUIPO. | M2 | 11.73
320125 | PISO DE CERAMICA COLOR GRIS CLARO O SIMILAR, PARA TRÁFICO INTENSO ASENTADO CON ADHESIVO PARA PISO. CON BOQUILLAS DE 5 MM. DE ESPESOR. PARA ÁREAS QUE ALBERGAN EQUIPO LIGERO. | M2 | 1056.49
320130 | PISO DE CERAMICA COLOR GRIS OBSCURO O SIMILAR, PARA TRÁFICO INTENSO ASENTADO CON ADHESIVO PARA PISO. CON BOQUILLAS DE 5 MM. DE ESPESOR. PARA ÁREAS QUE ALBERGAN EQUIPO LIGERO. | M2 | 465.82
330501 | FALSO PLAFÓN DE PANEL DE TABLAROCA DE 13 MM. DE ESPESOR, CON BASTIDOR ARMADO A BASE CANALETA DE 1 " Y CANAL LISTÓN C-26, @ 0.61 M. DE SEPARACIÓN, INCLUYE: MATERIALES, ACARREOS, ELEVACIONES, CORTES, DESPERDICIOS, FIJACIÓN, ESQUINEROS, PASTA Y CINTA DE REFUERZO DE ACUERDO AL TIPO DE PANEL, MANO DE OBRA, HERRAMIENTA Y EQUIPO. | M2 | 477.72
330526 | FALSO PLAFÓN DE PANEL DE TABLAROCA W/R TIPO RESISTENTE A LA HUMEDAD DE 13 MM. DE ESPESOR, CON BASTIDOR ARMADO A BASE CANALETA DE 1 " Y CANAL LISTÓN C-26, @ 0.61 M. DE SEPARACIÓN, INCLUYE: MATERIALES, ACARREOS, ELEVACIONES, CORTES, DESPERDICIOS, FIJACIÓN, ESQUINEROS, PASTA Y CINTA DE REFUERZO DE ACUERDO AL TIPO DE PANEL, MANO DE OBRA, HERRAMIENTA Y EQUIPO. | M2 | 89.15
330601 | FALSO PLAFÓN MODULAR RADAR DE 61x61 CMS., DE 12.7 MM. DE ESPESOR, CON SUSPENSIÓN DE LÍNEA DE SOMBRA MARCA DONN, LÍNEA DX 15/16", INCLUYE: MATERIALES, ACARREOS, ELEVACIONES, CORTES, DESPERDICIOS, FIJACIÓN, MANO DE OBRA, HERRAMIENTA Y EQUIPO. | M2 | 437.22
330701 | FALSO PLAFÓN DE PANEL TIPO DUROCK DE 13 MM. DE ESPESOR, CON BASTIDOR ARMADO A BASE CANALETA DE 1 " Y CANAL LISTÓN C-26, @ 0.46 M. DE SEPARACIÓN, INCLUYE: MATERIALES, ACARREOS, ELEVACIONES, CORTES, DESPERDICIOS, FIJACIÓN, ESQUINEROS, PASTA Y CINTA DE REFUERZO DE ACUERDO AL TIPO DE PANEL, MANO DE OBRA, HERRAMIENTA Y EQUIPO. | M2 | 119.87
340003 | PINTURA VINÍLICA EN MUROS Y PLAFONES, MARCA COMEX VINIMEX A DOS MANOS, INCLUYE: APLICACIÓN DE SELLADOR, MATERIALES, PREPARACIÓN DE LA SUPERFICIE, MANO DE OBRA, ANDAMIOS, HERRAMIENTA Y EQUIPO. | M2 | 3171.69
340065 | PINTURA DE ESMALTE 100 DE LA MARCA COMEX, EN ESTRUCTURA DE PERFILES PESADOS, APLICADA CON COMPRESORA, A DOS MANOS, INCLUYE: PREPARACIÓN DE LA SUPERFICIE, MATERIALES, MANO DE OBRA, HERRAMIENTA Y EQUIPO. | KG | 131432.93
340105 | IMPERMEABILIZANTE PREFABRICADO PARA LOSA DE AZOTEA ELABORADO CON ASFALTO MODIFICADO APP DE 4.00 MM. DE ESPESOR, COMPUESTO POR UN MÍNIMO DE 25% DE POLÍMERO EN ASFALTO MODIFICADO, REFORZADO INTERNAMENTE CON UNA MEMBRANA DE REFUERZO DE POLIÉSTER 180 GRS./M2., ACABADO APARENTE CON GRAVILLA A BASE DE REOLITA PIGMENTADA Y ESMALTADA A FUEGO CON RESINA SILICÓN COLOR TERRACOTA, FLEXIBILIDAD A BAJA TEMPERATURA DE -10 C Y ESTABILIDAD A TEMPERATURAS ELEVADAS MAYORES A 135 C, RESISTENCIA A LA TENSIÓN LONGITUDINAL DE 400 N Y 300 N A LA TENSIÓN TRANSVERSAL, RESISTENCIA AL INTEMPERISMO ACELERADO DE 3650 HORAS. SE DEBE CONSIDERAR PARA ESTE TRABAJO LA PREPARACIÓN DE LA SUPERFICIE, IMPRIMACIÓN CON UN COMPUESTO ASFÁLTICO DE BAJA VISCOSIDAD SIN DILUIR, RESANE DE FISURAS CON CEMENTO ASFÁLTICO LIBRE DE ASBESTOS, APLICACIÓN DE MANTO PREFABRICADO ADHERIDO POR TERMOFUSIÓN, REFUERZO DE PUNTOS CRÍTICOS CON MANTO PREFABRICADO TIPO LISO, DETALLADO EN BAJADAS PLUVIALES, CHAFLANES, TUBERÍAS; EL ACABADO DE LA SUPERFICIE DEBERÁ SER HOMOGÉNEA SIN PRESENTAR ESPEJOS DE ASFALTO, INCLUYE: ACARREOS, ELEVACIÓN DE MATERIALES HASTA EL LUGAR DE SU UTILIZACIÓN, TRASLAPES MÍNIMOS DE 10 CMS. GAS BUTANO, CORTES, DESPERDICIOS, LIMPIEZA DEL ÁREA DE TRABAJO, MATERIALES, ELEVACIONES, MANO DE OBRA, HERRAMIENTA Y EQUIPO. | M2 | 1142.83
380601 | COLCHÓN TERAPÉUTICO 5 CMS. DE ALTURA DE 150x60 CMS. CUBIERTO CON UNA CAPA DE LONA ANTIBACTERIAL Y RETARDANTE AL FUEGO PARA UNA FÁCIL LIMPIEZA Y DURABILIDAD.COMPUESTAS DE GOMA-ESPUMA. | M2 | 100.15
390505 | TINACO VERTICAL DE 1100 LTS. DE CAPACIDAD TRICAPA, INCLUYE: VÁLVULA DE LLENADO, FLOTADOR DEL No. 5, MULTICONECTOR CON VÁLVULA ESFÉRICA Y TUERCA UNIÓN | PZA | 1
390605 | INODORO ALARGADO UNA PIEZAS, CERÁMICA PORCELANIZADA, OLÍMPICO 01-038, BLANCO, MCA. IDEAL STANDARD, INCLUYE: SUMINISTRO Y COLOCACIÓN, C/ASIENTO Y TAPA, JUNTA PROHEL PIJAS, PRUEBAS, MATERIALES, MANO DE OBRA Y HERRAMIENTAS. | PZA | 12
390608 | INODORO ALARGADO DOS PIEZAS, CERÁMICA PORCELANIZADA, INODORO COMPACT CADET MCA. AMERICAN STANDARD 2403F100.020 , INCLUYE: SUMINISTRO Y COLOCACIÓN, C/ASIENTO Y TAPA, JUNTA PROHEL PIJAS, PRUEBAS, MATERIALES, MANO DE OBRA Y HERRAMIENTAS. | PZA | 1
390626 | LAVABO OVALIN GRANDE DE SOBREPONER, COLOR BLANCO, MARCA MAERICAN STANDAR, INCLUYE: SUMINISTRO Y COLOCACIÓN, CÉSPOL P/LAVABO CON REGISTRO, ACABADO CROMO, MOD. TV-016, MARCA HELVEX,. | PZA | 11
390650 | MINGITORIO SECO NEGEV CON SISTEMA TDS, BLANCO, MODELO MG NEGEV TDS, MCA. HELVEX, INCLUYE: SUMINISTRO Y COLOCACIÓN. | PZA | 3
390685 | TARJA MCA. TEKA MOD, (20X21") 0.508x.533 MTS, INCLUYE: CONTRA CANASTA HELVEX, MOD, H-8801, SOPORTE DE FIERRO GALVANIZADO C-40 DE 3/4" 0, CESPOL DE PLOMO, MATERIALES, CONEXIONES, PRUEBAS, MANO DE OBRA Y HERRAMIENTA. | PZA | 2
390786 | FLUXOMETRO DE MANIJA CR MOD. 110-WC-4.8, P/TAZA FLUX SPUD DE 32 MM. A 38 MM. 4.8 L /DESCARGA | PZA | 12
390690 | LLAVE DE LAVABO ECONOMIZADORA, CROMO, MODELO TV105-2, MARCA HELVEX, INCLUYE: LLAVE DE CONTROL ANGULAR, MANGUERA, INSTALACIÓN Y PRUEBAS. | PZA | 11
390698 | LLAVE UNITARIA CR P/FREGADERO C/CUELLO DE GANSO, MCA. HELVEX, MOD. VCG-2, INCLUYE: LLAVE DE CONTROL ANGULAR, MANGUERA, INSTALACIÓN Y PRUEBAS. | PZA | 2
390852 | REGADERA DE LIMPIEZA AUTOMÁTICA, ANTIRROBO CON BASE AL MURO, CROMO, MODELO AC-110, MARCA HELVEX, INCLUYE: SUMINISTRO Y COLOCACIÓN | PZA | 3
390863 | JUEGO DE MANERALES GRANDES, ACABADO CROMO, TRITÓN., MODELO C-12 , MARCA HELVEX, INCLUYE: SUMINISTRO Y COLOCACIÓN | JGO | 3
Total ACABADOS
A06 | CANCELERÍA Y HERRERÍA
400201 | CANCELERÍA "EXTERIOR" A BASE DE PERFILES DE ALUMINIO ANODIZADO NATURAL DE 3", CON CRISTAL TINTEX DE 6 MM. DE ESPESOR PEGADO CON SILICÓN, COSTILLAS CON CRISTAL TINTEX DE 9 MM., INCLUYE: MATERIALES, ACARREOS, CORTES, DESPERDICIOS, TRAZO, ELEVACIÓN, FIJACIÓN, MANO DE OBRA, HERRAMIENTA Y EQUIPO. | M2 | 239.16
400305 | PUERTA ABATIBLE DE DOS HOJAS A BASE DE PERFILES DE ALUMINIO ANODIZADO NATURAL DE 3", BARRA DE ALUMINIO COMO JALADERA, CRISTAL TINTEX VERDE DE 6 MM. DE ESPESOR. Y ANTEPECHO DE 2.00x1.00 MTS. | M2 | 32
400750 | ESPEJO DE 6 MM. DE ESPESOR REDONDO, DE 60 CMS. DIÁM. FIJADO A MUROS CON CHAPETONES DE ACERO INOXIDABLE, ACABADO FINAL PERIMETRAL BISELADO Y CANTOS PULIDOS, INCLUYE: MATERIALES, ACARREOS, CORTES, DESPERDICIOS, MANO DE OBRA, HERRAMIENTA Y EQUIPO. | PZA | 10
410352 | PUERTA DE MULTYPANEL FORMADA POR UN PANEL (IMSA). TIPO SÁNDWICH DE LAMINA DE FIERRO GALVANIZADA Y PREPINTADA (PRINTO) C-26 CON NÚCLEO DE ESPUMA DE POLIURETANO RÍGIDO REFORZADO PERIMETRALMENTE CON UN BASTIDOR DE MADERA DE 25x32 MM. EL BASTIDOR ESTA PROVISTO DE UN CAN DE MADERA DE 38x200x32 MM. PARA HACER LA PREPARACIÓN CORRESPONDIENTE Y RECIBIR LA CHAPA. EL ESPESOR DEL PANEL SIN CONSIDERAR EL MARCO METÁLICO PERIMETRAL DE ALUMINIO DE 32 MM. ESTE MARCO ESTA FORMADO POR DOS MANGUETES HORIZONTALES, UNO DE LOS CUALES (INFERIOR) LLEVA UN VINILO DE ARRASTRE Y DOS VERTICALES DE SECCIÓN CANAL DIFERENTE, UNO QUE VA CORTADO PARA ALOJAR LAS TAPAS LATERALES DE LA CHAPA Y EL OTRO (BATIENTE) CON 12 BARRENOS PARA FIJAR, 12 TORNILLOS, 4 BISAGRAS DE LIBRO DE 3`` (3 EN CADA UNA) LA POSICIÓN DE LAS BISAGRAS DEPENDERÁ DEL ABATIMIENTO QUE SE REQUIERA, EL MARCO METÁLICO DE REMATE VA UNIDO DE FABRICA A LA HOJA CON 11 PIJAS No. 8x1" CABEZA PLANA, LA HOJA DE PUERTAS SE TERMINA EN POLIÉSTER SILICONADO, EL REMATE PERIMETRAL DE LA HOJA, EL MARCO DE ABATIMIENTO Y LOS ELEMENTOS DEL LOTE DE ACCESORIOS VAN EN ALUMINIO NATURAL, CERRADURA PHILLIPS MOD. 566 MM O SIMILAR CON CILINDRO PERFIL EUROPEO Y MANIJAS POR AMBOS LADOS, EL RESBALÓN OPERA CON MANIJA O LLAVE POR AMBOS LADOS, SISTEMA INDEPENDIENTE DE RETROCESO DE MANIJAS POR MEDIO DE RESORTE. | M2 | 36.93
410450 | MÁMPARA DE LÁMINA ESMALTADA Y/O ACERO INOXIDABLE (OPCIONAL) MODULADOS PREFABRICADOS CON HERRAJES DE LÍNEA, PASADOR, JALADERA Y TOPE DE HULE, INCLUYE: INSTALACIÓN, FIJACIÓN, MANO DE OBRA, HERRAMIENTA Y EQUIPO. | M2 | 53.99
450501 | PUERTA DE DOS HOJAS CON MARCO DE PERFIL ESTRUCTURAL RECTANGULAR DE 4x2" CON CONTRAMARCO DE ANGULO DE 5/16x2 ", REJILLA HECHA A BASE DE LAMINA NEGRA ROLADA DEL No. 12, CHAPA CON LLAVE MARCA COMERCIAL PHILLIPS MOD. 650 D, CON APLICACIÓN DE PRIMER ANTICORROSIVO, INCLUYE: PASADOR PORTACANDADO, PASADORES DE MAROMA, BIBEL Y TEJUELO, MATERIALES, ACARREOS, CORTES, DESPERDICIOS, SOLDADURA, FIJACIÓN, MANO DE OBRA, HERRAMIENTA Y EQUIPO. | M2 | 5.71
460250 | SUMINISTRO Y COLOCACIÓN DE VENTANAS TIPO LOUVER, A BASE DE CELOSÍA FIJA SOBRE MÉDIDA DE LÁMINA NEGRA C-14, CON APLICACIÓN DE PRIMER ANTICORROSIVO, INCLUYE: MATERIALES, ACARREOS, CORTES, DESPERDICIOS, SOLDADURA, FIJACIÓN, MANO DE OBRA, HERRAMIENTA Y EQUIPO. | M2 | 0.51
480751 | SUMINISTRO Y COLOCACIÓN DE ESCALERA MARINA, A BASE DE VARILLA LISA (REDONDA) DE 1", ESCALÓN A CADA 40 CMS., PLACA P/ANCLAJE DE ESCALERA EN MURO CAL. 3/16" DE 10x15 CMS., INCLUYE: ANCLAJE, SOLDADURA, PINTURA ANTICORROSIVA, MANO DE OBRA, HERRAMIENTA Y EQUIPO. | ML | 3.2
480851 | SUMINISTRO Y COLOCACIÓN DE TAPA PARA SALIDA DE AZOTEA, DE 90x95 CMS. A BASE DE LÁMINA LISA C-14, Y ÁNGULO DE 3/4x1/8", BISAGRA TIPO PERNO, CHAPA CANDADO ARMADA CON DOS OREJAS DE SOLERA DE 2x1/8" PARA RECIBIR CANDADO, INCLUYE: ANCLAJE, SOLDADURA, PINTURA ANTICORROSIVA, MANO DE OBRA, HERRAMIENTA Y EQUIPO. | PZA | 1
Total CANCELERÍA Y HERRERÍA
A07 | INSTALACIONES
A0701 | INSTALACIONES ELÉCTRICA
510105 | CONTACTO DUPLEX POLARIZADO C/PLACA DE 127 V, 15 AMP. 2P-3H G. RESIDENCIAL 5-15R, INCLUYE; SUMINISTRO E INSTALACIÓN | PZA | 79
510205 | CONTACTO REGULADO DUPLEX C/TAPA COLOR NARANJA DE 127 V, 20 AMP. 2P-3H G. RESIDENCIAL, INCLUYE; SUMINISTRO E INSTALACIÓN | PZA | 11
510325 | LUMINARIA TIPO PANEL LED DE 40 WATTS., EMPOTRABLE A PLAFÓN, INCLUYE: SUMINISTRO E INSTALACIÓN. | PZA | 119
510328 | LUMINARIA TIPO LED, EMPOTRABLE EN PLAFÓN LISO, INCLUYE: SUMINISTRO E INSTALACIÓN. | PZA | 11
510335 | LUMINARIA T/ARBOTANTE LED, INCLUYE: SUMINISTRO E INSTALACIÓN. | PZA | 19
510342 | LUMINARIA TIPO LED, EMPOTRABLE EN PISO, PARA ILUMINACIÓN DE FACHADA, INCLUYE: SUMINISTRO E INSTALACIÓN. | PZA | 16
510348 | LUMINARIA TIPO CAMPANA INDUSTRIAL, SUSPENDIDA DEBAJO DE LA ARMADURA, INCLUYE: SUMINISTRO E INSTALACIÓN. | PZA | 5
510360 | REFLECTOR LED P/ILUMINACIÓN DIRECCIONADA A VELARIA, INCLUYE: SUMINISTRO E INSTALACIÓN. | PZA | 4
510629 | SALIDA ELÉCTRICA PARA ALUMBRADO A BASE DE TUBO CONDUIT PVC PESADO DE 21 MM., CON UN DESARROLLO DE 5 M, CON CABLE THW CAL. 12 Y 12 DESNUDO DE LA MARCA CONDUMEX, CON CAJA DE 21 MM, INCLUYE: CONECTORES PARED DELGADA, COPLES, ETC. INCLUYE: SUMINISTRO, INSTALACIÓN MANO DE OBRA, HERRAMIENTA Y EQUIPO. | SAL | 174
510635 | SALIDA ELÉCTRICA PARA CONTACTO NORMAL A BASE DE TUBO CONDUIT PVC PESADO DE 21 MM., CON UN DESARROLLO DE 5 M, CON CABLE THW CAL. 10 Y 12 DESNUDO DE LA MARCA CONDUMEX, CON CAJA DE 21 MM, INCLUYE: CONECTORES PARED DELGADA, COPLES, ETC. INCLUYE: SUMINISTRO, INSTALACIÓN MANO DE OBRA, HERRAMIENTA Y EQUIPO. | SAL | 79
510642 | SALIDA ELÉCTRICA PARA CONTACTO REGULADO A BASE DE TUBO CONDUIT PVC PESADO DE 21, 27 Y 35 MM., CON UN DESARROLLO DE 5 M, CON CABLE THW CAL. 10, 12 Y 12 DESNUDO DE LA MARCA CONDUMEX, CON CAJA DE 21, 27 Y 35 MM, INCLUYE: CONECTORES PARED DELGADA, COPLES, ETC. INCLUYE: SUMINISTRO, INSTALACIÓN MANO DE OBRA, HERRAMIENTA Y EQUIPO. | SAL | 11
510850 | CENTRO DE CARGA "TA" 6 POLOS, 2F-3H QOD6F DE EMPOTRAR, EN GABINETE NEMA 6, DE LA MARCA SQUARE'D, INCLUYE: SUMINISTRO, INSTALACIÓN MANO DE OBRA, HERRAMIENTA Y EQUIPO. | PZA | 1
510854 | CENTRO DE CARGA "TF" 8 POLOS, 2F-3H QOD8F DE EMPOTRAR, EN GABINETE NEMA 8, DE LA MARCA SQUARE'D, INCLUYE: SUMINISTRO, INSTALACIÓN MANO DE OBRA, HERRAMIENTA Y EQUIPO. | PZA | 1
510895 | CENTRO DE CARGA "TC" 12 POLOS, 3F-4H QO312L125G, EN GABINETE NEMA 1, DE LA MARCA SQUARE'D, INCLUYE: SUMINISTRO, INSTALACIÓN MANO DE OBRA, HERRAMIENTA Y EQUIPO. | PZA | 1
510905 | CENTRO DE CARGA "TB" 20 POLOS, 3F-4H QO320L125G, EN GABINETE NEMA 1, DE LA MARCA SQUARE'D, INCLUYE: SUMINISTRO, INSTALACIÓN MANO DE OBRA, HERRAMIENTA Y EQUIPO. | PZA | 1
510907 | CENTRO DE CARGA "TC" 20 POLOS, 3F-4H QO320L125G, EN GABINETE NEMA 1, DE LA MARCA SQUARE'D, INCLUYE: SUMINISTRO, INSTALACIÓN MANO DE OBRA, HERRAMIENTA Y EQUIPO. | PZA | 1
511080 | INTERRUPTOR TERMOMÁGNETICO DE 1x50 A, QO150 DE LA MARCA SQUARE'D, INCLUYE SUMINISTRO, INSTALACIÓN, MANO DE OBRA, EQUIPO Y HERRAMIENTA. | PZA | 30
511090 | INTERRUPTOR TERMOMÁGNETICO DE 2x50 A, QO250 DE LA MARCA SQUARE'D, INCLUYE SUMINISTRO, INSTALACIÓN, MANO DE OBRA, EQUIPO Y HERRAMIENTA. | PZA | 36
Total INSTALACIONES ELÉCTRICA
A0702 | INSTALACIONES HIDRAULICAS
520602 | TUBOPLUS DE 25 MM. (19 MM.), INCLUYE: SUMINISTRO, ACARREOS, INSTALACIÓN, PRUEBAS, MANO DE OBRA, HERRAMIENTA Y EQUIPO. | ML | 43.39
520632 | CODO TUBOPLUS DE 25 MM. (19 MM.)x90o., INCLUYE: SUMINISTRO, ACARREOS, INSTALACIÓN, PRUEBAS, MANO DE OBRA, HERRAMIENTA Y EQUIPO. | PZA | 4
520642 | CODO TUBOPLUS DE 25 MM. (19 MM.)x45o., INCLUYE: SUMINISTRO, ACARREOS, INSTALACIÓN, PRUEBAS, MANO DE OBRA, HERRAMIENTA Y EQUIPO. | PZA | 1
520662 | TEE TUBOPLUS DE 25 MM. (19 MM.), INCLUYE: SUMINISTRO, ACARREOS, INSTALACIÓN, PRUEBAS, MANO DE OBRA, HERRAMIENTA Y EQUIPO. | PZA | 2
520692 | CONECTOR MACHO TUBOPLUS DE 25 MM. (19 MM.), INCLUYE: SUMINISTRO, ACARREOS, INSTALACIÓN, PRUEBAS, MANO DE OBRA, HERRAMIENTA Y EQUIPO. | PZA | 2
520690 | CONECTOR MACHO TUBOPLUS DE 20 MM. (13 MM.), INCLUYE: SUMINISTRO, ACARREOS, INSTALACIÓN, PRUEBAS, MANO DE OBRA, HERRAMIENTA Y EQUIPO. | PZA | 1
520750 | VÁLVULA COMPUERTA DE 25 MM. ROSACBLE, INCLUYE: SUMINISTRO, INSTALACIÓN, MANO DE OBRA, EQUIPO Y HERRAMIENTA. | PZA | 1
520862 | REDUCCIÓN TUBOPLUS DE 25 A 20 MM. (19 A 13 MM.), INCLUYE: SUMINISTRO, ACARREOS, INSTALACIÓN, PRUEBAS, MANO DE OBRA, HERRAMIENTA Y EQUIPO. | PZA | 1
520892 | TUBO DE COBRE TIPO "M" DE 25 MM. DE DIÁMETRO, INCLUYE: INSTALACIÓN, PRUEBAS, MANO DE OBRA, HERRAMIENTA Y EQUIPO.. | ML | 22.7
520905 | CODO DE COBRE DE 90O.x25 MM. DE DIÁMETRO, INCLUYE: INSTALACIÓN, PRUEBAS, MANO DE OBRA, HERRAMIENTA Y EQUIPO.. | PZA | 4
520910 | TEE DE COBRE DE 25 MM. DE DIÁMETRO, INCLUYE: INSTALACIÓN, PRUEBAS, MANO DE OBRA, HERRAMIENTA Y EQUIPO.. | PZA | 10
520912 | REDUCCIÓN DE COBRE DE 25 A 19 MM. DE DIÁMETRO, INCLUYE: INSTALACIÓN, PRUEBAS, MANO DE OBRA, HERRAMIENTA Y EQUIPO.. | PZA | 4
520914 | REDUCCIÓN DE COBRE DE 25 A 13 MM. DE DIÁMETRO, INCLUYE: INSTALACIÓN, PRUEBAS, MANO DE OBRA, HERRAMIENTA Y EQUIPO.. | PZA | 12
520842 | TUBO DE COBRE TIPO "M" DE 19 MM. DE DIÁMETRO, INCLUYE: INSTALACIÓN, PRUEBAS, MANO DE OBRA, HERRAMIENTA Y EQUIPO.. | ML | 87.2
520632 | CODO TUBOPLUS DE 25 MM. (19 MM.)x90o., INCLUYE: SUMINISTRO, ACARREOS, INSTALACIÓN, PRUEBAS, MANO DE OBRA, HERRAMIENTA Y EQUIPO. | PZA | 26
520846 | REDUCCIÓN DE COBRE DE 19 A 13 MM. DE DIÁMETRO, INCLUYE: INSTALACIÓN, PRUEBAS, MANO DE OBRA, HERRAMIENTA Y EQUIPO.. | PZA | 14
520601 | TUBOPLUS DE 20 MM. (13 MM.), INCLUYE: SUMINISTRO, ACARREOS, INSTALACIÓN, PRUEBAS, MANO DE OBRA, HERRAMIENTA Y EQUIPO. | ML | 9.96
520631 | CODO TUBOPLUS DE 20 MM. (13 MM.)x90o., INCLUYE: SUMINISTRO, ACARREOS, INSTALACIÓN, PRUEBAS, MANO DE OBRA, HERRAMIENTA Y EQUIPO. | PZA | 2
Total INSTALACIONES HIDRAULICAS
A0703 | INSTALACIONES SANITARIAS
530303 | TUBO DE PVC SANITARIO, DE 50 MM. DE DIÁM., INCLUYE: MATERIALES, ACARREOS, CORTES, DESPERDICIOS, MANO DE OBRA, HERRAMIENTA Y EQUIPO. | ML | 197.73
530305 | TUBO DE PVC SANITARIO, DE 100 MM. DE DIÁM., INCLUYE: MATERIALES, ACARREOS, CORTES, DESPERDICIOS, MANO DE OBRA, HERRAMIENTA Y EQUIPO. | ML | 95.91
530323 | CODO DE PVC SANITARIO PARA CEMENTAR DE 90o.x50 MM., INCLUYE: MATERIALES, ACARREOS, CORTES, DESPERDICIOS, INSTALACIÓN, MANO DE OBRA, PRUEBAS, HERRAMIENTA Y EQUIPO. | PZA | 40
540455 | CODO DE PVC SANITARIO PARA CEMENTAR DE 90o.x100 MM., INCLUYE: MATERIALES, ACARREOS, CORTES, DESPERDICIOS, INSTALACIÓN, MANO DE OBRA, PRUEBAS, HERRAMIENTA Y EQUIPO. | PZA | 12
540560 | CODO DE PVC SANITARIO PARA CEMENTAR DE 45o.x50 MM., INCLUYE: MATERIALES, ACARREOS, CORTES, DESPERDICIOS, INSTALACIÓN, MANO DE OBRA, PRUEBAS, HERRAMIENTA Y EQUIPO. | PZA | 6
540580 | CODO DE PVC SANITARIO PARA CEMENTAR DE 45o.x100 MM., INCLUYE: MATERIALES, ACARREOS, CORTES, DESPERDICIOS, INSTALACIÓN, MANO DE OBRA, PRUEBAS, HERRAMIENTA Y EQUIPO. | PZA | 1
540642 | TEE DE PVC SANITARIO PARA CEMENTAR DE 50 MM., INCLUYE: MATERIALES, ACARREOS, CORTES, DESPERDICIOS, INSTALACIÓN, MANO DE OBRA, PRUEBAS, HERRAMIENTA Y EQUIPO. | PZA | 13
540652 | YEE DE PVC SANITARIO PARA CEMENTAR DE 50 MM., INCLUYE: MATERIALES, ACARREOS, CORTES, DESPERDICIOS, INSTALACIÓN, MANO DE OBRA, PRUEBAS, HERRAMIENTA Y EQUIPO. | PZA | 10
540705 | YEE DE PVC SANITARIO PARA CEMENTAR DE 100 MM. C/SALIDA DE 50 MM., INCLUYE: MATERIALES, ACARREOS, CORTES, DESPERDICIOS, INSTALACIÓN, MANO DE OBRA, PRUEBAS, HERRAMIENTA Y EQUIPO. | PZA | 18
540725 | YEE DE PVC SANITARIO PARA CEMENTAR DE 100 MM., INCLUYE: MATERIALES, ACARREOS, CORTES, DESPERDICIOS, INSTALACIÓN, MANO DE OBRA, PRUEBAS, HERRAMIENTA Y EQUIPO. | PZA | 3
540752 | REDUCCIÓN DE PVC SANITARIO PARA CEMENTAR DE 100 A 50 MM., INCLUYE: MATERIALES, ACARREOS, CORTES, DESPERDICIOS, INSTALACIÓN, MANO DE OBRA, PRUEBAS, HERRAMIENTA Y EQUIPO. | PZA | 5
Total INSTALACIONES SANITARIAS
A0704 | INSTALACIONES PLUVIALES
540305 | TUBO DE PVC SANITARIO, DE 100 MM. DE DIÁM., INCLUYE: MATERIALES, ACARREOS, CORTES, DESPERDICIOS, MANO DE OBRA, HERRAMIENTA Y EQUIPO. | ML | 57.96
540444 | ADAPTADOR PVC ESPIGA SANITARIO A GALVANIZADO 100 MM, INCLUYE: MATERIALES, ACARREOS, MANO DE OBRA, PRUEBAS, HERRAMIENTA Y EQUIPO. | PZA | 16
540455 | CODO DE PVC SANITARIO PARA CEMENTAR DE 90o.x100 MM., INCLUYE: MATERIALES, ACARREOS, CORTES, DESPERDICIOS, INSTALACIÓN, MANO DE OBRA, PRUEBAS, HERRAMIENTA Y EQUIPO. | PZA | 22
540475 | TEE DE PVC SANITARIO CEMENTAR DE 100 MM. INCLUYE: MATERIALES, ACARREOS, INSTALACIÓN, MANO DE OBRA, PRUEBAS, HERRAMIENTA Y EQUIPO. | PZA | 6
541444 | COLADERA DE CÚPULA PARA AZOTEA, PARA RETACAR, MODELO 444-X, MARCA HELVEX, INCLUYE: SUMINISTRO Y COLOCACIÓN. | PZA | 16
Total INSTALACIONES PLUVIALES
A0705 | INSTALACIONES DE GAS
550302 | TUBO DE COBRE TIPO "L" DE 13 MM. DE DIÁM., INCLUYE: INSTALACIÓN, PRUEBAS, MANO DE OBRA, HERRAMIENTA Y EQUIPO. | ML | 98.38
550303 | TUBO DE COBRE TIPO "L" DE 19 MM. DE DIÁM., INCLUYE: INSTALACIÓN, PRUEBAS, MANO DE OBRA, HERRAMIENTA Y EQUIPO. | ML | 50.95
550304 | TUBO DE COBRE TIPO "L" DE 25 MM. DE DIÁM., INCLUYE: INSTALACIÓN, PRUEBAS, MANO DE OBRA, HERRAMIENTA Y EQUIPO. | ML | 8.23
550332 | CODO DE COBRE A COBRE DE 90o.x13 MM. INCLUYE: INSTALACIÓN, PRUEBAS, MANO DE OBRA, HERRAMIENTA Y EQUIPO. | PZA | 12
550333 | CODO DE COBRE A COBRE DE 90o.x19 MM. INCLUYE: INSTALACIÓN, PRUEBAS, MANO DE OBRA, HERRAMIENTA Y EQUIPO. | PZA | 16
550334 | CODO DE COBRE A COBRE DE 90o.x25 MM. INCLUYE: INSTALACIÓN, PRUEBAS, MANO DE OBRA, HERRAMIENTA Y EQUIPO. | PZA | 2
550372 | TEE DE COBRE PAREJA DE 13 MM. DE DIÁM., INCLUYE: INSTALACIÓN, PRUEBAS, MANO DE OBRA, HERRAMIENTA Y EQUIPO. | PZA | 42
550373 | TEE DE COBRE PAREJA DE 19 MM. DE DIÁM., INCLUYE: INSTALACIÓN, PRUEBAS, MANO DE OBRA, HERRAMIENTA Y EQUIPO. | PZA | 9
550473 | REDUCCIÓN BUSHING DE COBRE DE 19x13 MM. DE DIÁM., INCLUYE: INSTALACIÓN, PRUEBAS, MANO DE OBRA, HERRAMIENTA Y EQUIPO. | PZA | 10
550572 | CONECTOR DE COBRE A FIERRO ROSCA EXTERIOR DE 13 MM. DE DIÁM., INCLUYE: SUMINISTRO, INSTALACIÓN DE ACUERDO A PROYECTO, TODOS LOS MATERIALES DE CONSUMO, PRUEBAS, MANO DE OBRA, HERRAMIENTA Y EQUIPO. | PZA | 42
551372 | VÁLVULA DE GLOBO DE 13 MM. SOLDABLE, INCLUYE: SUMINISTRO, INSTALACIÓN, MANO DE OBRA, HERRAMIENTA Y EQUIPO. | PZA | 12
551492 | VÁLVULA DE ESFERA DE 13 MM ROSCABLE, INCLUYE: SUMINISTRO, INSTALACIÓN, MANO DE OBRA, HERRAMIENTA Y EQUIPO. | PZA | 42
554432 | ADAPTADOR DE INSERCIÓN C/ESPIGA 1/2'' BRONCE P/MANGUERA, INCLUYE: SUMINISTRO, INSTALACIÓN DE ACUERDO A PROYECTO, TODOS LOS MATERIALES DE CONSUMO, PRUEBAS, MANO DE OBRA, HERRAMIENTA Y EQUIPO. | PZA | 42
555501 | TANQUE DE GAS ESTACIONARIO DE 200 LTS. INCLUYE: REGULADOR MODELO 3001, VÁLVULA DE SERVICIO P/TANQUE DE GAS ESTACIONARIO DE 13 MM., ELEVACIÓN, MANO DE OBRA, HERRAMIENTA Y EQUIPO. | EQPO | 1
559504 | PINTURA DE ESMALTE EN AEROSOL DE LA MCA. COMEX, EN TUBERÍA DE Cu DE 13 A 25 MM. DIÁM., A DOS MANOS, INCLUYE: PREPARACIÓN DE LA SUPERFICIE, MATERIALES, MANO DE OBRA, HERRAMIENTA Y EQUIPO | ML | 157.56
559605 | BASE P/TANQUE ESTACIONARIO DE 200 LTS. A BASE DE CONCRETO ARMADO F'C= 150 KG/CM2. DE 140 CMS. DE LARGOx90 CMS. ANCHOx10 CMS. DE PERALTE, REFORZADO CON MALLA ELECTROSOLDADA 6x6/10-10, ACABADO RÚSTICO. | PZA | 1
Total INSTALACIONES DE GAS
A0706 | INSTALACIONES DE AIRE ACONDICIONADO
560123 | EQUIPO DE AIRE ACONDICIONADO TIPO MINISPLIT, MCA. YORK MINISPLIT INVERTER MOD. YHJE/YHKE SERIES, TIPO MURO CAP. 2 TON. 24,000 BTU, MODO FRÍO/CALOR 220 V., R-410 REFRIGERANTE AMIGABLE, PROTECCIÓN COMPRESOR DE 3 MINUTOS, VENTILADOR MULTI VELOCIDAD, REINICIO AUTOMÁTICO, DIAGNÓSTICO AUTOMÁTICO, CONTROL REMOTO CON 5 MODOS DE OPERACIÓN, INCLUYE: SUMINISTRO E INSTALACIÓN, CONEXIONES, MISCELANEOS, PRUEBAS Y TODO LO NECESARIO CORRECTA EJECUCIÓN Y BUEN FUNCIONAMIENTO. | EQPO. | 12
560254 | EQUIPO DE AIRE ACONDICIONADO TIPO CASSETTE, MCA. YORK CASSETTE INVERTER MOD. YKKE24BZTMCMORX, CAP. 2 TON. 24,000 BTU, MODO FRÍO/CALOR 220 V., R-410 REFRIGERANTE AMIGABLE, AUTOPROTECCIÓN COMPRESOR DE 3 MINUTOS, FUNCIÓN DE AUTOENCENDIDO, SALIDA AIRE A 360., FILTROS LAVABLES, CONTROL REMOTO, PANTALLA LCD, INCLUYE: SUMINISTRO E INSTALACIÓN, CONEXIONES, MISCELANEOS, PRUEBAS Y TODO LO NECESARIO CORRECTA EJECUCIÓN Y BUEN FUNCIONAMIENTO. | EQPO. | 5
569605 | BASE P/CONDENSADORA DE EQUIPOS DE AIRE ACONDICIONADO A BASE DE CONCRETO ARMADO F'C= 150 KG/CM2. DE 115 CMS. DE LARGOx65 CMS. ANCHOx30 CMS. DE PERALTE, REFORZADO CON MALLA ELECTROSOLDADA 6x6/10-10, ACABADO RÚSTICO. | PZA | 17
Total INSTALACIONES DE AIRE ACONDICIONADO
A0707 | INSTALACIONES DE AIRE COMPRIMIDO
570302 | TUBO DE COBRE TIPO "L" DE 13 MM. DE DIÁM., INCLUYE: INSTALACIÓN, PRUEBAS, MANO DE OBRA, HERRAMIENTA Y EQUIPO. | ML | 105.58
570303 | TUBO DE COBRE TIPO "L" DE 19 MM. DE DIÁM., INCLUYE: INSTALACIÓN, PRUEBAS, MANO DE OBRA, HERRAMIENTA Y EQUIPO. | ML | 50.95
570304 | TUBO DE COBRE TIPO "L" DE 25 MM. DE DIÁM., INCLUYE: INSTALACIÓN, PRUEBAS, MANO DE OBRA, HERRAMIENTA Y EQUIPO. | ML | 38.79
570332 | CODO DE COBRE A COBRE DE 90o.x13 MM. INCLUYE: INSTALACIÓN, PRUEBAS, MANO DE OBRA, HERRAMIENTA Y EQUIPO. | PZA | 12
570333 | CODO DE COBRE A COBRE DE 90o.x19 MM. INCLUYE: INSTALACIÓN, PRUEBAS, MANO DE OBRA, HERRAMIENTA Y EQUIPO. | PZA | 16
570334 | CODO DE COBRE A COBRE DE 90o.x25 MM. INCLUYE: INSTALACIÓN, PRUEBAS, MANO DE OBRA, HERRAMIENTA Y EQUIPO. | PZA | 6
570354 | CODO DE COBRE A COBRE DE 45o.x25 MM. INCLUYE: INSTALACIÓN, PRUEBAS, MANO DE OBRA, HERRAMIENTA Y EQUIPO. | PZA | 2
570372 | TEE DE COBRE PAREJA DE 13 MM. DE DIÁM., INCLUYE: INSTALACIÓN, PRUEBAS, MANO DE OBRA, HERRAMIENTA Y EQUIPO. | PZA | 42
570373 | TEE DE COBRE PAREJA DE 19 MM. DE DIÁM., INCLUYE: INSTALACIÓN, PRUEBAS, MANO DE OBRA, HERRAMIENTA Y EQUIPO. | PZA | 9
570374 | TEE DE COBRE PAREJA DE 25 MM. DE DIÁM., INCLUYE: INSTALACIÓN, PRUEBAS, MANO DE OBRA, HERRAMIENTA Y EQUIPO. | PZA | 1
570473 | REDUCCIÓN BUSHING DE COBRE DE 19x13 MM. DE DIÁM., INCLUYE: INSTALACIÓN, PRUEBAS, MANO DE OBRA, HERRAMIENTA Y EQUIPO. | PZA | 10
570572 | CONECTOR DE COBRE A FIERRO ROSCA EXTERIOR DE 13 MM. DE DIÁM., INCLUYE: SUMINISTRO, INSTALACIÓN DE ACUERDO A PROYECTO, TODOS LOS MATERIALES DE CONSUMO, PRUEBAS, MANO DE OBRA, HERRAMIENTA Y EQUIPO. | PZA | 42
571372 | VÁLVULA DE GLOBO DE 13 MM. SOLDABLE, INCLUYE: SUMINISTRO, INSTALACIÓN, MANO DE OBRA, HERRAMIENTA Y EQUIPO. | PZA | 12
571473 | VÁLVULA DE ESFERA DE 19 MM SOLDABLE, INCLUYE: SUMINISTRO, INSTALACIÓN, MANO DE OBRA, HERRAMIENTA Y EQUIPO. | PZA | 2
571474 | VÁLVULA DE ESFERA DE 25 MM SOLDABLE, INCLUYE: SUMINISTRO, INSTALACIÓN, MANO DE OBRA, HERRAMIENTA Y EQUIPO. | PZA | 1
571492 | VÁLVULA DE ESFERA DE 13 MM ROSCABLE, INCLUYE: SUMINISTRO, INSTALACIÓN, MANO DE OBRA, HERRAMIENTA Y EQUIPO. | PZA | 42
574432 | ADAPTADOR DE INSERCIÓN C/ESPIGA 1/2'' BRONCE P/MANGUERA, INCLUYE: SUMINISTRO, INSTALACIÓN DE ACUERDO A PROYECTO, TODOS LOS MATERIALES DE CONSUMO, PRUEBAS, MANO DE OBRA, HERRAMIENTA Y EQUIPO. | PZA | 42
575501 | COMPRESOR DE AIRE 300 LTS. 5 HP MCA. URREA MOD. COMP9503, CAUDAL CON PRESIÓN A 90 PSI 22 CFM, 150 PSI 18 CFM, MOTOR SIEMENS DE 3 PISTONES, VOLTAJE 220 - 440 V., PESO 190 KG. | EQPO | 1
575505 | SUMINISTRO E INSTALACIÓN DE FILTRO REGULADOR Y LUBRICADOR DE AIRE DE 3/4" NPT, MCA. URREA MOD. UPWL6 | PZA | 3
579504 | PINTURA DE ESMALTE EN AEROSOL DE LA MCA. COMEX, EN TUBERÍA DE Cu DE 13 A 25 MM. DIÁM., A DOS MANOS, INCLUYE: PREPARACIÓN DE LA SUPERFICIE, MATERIALES, MANO DE OBRA, HERRAMIENTA Y EQUIPO | ML | 195.32
Total INSTALACIONES DE AIRE COMPRIMIDO
A0710 | SOPORTERÍA
700125 | SOPORTE MÚLTIPLE DE 30 CMS. PARA TRES TUBOS (GAS,AIRE COMPRIMIDO Y AGU) A BASE DE UNICANAL SOPORTADO POR DOS VARILLAS ROSCADAS DE 1/4" HASTA DE 1 M. DE LONGITUD ANCLADAS CON DOS PERNOS DE 1/4" Y COPLE DE 1/4", INCLUYE: TRAZO, NIVELACIÓN, TRES ABRAZADERAS PARA UNICANAL, MANO DE OBRA, HERRAMIENTA, EQUIPO Y ANDAMIOS. | PZA | 73
Total SOPORTERÍA
Total INSTALACIONES
A08 | SEÑALIZACIÓN
850503 | PLACA DE SEÑALIZACION A BASE DE CHAROLA DE LÁMINA TROVICEL DE 3 MM. COLOR BLANCO DE 19x68 CMS. CON FUENTE TIPOGRAFICA ARIAL BLACK (COLOR POR DEFINIR). | PZA | 2
Total SEÑALIZACIÓN
A09 | JARDINERÍA
900201 | TEZONTLE ROJO, INCLUYE: SUMINISTRO, ACARREO, COLOCACIÓN, MANO DE OBRA, HERRAMIENTA Y EQUIPO., INCLUYE TODO LO NECESARIO PARA SU CORRECTA COLOCACION. | M3 | 10.035
900226 | TIERRA VEGETAL PREPARADA PARA JARDINERÍA, INCLUYE: SUMINISTRO, ACARREO, COLOCACIÓN, MANO DE OBRA, HERRAMIENTA Y EQUIPO. | M3 | 67.56
900501 | PASTO KIKUYO O SIMILAR, CON RIEGO DURANTE 15 DÍAS, INCLUYE: ACARREOS, PLANTACIÓN, MANO DE OBRA, HERRAMIENTA Y EQUIPO. | M2 | 675.63
Total JARDINERÍA
A12 | OBRA EXTERIOR
A1202 | INSTALACIONES
A120201 | RED ELÉCTRICA
512001 | SUMINISTRO Y TENDIDO DE TUBO CONDUIT PVC PESADO 100 MM, PARA RED ELÉCTRICA, INCLUYE; CODOS, CURVAS, TRAZO, EXCAVACION, RANURAS, RELLENOS Y COMPACTACION, CONEXIONES Y LO NECESARIO PARA SU CORRECTA EJECUCION. | ML | 100
512201 | CABLE THW CAL. # 1/0, DE LA MARCA CONDUMEX, INCLUYE: SUMINISTRO DE MATERIALES, ACARREOS, INSTALACIÓN, PRUEBAS, MANO DE OBRA, HERRAMIENTA Y EQUIPO. | ML | 400
512231 | CABLE DE COBRE DESNUDO CAL. # 4, DE LA MARCA CONDUMEX, INCLUYE: SUMINISTRO DE MATERIALES, ACARREOS, INSTALACIÓN, PRUEBAS, MANO DE OBRA, HERRAMIENTA Y EQUIPO. | ML | 100
512360 | REGISTRO ELÉCTRICO DE 0.80x0.80 M. DE MEDIDAS INTERIORES Y 0.60 M. DE PROFUNDIDAD, A BASE DE MUROS DE TABICÓN DE CONCRETO DE 10x14x28 CMS. DE ESPESOR, ASENTADO CON MEZCLA DE CEMENTO ARENA EN PROPORCIÓN DE 1:5 DE 1 CMS. DE ESPESOR, APLANADO ACABADO PULIDO EN INTERIOR, SOBRE BASE DE TEZONTLE DE 10 CM DE ESPESOR, CON TAPA METÁLICA DE LÁMINA ANTIDERRAPANTE DE 1/4" DE ESPESOR CON MARCO ÁNGULO DE ACERO DE 3/16x1 1/2" Y CONTRA MARCO DE ÁNGULO DE ACERO DE 3/16x2", INCLUYE: TRAZO, NIVELACIÓN, EXCAVACIÓN, TODOS LOS MATERIALES NECESARIOS, ACARREOS EN CARRETILLA A 20 M. DESPERDICIOS, LIMPIEZA, MANO DE OBRA, HERRAMIENTA Y EQUIPO. | PZA | 4
Total RED ELÉCTRICA
A120202 | RED HIDRAULICA
520002 | LIMPIA Y DESYERBE DEL TERRENO, INCLUYE: QUEMA DE YERBA, Y ACOPIO DE BASURA, MANO DE OBRA, HERRAMIENTA Y EQUIPO. | M2 | 34.63
520006 | TRAZO Y NIVELACIÓN PARA TUBERÍAS PARA AGUA POTABLE, INCLUYE: EQUIPO DE TOPOGRAFÍA, MATERIALES, MANO DE OBRA, HERRAMIENTA Y EQUIPO. | ML | 76.95
520026 | EXCAVACIÓN DE CEPA, POR MEDIOS MANUALES DE 0.00 A -2.00 M. EN MATERIAL TIPO II-B, INCLUYE: AFINE DE FONDO Y TALUDES, COMPACTADO, MANO DE OBRA, HERRAMIENTA Y EQUIPO. | M3 | 20.78
520052 | PLANTILLA DE ARENA APISONADA CON EQUIPO, EN CEPAS PARA TUBERÍA, INCLUYE: SUMINISTRO DE MATERIALES, MANO DE OBRA, HERRAMIENTA Y EQUIPO. | M3 | 3.46
520075 | RELLENO Y COMPACTACIÓN DE MATERIAL PRODUCTO DE EXCAVACIÓN COMPACTADO CON BAILARINA AL 95% PROCTOR, ADICIONANDO AGUA, EN CAPAS DE 20 CMS. DE ESPESOR, INCL. ACARREO DENTRO DE LA OBRA, MEDIR COMPACTO. | M3 | 17.25
520150 | CAJA PARA OPERACIÓN DE VÁLVULAS TIPO I DE 0.70x0.70x0.80 M. MEDIDAS INTERIORES PARA AGUA POTABLE, INCLUYE: EXCAVACIÓN, PLANTILLA DE CONCRETO DE 5 CMS. DE ESPESOR, LOSA DE CONCRETO ARMADA PARA PISO DE 10 CMS. DE ESPESOR, LOSA DE CUBIERTA ARMADA DEL ESPESOR INDICADO, MUROS DE TABIQUE ROJO RECOCIDO JUNTEADO CON MORTERO CEMENTO-ARENA 1:3, APLANADO PULIDO CON CEMENTO ARENA 1:3, RELLENO, MARCO METÁLICO Y TAPA DE Fo.Fo. DE 50x50 CMS. | PZA | 3
520201 | TUBO DE FIERRO GALVANIZADO DE 38 MM. C-40, INCLUYE: MATERIALES, ACARREOS, CORTES, INSTALACIÓN, DESPERDICIOS, MANO DE OBRA, HERRAMIENTA Y EQUIPO. | ML | 50
520211 | COPLE DE FIERRO GALVANIZADO DE 38 MM. DE DIÁM., INCLUYE: MATERIALES, INSTALACIÓN, PRUEBAS, MANO DE OBRA, HERRAMIENTA Y EQUIPO. | PZA | 9
520402 | TUBO DE PVC HIDRÁULICO C-40 DE 25 MM. C/C P/CEMENTAR, INCLUYE: SUMINISTRO DE MATERIALES, ACARREOS, INSTALACIÓN, PRUEBAS, MANO DE OBRA, HERRAMIENTA Y EQUIPO. | ML | 26.95
520422 | CODO DE PVC HIDRÁULICO DE 25 MM.x90o. P/CEMENTAR, INCLUYE: SUMINISTRO DE MATERIALES, ACARREOS, INSTALACIÓN, PRUEBAS, MANO DE OBRA, HERRAMIENTA Y EQUIPO. | PZA | 1
520602 | TUBOPLUS DE 25 MM. (19 MM.), INCLUYE: SUMINISTRO, ACARREOS, INSTALACIÓN, PRUEBAS, MANO DE OBRA, HERRAMIENTA Y EQUIPO. | ML | 52.38
520604 | TUBOPLUS DE 50 MM. (38 MM.), INCLUYE: SUMINISTRO, ACARREOS, INSTALACIÓN, PRUEBAS, MANO DE OBRA, HERRAMIENTA Y EQUIPO. | ML | 4.76
520622 | COPLE TUBOPLUS DE 25 MM. (19 MM.), INCLUYE: SUMINISTRO, ACARREOS, INSTALACIÓN, PRUEBAS, MANO DE OBRA, HERRAMIENTA Y EQUIPO. | PZA | 11
520632 | CODO TUBOPLUS DE 25 MM. (19 MM.)x90o., INCLUYE: SUMINISTRO, ACARREOS, INSTALACIÓN, PRUEBAS, MANO DE OBRA, HERRAMIENTA Y EQUIPO. | PZA | 10
520635 | CODO TUBOPLUS DE 50 MM. (38 MM.)x90o., INCLUYE: SUMINISTRO, ACARREOS, INSTALACIÓN, PRUEBAS, MANO DE OBRA, HERRAMIENTA Y EQUIPO. | PZA | 4
520662 | TEE TUBOPLUS DE 25 MM. (19 MM.), INCLUYE: SUMINISTRO, ACARREOS, INSTALACIÓN, PRUEBAS, MANO DE OBRA, HERRAMIENTA Y EQUIPO. | PZA | 3
520665 | TEE TUBOPLUS DE 50 MM. (38 MM.), INCLUYE: SUMINISTRO, ACARREOS, INSTALACIÓN, PRUEBAS, MANO DE OBRA, HERRAMIENTA Y EQUIPO. | PZA | 1
520692 | CONECTOR MACHO TUBOPLUS DE 25 MM. (19 MM.), INCLUYE: SUMINISTRO, ACARREOS, INSTALACIÓN, PRUEBAS, MANO DE OBRA, HERRAMIENTA Y EQUIPO. | PZA | 1
520695 | CONECTOR MACHO TUBOPLUS DE 50 MM. (38 MM.), INCLUYE: SUMINISTRO, ACARREOS, INSTALACIÓN, PRUEBAS, MANO DE OBRA, HERRAMIENTA Y EQUIPO. | PZA | 1
521503 | VÁLVULA COMPUERTA DE 25 MM. ROSCABLE, INCLUYE: SUMINISTRO, INSTALACIÓN, MANO DE OBRA, HERRAMIENTA Y EQUIPO. | PZA | 2
521506 | VÁLVULA COMPUERTA DE 50 MM. ROSCABLE, INCLUYE: SUMINISTRO, INSTALACIÓN, MANO DE OBRA, HERRAMIENTA Y EQUIPO. | PZA | 1
529505 | BOMBA CENTRÍFUGA DE 1.5 HP, 127 V. MOD. CPM650M-1, MARCA PEDROLLO, INCLUYE: SUMINISTRO, INSTALACIÓN, PRUEBAS, MANO DE OBRA, HERRAMIENTA Y EQUIPO. | PZA | 1
529552 | SISTEMA HIDRONEUMÁTICO, INTEGRADO CON TANQUE PRECARGADO VERTICAL MCA. EVANS HYDRO-MAC DE 380 LITROS MOD. EQTH-380VE, C/ BOMBA SUMERGIBLE MONOFÁSICA MULTIETAPAS DE 1.5 H.P. P/SISTEMAS PRESURIZADOS, INCLUYE: INTERRUPTOR DE PRESIÓN, MANÓMETRO DE GLICERINA, ELECTRONIVEL TIPO PERA PARA PARO DE BOMBA CON NIVEL BAJO DE CISTERNA, CAJA DE CONTROL PARA ARRANQUE Y PARO DE BOMBA PROTECCIÓN CONTRA FASE FALLA Y PROTECCIÓN CONTRA BAJO O ALTO VOLTAJE LED DE INDICACIÓN C/ARRANQUE Y PARO, ETC. | SIST. | 1
529901 | ACARREO EN CARRETILLA 1a. ESTACIÓN DE 20 M., DE MATERIAL PRODUCTO DE LA DEMOLICIÓN Y/O EXCAVACIÓN, INCLUYE: MANO DE OBRA, HERRAMIENTA Y EQUIPO. | M3 | 3.53
529906 | ACARREO EN CARRETILLA DE MATERIAL PRODUCTO DE LA EXCAVACIÓN Y/O DEMOLICIÓN ESTACIONES SUBSECUENTES DE 20 M, INCLUYE: MANO DE OBRA, HERRAMIENTA Y EQUIPO. | M3-EST. | 10.59
529951 | ACARREO EN CAMIÓN DE MATERIAL PRODUCTO DE LA EXCAVACIÓN Y/O DEMOLICIÓN FUERA DE LA OBRA, INCLUYE: CARGA A MAQUINA, HERRAMIENTA Y EQUIPO. | M3 | 3.53
Total RED HIDRAULICA
A120203 | RED SANITARIA
530002 | LIMPIA Y DESYERBE DEL TERRENO, INCLUYE: QUEMA DE YERBA, Y ACOPIO DE BASURA, MANO DE OBRA, HERRAMIENTA Y EQUIPO. | M2 | 134.2
530006 | TRAZO Y NIVELACIÓN PARA TUBERÍAS PARA AGUA POTABLE, INCLUYE: EQUIPO DE TOPOGRAFÍA, MATERIALES, MANO DE OBRA, HERRAMIENTA Y EQUIPO. | ML | 223.66
530026 | EXCAVACIÓN DE CEPA, POR MEDIOS MANUALES DE 0.00 A -2.00 M. EN MATERIAL TIPO II-B, INCLUYE: AFINE DE FONDO Y TALUDES, COMPACTADO, MANO DE OBRA, HERRAMIENTA Y EQUIPO. | M3 | 80.52
530052 | PLANTILLA DE ARENA APISONADA CON EQUIPO, EN CEPAS PARA TUBERÍA, INCLUYE: SUMINISTRO DE MATERIALES, MANO DE OBRA, HERRAMIENTA Y EQUIPO. | M3 | 13.42
530075 | RELLENO Y COMPACTACIÓN DE MATERIAL PRODUCTO DE EXCAVACIÓN COMPACTADO CON BAILARINA AL 95% PROCTOR, ADICIONANDO AGUA, EN CAPAS DE 20 CMS. DE ESPESOR, INCL. ACARREO DENTRO DE LA OBRA, MEDIR COMPACTO. | M3 | 65.34
530201 | REGISTRO SANITARIO DE 0.40x0.60x0.60 M. DE MUROS DE TABIQUE ROJO RECOCIDO, ASENTADO CON MEZCLA CEMENTO ARENA 1:5, CON APLANADO PULIDO EN EL INTERIOR, CON TAPA DE 7 CMS. DE ESP. DE CONCRETO DE F'C= 150 KG/CM2., CON MARCO Y CONTRAMARCO COMERCIAL, PISO DE 8 CMS. DE ESP. DE CONCRETO DE F'C= 150 KG/CM2. CON FORJADO DE MEDIA CAÑA, INCLUYE: MATERIALES, ACARREOS, EXCAVACIÓN, MANO DE OBRA, HERRAMIENTA Y EQUIPO. | PZA | 14
530204 | REGISTRO SANITARIO DE 0.60x0.60x0.80 M. DE MUROS DE TABIQUE ROJO RECOCIDO, ASENTADO CON MEZCLA CEMENTO ARENA 1:5, CON APLANADO PULIDO EN EL INTERIOR, CON TAPA DE 7 CMS. DE ESP. DE CONCRETO DE F'C= 150 KG/CM2., CON MARCO Y CONTRAMARCO COMERCIAL, PISO DE 8 CMS. DE ESP. DE CONCRETO DE F'C= 150 KG/CM2. CON FORJADO DE MEDIA CAÑA, INCLUYE: MATERIALES, ACARREOS, EXCAVACIÓN, MANO DE OBRA, HERRAMIENTA Y EQUIPO. | PZA | 5
530305 | TUBO DE PVC SANITARIO, DE 100 MM. DE DIÁM., INCLUYE: MATERIALES, ACARREOS, CORTES, DESPERDICIOS, MANO DE OBRA, HERRAMIENTA Y EQUIPO. | ML | 223.66
530315 | COPLE DE PVC SANITARIO PARA CEMENTAR DE 100 MM. DE DIÁM., INCLUYE: MATERIALES, ACARREOS, MANO DE OBRA, PRUEBAS, HERRAMIENTA Y EQUIPO. | PZA | 33
539901 | ACARREO EN CARRETILLA 1a. ESTACIÓN DE 20 M., DE MATERIAL PRODUCTO DE LA DEMOLICIÓN Y/O EXCAVACIÓN, INCLUYE: MANO DE OBRA, HERRAMIENTA Y EQUIPO. | M3 | 15.18
539906 | ACARREO EN CARRETILLA DE MATERIAL PRODUCTO DE LA EXCAVACIÓN Y/O DEMOLICIÓN ESTACIONES SUBSECUENTES DE 20 M, INCLUYE: MANO DE OBRA, HERRAMIENTA Y EQUIPO. | M3-EST. | 45.54
539951 | ACARREO EN CAMIÓN DE MATERIAL PRODUCTO DE LA EXCAVACIÓN Y/O DEMOLICIÓN FUERA DE LA OBRA, INCLUYE: CARGA A MAQUINA, HERRAMIENTA Y EQUIPO. | M3 | 15.18
Total RED SANITARIA
A120204 | RED PLUVIAL
540002 | LIMPIA Y DESYERBE DEL TERRENO, INCLUYE: QUEMA DE YERBA, Y ACOPIO DE BASURA, MANO DE OBRA, HERRAMIENTA Y EQUIPO. | M2 | 146.76
540006 | TRAZO Y NIVELACIÓN PARA TUBERÍAS PARA AGUA POTABLE, INCLUYE: EQUIPO DE TOPOGRAFÍA, MATERIALES, MANO DE OBRA, HERRAMIENTA Y EQUIPO. | ML | 244.6
540026 | EXCAVACIÓN DE CEPA, POR MEDIOS MANUALES DE 0.00 A -2.00 M. EN MATERIAL TIPO II-B, INCLUYE: AFINE DE FONDO Y TALUDES, COMPACTADO, MANO DE OBRA, HERRAMIENTA Y EQUIPO. | M3 | 117.41
540052 | PLANTILLA DE ARENA APISONADA CON EQUIPO, EN CEPAS PARA TUBERÍA, INCLUYE: SUMINISTRO DE MATERIALES, MANO DE OBRA, HERRAMIENTA Y EQUIPO. | M3 | 14.68
540075 | RELLENO Y COMPACTACIÓN DE MATERIAL PRODUCTO DE EXCAVACIÓN COMPACTADO CON BAILARINA AL 95% PROCTOR, ADICIONANDO AGUA, EN CAPAS DE 20 CMS. DE ESPESOR, INCL. ACARREO DENTRO DE LA OBRA, MEDIR COMPACTO. | M3 | 99.12
540208 | REGISTRO PLUVIAL DE 0.80x0.80x0.80 M. DE MUROS DE TABIQUE ROJO RECOCIDO, ASENTADO CON MEZCLA CEMENTO ARENA 1:5, CON APLANADO PULIDO EN EL INTERIOR, CON TAPA DE 7 CMS. DE ESP. DE CONCRETO DE F'C= 150 KG/CM2., CON MARCO Y CONTRAMARCO COMERCIAL, PISO DE 8 CMS. DE ESP. DE CONCRETO DE F'C= 150 KG/CM2. CON FORJADO DE MEDIA CAÑA, INCLUYE: MATERIALES, ACARREOS, EXCAVACIÓN, MANO DE OBRA, HERRAMIENTA Y EQUIPO. | PZA | 7
540210 | REGISTRO PLUVIAL DE 1.00x1.00x0.80 M. DE MUROS DE TABIQUE ROJO RECOCIDO, ASENTADO CON MEZCLA CEMENTO ARENA 1:5, CON APLANADO PULIDO EN EL INTERIOR, CON TAPA DE 7 CMS. DE ESP. DE CONCRETO DE F'C= 150 KG/CM2., CON MARCO Y CONTRAMARCO COMERCIAL, PISO DE 8 CMS. DE ESP. DE CONCRETO DE F'C= 150 KG/CM2. CON FORJADO DE MEDIA CAÑA, INCLUYE: MATERIALES, ACARREOS, EXCAVACIÓN, MANO DE OBRA, HERRAMIENTA Y EQUIPO. | PZA | 6
540305 | TUBO DE PVC SANITARIO, DE 100 MM. DE DIÁM., INCLUYE: MATERIALES, ACARREOS, CORTES, DESPERDICIOS, MANO DE OBRA, HERRAMIENTA Y EQUIPO. | ML | 147.1
540306 | TUBO DE PVC SANITARIO, DE 150 MM. DE DIÁM., INCLUYE: MATERIALES, ACARREOS, CORTES, DESPERDICIOS, MANO DE OBRA, HERRAMIENTA Y EQUIPO. | ML | 43.7
540307 | TUBO DE PVC SANITARIO, DE 200 MM. DE DIÁM., INCLUYE: MATERIALES, ACARREOS, CORTES, DESPERDICIOS, MANO DE OBRA, HERRAMIENTA Y EQUIPO. | ML | 53.8
540355 | COPLE DE PVC SANITARIO PARA CEMENTAR DE 100 MM. DE DIÁM., INCLUYE: MATERIALES, ACARREOS, MANO DE OBRA, PRUEBAS, HERRAMIENTA Y EQUIPO. | PZA | 19
540356 | COPLE DE PVC SANITARIO PARA CEMENTAR DE 150 MM. DE DIÁM., INCLUYE: MATERIALES, ACARREOS, MANO DE OBRA, PRUEBAS, HERRAMIENTA Y EQUIPO. | PZA | 5
540357 | COPLE DE PVC SANITARIO PARA CEMENTAR DE 200 MM. DE DIÁM., INCLUYE: MATERIALES, ACARREOS, MANO DE OBRA, PRUEBAS, HERRAMIENTA Y EQUIPO. | PZA | 7
549901 | ACARREO EN CARRETILLA 1a. ESTACIÓN DE 20 M., DE MATERIAL PRODUCTO DE LA DEMOLICIÓN Y/O EXCAVACIÓN, INCLUYE: MANO DE OBRA, HERRAMIENTA Y EQUIPO. | M3 | 18.29
549906 | ACARREO EN CARRETILLA DE MATERIAL PRODUCTO DE LA EXCAVACIÓN Y/O DEMOLICIÓN ESTACIONES SUBSECUENTES DE 20 M, INCLUYE: MANO DE OBRA, HERRAMIENTA Y EQUIPO. | M3-EST. | 54.87
549951 | ACARREO EN CAMIÓN DE MATERIAL PRODUCTO DE LA EXCAVACIÓN Y/O DEMOLICIÓN FUERA DE LA OBRA, INCLUYE: CARGA A MAQUINA, HERRAMIENTA Y EQUIPO. | M3 | 18.29
Total RED PLUVIAL
Total INSTALACIONES
A1203 | CISTERNAS
529001 | CONSTRUCCIÓN DE CISTERNA DE 20 M3. DE CAP. DE 3.50x3.50x2.10 M. A BASE DE MUROS Y LOSAS DE CONCRETO F'C= 250 KG/CM2. DE 12 CMS. DE ESPESOR, MUROS ARM. CON DOBLE PARILLA DE VARS. DE 3/8" HORIZ. @ 30 CMS. Y VERT. @ 25 CMS. EN A.S., LOSA TAPA Y DE CIMENTACIÓN ARMADA CON VARILLA DE 3/8" PARRILLA INFERIOR A CADA 20 CMS., SUPERIOR A CADA 40 CMS. EN A.S., INCLUYE: TRAZO, EXCAVACIÓN, CARGA Y ACARREO DE MATERIAL SOBRANTE FUERA DE LA OBRA, PLANTILLA, ARMADO, CIMBRADO, DESCIMBRADO, COLADO, VIBRADO, RELLENO, CÁRCAMO, APLANADO INTERIOR ACABADO PULIDO, ESCALERA MARINA, TAPA REGISTRO DE LÁMINA, SG. DISEÑO Y LIMPIEZA. | PZA | 1
529010 | CONSTRUCCIÓN DE CISTERNA DE 40 M3. DE CAP. DE 4.50x6.00x2.30 M. A BASE DE MUROS Y LOSA TAPA DE CONCRETO F'C= 250 KG/CM2. DE 15 CMS. DE ESPESOR, LOSA CIMENTACIÓN DE 20 CMS. DE ESPESOR, MUROS ARM. CON DOBLE PARILLA DE VARS. DE 3/8" HORIZ. @ 30 CMS. Y VERT. @ 30 CMS. EN A.S., LOSA TAPA ARMADA CON VARILLA DE 3/8" PARRILLA INFERIOR A CADA 20 CMS., SUPERIOR A CADA 20 CMS. EN A.S., LOSA CIMENTACIÓN ARMADA CON VARILLA DE 3/8" PARRILLA INFERIOR A CADA 25 CMS., SUPERIOR A CADA 15 CMS. EN A.S. INCLUYE: TRAZO, EXCAVACIÓN, CARGA Y ACARREO DE MATERIAL SOBRANTE FUERA DE LA OBRA, PLANTILLA, ARMADO, CIMBRADO, DESCIMBRADO, COLADO, VIBRADO, RELLENO, CÁRCAMO, APLANADO INTERIOR ACABADO PULIDO, ESCALERA MARINA, TAPA REGISTRO DE LÁMINA, SG. DISEÑO Y LIMPIEZA. | PZA | 2
Total CISTERNAS
A1204 | CUARTO DE MÁQUINAS
A120401 | PRELIMINARES
100626 | TRAZO Y NIVELACIÓN MANUAL PARA ESTABLECER EJES, BANCO DE NIVEL Y REFERENCIAS, INCLUYE: MATERIALES, MANO DE OBRA, EQUIPO Y HERRAMIENTA. | M2 | 7.5
Total PRELIMINARES
A120402 | ESTRUCTURA
210503 | ACERO PARA REFUERZO EN ESTRUCTURA CON VARILLA # 3, FY= 4,200 KG/CM2. INCL. SUMINISTRO, HABILITADO, ARMADO, TRASLAPES, SILLETAS, GANCHOS Y DESPERDICIO. | KG | 57.48
220105 | CIMBRA ACABADO APARENTE EN LOSAS, A BASE DE TRIPLAY DE PINO DE 16 MM., CON CHAFLANES EN LAS ESQUINAS, INCLUYE: MATERIALES, ACARREOS, CORTES, DESPERDICIOS, HABILITADO, CIMBRADO, DESCIMBRA, MANO DE OBRA, HERRAMIENTA Y EQUIPO. | M2 | 6.02
220250 | CONCRETO EN ESTRUCTURA, HECHO EN OBRA DE F'C=250 KG/CM2.,INCLUYE IMPERMEABILIZANTE INTEGRAL FESTER GRAL. EN PROPORCIÓN RECOMENDADA POR EL FABRICANTE, ACARREOS, COLADO, VIBRADO, MANO DE OBRA, HERRAMIENTA Y EQUIPO. | M3 | 0.76
Total ESTRUCTURA
A120404 | ALBAÑILERÍA
300014 | MURO DE 14 CMS. DE ESPESOR, DE TABIQUE ROJO RECOCIDO, ASENTADO CON MEZCLA CEMENTO ARENA 1:3, ACABADO COMÚN, INCLUYE: MATERIALES, MANO DE OBRA, HERRAMIENTA Y EQUIPO. | M2 | 25.4
300207 | CASTILLO DE CONCRETO (K-1) F'C= 150 KG/CM2. DE 14x14 CMS. ARM. C/4 VARS. # 3 FY= 4,200 KG/CM2. EST. # 2 @ 15 CMS. , INCL. CIMBRA COMÚN Y CRUCES DE VARILLAS. | ML | 17.4
300478 | CADENA DE CERRAMIENTO (CC-1) F'C= 150 KG/CM2. DE 14x20 CMS. ARM. C/4 VARS. # 3, FY= 4,200 KG/CM2. EST. # 2 @ 15 CMS. , INCL. CIMBRA COMÚN Y CRUCES DE VARILLAS. | ML | 10.44
Total ALBAÑILERÍA Y ACABADOS
A120405 | ACABADOS
310350 | APLANADO ACABADO FINO EN MUROS, CON MEZCLA CEMENTO ARENA 1:5, INCLUYE: MATERIALES, MANO DE OBRA, HERRAMIENTA Y EQUIPO. | M2 | 62.26
Total ACABADOS
A120406 | CANCELERÍA Y HERRERÍA
400315 | PUERTA DE 1.10x2.50 M. A BASE DE PERFILES DE ALUMINIO ANODIZADO NATURAL LÍNEA 2" (COMERCIAL), CON MARCO Y BATIENTE, CON DUELA DE ALUMINIO, PIVOTE DESCENTRADO Y CERRADURA MOD. 549, INCLUYE: MATERIALES, ACARREOS, CORTES, DESPERDICIOS, HERRAJES, MANO DE OBRA, HERRAMIENTA Y EQUIPO. | PZA | 1
460270 | CANCELERÍA V-2 DE 1.60x0.30 MTS. CON PERFILES TUBULARES CAL. 18, MARCA PROLAMSA, CAT. R-300, Y REJILLA LOUVER, CAL. 13 A CADA 2.5" CON APLICACIÓN DE PRIMER ANTICORROSIVO, INCLUYE: MATERIALES, ACARREOS, CORTES, DESPERDICIOS, APLICACIÓN DE SOLDADURA, ESMERILADO, BISAGRAS, TORNILLOS, FIJACIÓN, MANO DE OBRA, HERRAMIENTA Y EQUIPO. | PZA | 1
490206 | CANCELERÍA DE 0.60x0.60 MTS. A BASE DE PERFILES DE ALUMINIO ANODIZADO NATURAL LÍNEA 3" DE 60x60 CMS., CON CRISTAL CLARO DE 6 MM. DE ESPESOR PEGADO CON SILICÓN, INCLUYE: MATERIALES, ACARREOS, CORTES, DESPERDICIOS, TRAZO, ELEVACIÓN, FIJACIÓN, MANO DE OBRA, HERRAMIENTA Y EQUIPO. | PZA | 4
Total CANCELERÍA Y HERRERÍA
Total CUARTO DE MÁQUINAS
Total OBRA EXTERIOR
Total CONSTRUCCIÓN DE LABORATORIO LT-1, UNIVER
SUBTOTAL
I.V.A. 16.00%
Total del presupuesto