## c)Precio con letra(1)
GOBIERNO DEL ESTADO DE OAXACA
SECRETARIA DE LAS INFRAESTRUCTURAS Y EL ORDENAMIENTO TERRITORIAL SUSTENTABLE
No. DE LICITACION: | LPE-SINFRA/SSOP/UL-X302-2020
Obra: | CONSTRUCCIÓN DE PAVIEMNTO CON CONCRETO HIDRÁULICO EN LA CALLE SAUCES, DE LA COLONIA CUAUHTÉMOC CÁRDENAS.
Localidad: | 0001 - SAN JACINTO AMILPAS
Municipio: | 157 - SAN JACINTO AMILPAS | Region: | 08 - VALLES CENTRALES
CATALOGO DE CONCEPTOS
Código | Concepto | Unidad | Cantidad | P. Unitario | Precio con letra | Importe
A | PAVIMENTACION CON CONCRETO HIDRAULICO
A001 | TERRACERÍAS
1580-001 | TRAZO Y NIVELACIÓN CON EQUIPO TOPOGRÁFICO, ESTABLECIENDO EJES DE REFERENCIA Y BANCOS DE NIVEL, INCLUYE: MATERIALES, MANO DE OBRA, EQUIPO Y HERRAMIENTA P.U.O.T. SEGUN NORMA SCT.N PRY CAR 1.01.002/07. | M2 | 4300
1580-002 | EXCAVACION A MAQUINA EN REBAJES DE LA CORONA DE CORTES EN MATERIAL TIPO B, INCLUYE: APILONADO DEL MATERIAL NO ÚTIL PARA SU EXTRACCIÓN, CARGA A MÁQUINA, EQUIPO, HERRAMIENTA, ACARREOS A PRIMER KILÓMETRO Y SUBSECUENTES A UNA DISTANCIA DE 5 KM Y LIMPIEZA. P.U.O.T. DE ACUERDO A LAS NORMAS SCT.N.CTR.CAR.1.01.003/11, SCT.N.CTR.CAR.1.01.003/00. | M3 | 1746.2
A001 | TOTAL TERRACERÍAS
A002 | GUARNICIÓN
1580-003 | CONSTRUCCIÓN DE GUARNICIÓN DE 0.15X0.20X0.40 M DE CONCRETO DE F'C= 200 KG/CM2, CON REVENIMIENTOS ENTRE 5 Y 10 CMS. ACABADO APARENTE CON RECUBRIMIENTO DE PINTURA COLOR AMARILLO 68-53 DE SECADO RÁPIDO MARCA COMEX. INCLUYE: TRAZO, EXCAVACIÓN, RELLENO CIMBRADO, DESCIMBRADO, MANO DE OBRA, EQUIPO Y HERRAMIENTA P.U.O.T. DE ACUERDO A LA NORMA SCT N.CTR.CAR.1.02.010/00. | ML | 920
1580-004 | SUMINISTRO Y COLOCACIÓN DE BOYAS METÁLICAS LISA FABRICADO EN LAMINA DE CALIBRE 10. DE 22X22 DE BASE X 6.0 CMS DE ALTO A CADA 2 METROS COLOR NARANJA CON PINTURA ELECTROSTÁTICA. INCLUYE: CLAVOS, EQUIPO Y HERRAMIENTA, P.U.O.T. SEGUN NORMA SCT N.CTR.CAR.1.07.004/02. | PZA | 10
A002 | TOTAL GUARNICIÓN
[5 empty] | Acumulado anterior: | 0
Monto esta hoja:
Acumulado:
A003 | PAVIMENTO
1580-005 | BASE HIDRÁULICA DE 20 CM DE ESPESOR CON MATERIALES PÉTREOS PROCEDENTE DE BANCO QUE ELIJA EL CONTRATISTA, INCLUYENDO ACARREOS, COMPACTADO AL 100%CONFORME LO INDICADO AL PROYECTO P.U.O.T., DE ACUERDO A LA NORMA SCT N.CTR.CAR.1.04.002/11, N.CTR.CAR.1.04.002/03, N.CTR.CAR.1.04.002/00. | M3 | 644
1580-006 | PAVIMENTO DE 15 CM DE ESPESOR A BASE DE CONCRETO HIDRÁULICO MR=42 KG/CM2 CON REVENIMIENTOS ENTRE 5 Y 10 CM. ACABADO RAYADO COLOR GRIS NATURAL CON VOLTEADOR. INCLUYE PRUEBAS DE LABORATORIO A CADA 100 METROS, CIMBRA Y DESCIMBRA, PASAJUNTAS TRANSVERSALES DE Ø=3/4", DE 41 CM DE LONG. @ 30 CM, PASAJUNTAS LONGITUDINALES DE Ø= 1/2"DE 80 CM DE LONG. @76 CM, MANO DE OBRA, EQUIPO Y HERRAMIENTA, P.U.O.T. SEGUN NORMA SCT N.CTR.CAR.1.04.009/06. | M2 | 3360
A003 | TOTAL PAVIMENTO
Acumulado anterior:
Monto esta hoja:
Acumulado:
A004 | SEÑALIZACIÓN
1580-007 | SUMINISTRO Y COLOCACIÓN DE SEÑALAMIENTO VIAL VERTICAL PREVENTIVAS DE 71X71 CM COLOR AMARILLO REFLEJANTE, INCLUYE: MATERIALES, EQUIPO Y HERRAMIENTA COMO SU CORRECTA INSTALACIÓN Y FUNCIONAMIENTO, P.U.O.T.SEGUN NORMA SCT N.CTR.CAR.1.07.005/00. | PZA | 2
1580-008 | SUMINISTRO Y COLOCACIÓN DE SEÑALAMIENTO VIAL VERTICAL RESTRICTIVA DE 71X71 CMS. COLOR BLANCO REFLEJANTE CON ANILLO ROJO REFLEJANTE, INCLUYE: MATERIALES, EQUIPO Y HERRAMIENTA COMO SU CORRECTA INSTALACIÓN Y FUNCIONAMIENTO, P.U.O.T. SEGUN NORMA SCT N.CTR.CAR.1.07.005/00. | PZA | 5
1580-009 | SEÑALAMIENTO HORIZONTAL DE CRUCE PEATONAL EN FRANJAS DE 40 CM. DE ANCHO Y 2.0 M DE LARGO CON PINTURA AMARILLA. INCLUYE: MATERIALES, MANO DE OBRA Y HERRAMIENTA MENOR, P.U.O.T. SEGUN NORMA SCT N.CTR.CAR.1.07.001/00. | ML | 48
1580-010 | RAYA CONTINUA PARA DELIMITAR ANDADORES, CON PINTURA CONVENCIONAL COLOR AMARILLO RETRORREFLEJANTE DE 10 CM DE ANCHO, P.U.O.T. SEGUN NORMA SCT N.CTR.CAR.1.07.001/00. | ML | 373.3
1580-011 | MARCAS M-11.1 EN FLECHA RECTA, CON PINTURA CONVENCIONAL COLOR BLANCO RETROREFLEJANTE, P.U.O.T.(DE ACUERDO A LA NORMA N-CTR-CAR-1-07-001/00 DE LA SCT). | PZA | 3
1580-012 | MARCAS M-11.1 EN FLECHA COMBINADA RECTA VUELTA A LA DERECHA/IZQUIERDA, CON PINTURA CONVENCIONAL COLOR BLANCO RETROREFLEJANTE, P.U.O.T.(DE ACUERDO A LA NORMA N-CTR-CAR-1-07-001/00 DE LA SCT). | PZA | 3
A004 | TOTAL SEÑALIZACIÓN
Acumulado anterior:
Monto esta hoja:
Acumulado:
TOTAL DEL PRESUPUESTO MOSTRADO SIN IVA:
IVA 16.00%
TOTAL DEL PRESUPUESTO MOSTRADO: