## Sheet1
GOBIERNO DEL ESTADO DE OAXACA
SECRETARIA DE LAS INFRAESTRUCTURAS Y EL ORDENAMIENTO TERRITORIAL SUSTENTABLE
No. DE LICITACION: | LPE-SINFRA/SSOP/UL-X214-2020
Obra: | CONSTRUCCION DE CUARTO DORMITORIO PARA MEJORAMIENTO DE VIVIENDA (SAN RAYMUNDO JALPAN)
Localidad: | 0001 - SAN RAYMINDO JALPAN
Municipio: | 342 - SAN RAYMUNDO JALPAN | Region: | 08 - VALLES CENTRALES
CATALOGO DE CONCEPTOS
|  | ACCIONES: | 10
Código | Concepto | Unidad | Cantidad | P. Unitario | Importe | %
AOA | PRELIMINARES
1172-001 | LIMPIEZA, TRAZO Y NIVELACIÓN MANUAL PARA | M2 | 287.1
ESTABLECER EJES, BANCO DE NIVEL Y
REFERENCIAS, INCLUYE: MATERIALES, MANO DE
OBRA, EQUIPO Y HERRAMIENTA.
Total: | PRELIMINARES
AOB | CIMENTACION
1172-002 | EXCAVACIÓN EN CEPA, EN MATERIAL TIPO II POR | M3 | 11
MEDIOS MANUALES PARA CADENA CD1 Y CD2.
INCLUYE: AFINE DE TALUD, TRASLAPEO Y
EXTRACCIÓN A BORDE DE ZANJA, INLCUYE:
LIMPIEZA, HERRAMIENTA Y EQUIPO.
1172-003 | PLANTILLA A BASE DE POLIETILENO DE ALTA | M2 | 374.6
DENSIDAD, INCLUYE: HERRAMIENTA Y MANO DE
OBRA.
1172-004 | CIMBRA EN CADENAS DE 15X30 CM (CD1) Y | M2 | 49.7
12X13CM (CD2) DE ACABADO COMUN, INCLUYE,
MATERIALES, ACARREOS, CORTES, HABILITADOS,
CIMBRADO, DECIMBRADO, DESMOLDANTE, MANO
DE OBRA, EQUIPO Y HERRAMIENTA.
1172-005 | ACERO DE REFUERZO EN CIMENTACION EN | ML | 185
CADENA DE 15X30 CM (CD1) A BASE DE ARMEX
10X25-4 CON 2 VARILLAS DE 3/8", INCLUYE:
MATERIALES, ACARREOS, CORTES,
DESPERDICIOS, ANCLAJES, HABILITADO,
AMARRES, MANO DE OBRA, EQUIPO Y
HERRAMIENTA.
1172-006 | ACERO DE REFUERZO EN CIMENTACION EN | ML | 85.6
CADENA DE 12X13 CM (CD2) A BASE DE ARMEX
8X8-4, INCLUYE: MATERIALES, ACARREOS,
CORTES, DESPERDICIOS, ANCLAJES, HABILITADO,
AMARRES, MANO DE OBRA, EQUIPO Y
HERRAMIENTA.
1172-007 | CONCRETO EN CIMENTACION EN CADENA DE 15 X | M3 | 5.8
30 CM (CD1),HECHO EN OBRA DE F'C= 200 KG/CM2,
INCLUYE: ACARREOS, COLADO, VIBRADO, MANO
DE OBRA, EQUIPO Y HERRAMIENTA.
1172-008 | CONCRETO EN CIMENTACION EN CADENA DE 12 X | M3 | 1.3
13 CM (CD2),HECHO EN OBRA DE F'C= 200 KG/CM2,
INCLUYE: ACARREOS, COLADO, VIBRADO, MANO
DE OBRA, EQUIPO Y HERRAMIENTA.
1172-009 | RELLENO DE EXCAVACIONES CON MATERIAL | M3 | 1.6
PRODUCTO DE LA EXCAVACIÓN, COMPACTADO
CON PISON DE MANO, INCLUYE: MANO DE OBRA Y
HERRAMIENTA.
1172-010 | CIMBRA EN LOSA DE CIMENTACIÓN, ACABADO | M2 | 10.2
COMÚN, INCLUYE: MATERIALES, ACARREOS,
CORTES, HABILITADOS, CIMBRADO,
DESMOLDANTE, DESCIMBRADO, MANO DE OBRA,
EQUIPO Y HERRAMIENTA.
1172-011 | ACERO DE REFUERZO EN LOSA DE CIMENTACIÓN | M2 | 200.1
A BASE DE MALLA ELECTROSOLDADA, 66 - 66, F'y=
5,000 kg/cm2 , REFORZADA CON BASTONES DE 1.00
M DE LONGITUD CON CAR. DE 3/8" A CADA 30 CM.
INCLUYE: TRASLAPES, ALAMBRE RECOCIDO,
ANCLAS O SEPARADORES, MATERIALES,
ACARREOS, CORTES, DESPERDICIOS, HABILITADO,
AMARRES, MANO DE OBRA, EQUIPO Y
HERRAMIENTA.
1172-012 | CONCRETO EN LOSA DE CIMENTACIÓN DE 8 CM DE | M3 | 16
ESPESOR HECHO EN OBRA DE F'C=200 KG/CM2,
INCLUYE: ACARREOS, COLADO, VIBRADO, MANO
DE OBRA, EQUIPO Y HERRAMIENTA.
1172-013 | CONCRETO EN FIRME DE 8 CM DE | M3 | 7
ESPESOR,HECHO EN OBRA DE F'C= 150 KG/CM2,
INCLUYE: ACARREOS, COLADO, VIBRADO, MANO
DE OBRA, EQUIPO Y HERRAMIENTA.
Total: | CIMENTACION
AOC | ESTRUCTURA
1172-014 | MURO DE 12 CM. DE ESPESOR, DE LADRILLO | M2 | 356.4
CERÁMICO PERFORADO (12X12X24 CM), ACABADO
APARENTE, ASENTADO CON MORTERO "TIPO I"
CEMENTO-ARENA-CAL PROP. 1:6:05 CON JUNTAS
DE 1 CM DE ESPESOR (PROMEDIO), INCLUYE:
MATERIALES, CORTES, PLOMEO, PERFILADO,
ANDAMIOS, MANO DE OBRA, EQUIPO Y
HERRAMIENTA.
1172-015 | MURO DE 12 CM. DE ESPESOR, DE LADRILLO | M2 | 64.9
CERÁMICO HUECO (12X12X24 CM), ACABADO
APARENTE, ASENTADO CON MORTERO "TIPO I"
CEMENTO-ARENA-CAL PROP. 1:6:05 CON JUNTAS
DE 1 CM DE ESPESOR (PROMEDIO), INCLUYE:
MATERIALES, CORTES, PLOMEO, PERFILADO,
ANDAMIOS, MANO DE OBRA, EQUIPO Y
HERRAMIENTA.
1172-016 | ACERO DE REFUERZO VERTICAL SOBRE MURO | KG | 488.4
CON VARILLA DEL NO. 3, INCLUYE: HABILITADO,
RELLENO DE CAVIDAD DE ALOJAMIENTO DE
VARILLA CON MORTERO CEMENTO ARENA 1:3,
MATERIALES, MANO DE OBRA Y EQUIPO.
1172-017 | ACERO DE REFUERZO HORIZONTAL SOBRE MURO | KG | 129.8
CON VARILLA DEL NO. 2, INCLUYE HABILITADO,
MANO DE OBRA Y EQUIPO
1172-018 | REPIZÓN DE CONCRETO F'C= 150 KG(CM2 DE (1.50 | PZA | 20
X 0.12 X 0.10 CM PZA), ARMADO CON VARILLA DEL
NO 2, PARA VANOS DE VENTANAS.
1172-019 | CADENA DE CERRAMIENTO DE 12 X 13 CM (CC) DE | ML | 170.6
CONCRETO HECHO EN OBRA F'C= 200 KG/CM2 ,
ARMADO CON ARMEX 8X8 -4, ACABADO APARENTE,
INCLUYE: MATERIALES, CHAFLANES, GOTEROS,
ATIEZADORES, SEPAREAORES, DESMOLDANTE,
ACARREOS, CORTES, DESPERDICIOS, AMARRES,
CIMBRADO, DECIMBRADO, MANO DE OBRA Y
EQUIPO Y HERRAMIENTA.
1172-020 | CADENA DE CERRAMIENTO DE 12 X 18 CM (CC-P) | ML | 9.6
DE CONCRETO HECHO EN OBRA F'C= 200 KG/CM2 ,
ARMADO CON ARMEX 8X8 -4, ACABADO APARENTE,
INCLUYE: MATERIALES, CHAFLANES, GOTEROS,
ATIEZADORES, SEPAREAORES, DESMOLDANTE,
ACARREOS, CORTES, DESPERDICIOS, AMARRES,
CIMBRADO, DECIMBRADO, MANO DE OBRA Y
EQUIPO Y HERRAMIENTA.
Total: | ESTRUCTURA
AOD | CUBIERTA
1172-021 | TUBULAR DE 3" X 1 1/2" CAL. 18 ACABADO CON | ML | 208.6
PRIMER ANTICORROSIVO Y TODO LO NECESARIO
PARA EL SOPORTE DE LA CUBIERTA INCLUYE:
MATERIALES, ELEVACIONES DE MATERIAL,
EQUIPO, MANO DE OBRA, HERRAMIENTA Y EN
GENERAL TODO LO NECESARIO PARA SU
CORRECTA EJECUCION.
1172-022 | SUMINISTRO Y COLOCACIÓN DE LAMINA DE | M2 | 225
FIBROCEMENTO TIPO RURAL P-7 DE 2.13X0.975
MTS, ATORNILLADA CON BIRLOS PARA TECHOS
CON TUERCAS Y RONDANAS INCLUYE: MATERIAL,
ELEVACION DE MATERIALES, EQUIPO, MANO DE
OBRA, HERRAMIENTA Y EN GENERAL TODO LO
NCESARIO PARA SU CORRECTA EJECUCION.
Total: | CUBIERTA
AOE | INSTALACION ELECTRICA
1172-023 | SALIDA ELÉCTRICA DE CONTACTO EN CASA | SAL | 30
HABITACIÓN A BASE DE TUBERÍA TIPO POLIDUCTO,
CABLE THW CAL. 12, CHALUPA, CONTACTO Y TAPA
1 VENTANA INCLUYE RELLENO DE MORTERO
PROP 1:3 SOBRE CAVIDAD DE ALOJAMIENTO DE
TUBERÍA.
1172-024 | SALIDA ELÉCTRICA DE LUMINARIA EN CASA | SAL | 20
HABITACIÓN A BASE DE TUBERÍA TIPO POLIDUCTO,
CABLE THW CAL. 12, APAGADORES QUINZIÑO,
SOQUET DE BAQUELITA INCLUYE RELLENO DE
MORTERO PROP. 1:3 SOBRE CAVIDAD DE
ALOJAMIENTO DE TUBERÍA.
Total: | INSTALACION ELECTRICA
AOF | CANCELERIA
1172-025 | SUMINISTRO Y COLOCACION DE VENTANA DE | PZA | 20
ALUMINIO DE 1.50X1.20 M. CON MARCO DE
ALUMINIO Y CON CRISTAL DE 3MM, INCLUYE:
MATERIALES, HERAMIENTA MANO DE OBRA Y
TODO LO NECESARIO PARA SU CORRECTA
EJECUCION, SEGUN PLANOS DE PROYECTO.
1172-026 | SUMINISTRO Y COLOCACION DE PUERTA TIPO | PZA | 10
MULTIPANEL DE LAMINA LISA DE 0.90 X 2.13
INCLUYE CERRADURA ECONOMICA, MARCOS DE
PERFIL METALICO, BISAGRAS, CHAPA,
MATERIALES, MANO DE OBRA EQUIPO Y
HERRAMIENTA..
Total: | CANCELERIA
AOG | LIMPIEZA
1172-027 | LIMPIEZA GRUESA DE LA OBRA PARA ENTREGA, | M2 | 287.1
INCLUYE: MATERIALES, MANO DE OBRA, EQUIPO Y
HERRAMIENTA.
Total: | LIMPIEZA
Total del Presupuesto sin IVA:
I.V.A 16.00 %
Total del Presupuesto: