## PRESUPUESTO
GOBIERNO DEL ESTADO DE OAXACA
SECRETARIA DE LAS INFRAESTRUCTURAS Y EL ORDENAMIENTO TERRITORIAL SUSTENTABLE
No. DE LICITACION: | LPE-SINFRA/SSOP/UL-X263-2020
Obra: | CONSTRUCCIÓN DE PAVIMENTO CON CONCRETO HIDRÁULICO EN LA CALLE AJURCAYMU
Localidad: | 0001 - SAN PEDRO HUAMELULA
Municipio: | 307 - SAN PEDRO HUAMELULA | Region: | 03 - ISTMO
CATALOGO DE CONCEPTOS
Código | Concepto | Unidad | Cantidad | P. Unitario | Importe
A01 | PRELIMINARES
1383-001 | TRAZO Y NIVELACIÓN CON EQUIPO TOPOGRÁFICO, ESTABLECIENDO EJES DE REFERENCIA Y BANCOS DE NIVEL, INCLUYE: MATERIALES, MANO DE OBRA, EQUIPO Y HERRAMIENTA P.U.O.T. SEGUN NORMA SCT.N PRY CAR 1.01.002/07 | ML | 234.1
Total: | PRELIMINARES
A02 | TERRACERIAS
1383-002 | EXCAVACION A MAQUINA EN REBAJES DE LA CORONA DE CORTES Y/O TERRAPLENES EN MATERIAL TIPO B, INCLUYE ACARREOS P.U.O.T. DE ACUERDO A LAS NORMAS SCT.N.CTR.CAR.1.01.003/11, SCT.N.CTR.CAR.1.01.013/00 | M3 | 709.96
1383-003 | AFINE Y COMPACTACION AL 100% DE SU P.V.S.M. PROCTOR ESTANDAR, PARA DESPLANTE DE BASE HIDRAULICA, INCLUYE: AGUA, HERRAMIENTA, EQUIPO Y MANO OBRA, P.U.O.T. DE ACUERDO A LA NORMA N·CTR·CAR·1·01·006/00 | M2 | 1840.86
Total: | TERRACERIAS
A03 | GUARNICIONES
1383-004 | CONSTRUCCIÓN DE GUARNICIÓN DE 0.15X0.20X0.40 M DE CONCRETO DE F'C= 200 KG/CM2, CON REVENIMIENTOS ENTRE 5 Y 10 CMS. ACABADO APARENTE CON RECUBRIMIENTO DE PINTURA COLOR AMARILLO 68-53 DE SECADO RÁPIDO MARCA COMEX O SIMILAR. INCLUYE: TRAZO, EXCAVACIÓN, RELLENO CIMBRADO, COLADO, DESCIMBRADO, CURADO, MANO DE OBRA, EQUIPO Y HERRAMIENTA P.U.O.T. DE ACUERDO A LA NORMA SCT N·CTR·CAR·1·02·010/00 | ML | 455.21
Total: | GUARNICIONES
A04 | PAVIMENTO
1383-005 | BASE HIDRÁULICA DE 20 CM DE ESPESOR CON MATERIALES PÉTREOS PROCEDENTE DEL BANCO RIO ASTATA, CON UN T.M.A. DE 1 1/2", CON MATERIALES QUE CUMPLAN CON LA NORMA N-CMT-4-02-002/16, INCLUYENDO ACARREOS, COMPACTADO AL 100%CONFORME LO INDICADO AL PROYECTO P.U.O.T., DE ACUERDO A LA NORMA SCT N·CTR·CAR·1·04·002/11. | M3 | 370.39
1383-006 | PAVIMENTO DE 15 CM DE ESPESOR A BASE DE CONCRETO HIDRÁULICO F'C=250 KG/CM2 CON REVENIMIENTOS ENTRE 5 Y 10 CM. ACABADO RAYADO CON FLOTA DE MAGNESIO, COLOR GRIS NATURAL CON VOLTEADOR. INCLUYE PRUEBAS DE LABORATORIO A CADA 100 METROS, CIMBRA Y DESCIMBRA, PASAJUNTAS TRANSVERSALES DE Ø=3/4", DE 41 CM DE LONG. @ 30 CM, PASAJUNTAS LONGITUDINALES DE Ø= 1/2" DE 80 CM DE LONG. @76 CM, JUNTAS DE CONTRACCION @ 3.00 MTS ASERRADA CON DISCO DE DIAMANTE DE 1/8" DE ESPESOR Y RELLENO DE JUNTAS CON ELASTOMERICO A BASE DE ESPUMA DE POLIETILENO O SIMILAR Y MATERIAL DE SELLO ELASTOFLEX99 DE FESTER, SILICÓN O SIMILAR, MANO DE OBRA, EQUIPO Y HERRAMIENTA, P.U.O.T.SEGUN NORMA SCT N·CTR·CAR·1·04·009/06 | M2 | 1770.63 |  |  | 2250.37
Total: | PAVIMENTO
A05 | ACABADOS Y ACCESIBILIDAD
1383-007 | SUMINISTRO Y APLICACIÓN DE PINTURA EN CENDA PEATONAL TIPO CONTINENTAL CON UNA DIMENSIÓN PROMEDIO DE 2.00 MTS. X .40 MTS. ESPACIADOS @ 30 CMS; INCLUYE: PREPARACIÓN DE LA BASE, MANO DE OBRA, MATERIALES Y EQUIPO, P.U.OT. SEGUN NORMA SCT N·CTR·CAR·1·07·001/00 | ML | 96
1383-008 | SUMINISTRO Y APLICACIÓN DE PINTURA AMARILLA RETROREFLEJANTE DE 15 CMS DE ANCHO EN LINEA DELIMITADORA DE ANDADOR PEATONAL; INCLUYE: PREPARACIÓN DE LA BASE, MANO DE OBRA, MATERIALES Y EQUIPO, P.U.OT. SEGUN NORMA SCT N·CTR·CAR·1·07·001/00 | ML | 343.2
1383-009 | SUMINISTRO Y COLOCACIÓN DE BOYA AMARILLA CON REFLEJANTE EN AMBAS CARAS DE 0.20x0.20 MTS. ESPACIADOS @ 3.00 MTS; INCLUYE: PREPARACIÓN DE LA BASE, MANO DE OBRA, MATERIALES Y EQUIPO, P.U.OT. SEGUN NORMA SCT N-CTR-CAR-1-07-016-00 | PZAS | 156
Total: | ACABADOS Y ACCESIBILIDAD
Total: | "CONSTRUCCIÓN DE PAVIMENTO CON CONCRETO HIDRÁULICO EN LA CALLE AJURCAYMU"
SUBTOTAL
I.V.A. 16.00%
TOTAL DEL PRESUPUESTO