## PRESUPUESTO
GOBIERNO DEL ESTADO DE OAXACA
SECRETARIA DE LAS INFRAESTRUCTURAS Y EL ORDENAMIENTO TERRITORIAL SUSTENTABLE
No. DE LICITACION: | LPE-SINFRA/SSOP/UL-X273-2020
Obra: | CONSTRUCCION DE TECHADO DEL AREA DE IMAPARTICION DE EDUCACION FISICA EN LA ESCUELA PRIMARIA EMILIANO ZAPATA CLAVE 20DPB1755M
Localidad: | 0030 - SAN MARCOS XINICUESTA
Municipio: | 348 - SAN SEBASTIÁN TECOMAXTLAHUACA | Region: | 04 - MIXTECA
CATALOGO DE CONCEPTOS
Cod. | Concepto |  | Unidad | Cantidad | P. Unitario | Importe
A01 | TRABAJOS PRELIMINARES
1412-001 | Limpia, trazo y nivelación del terreno estableciendo ejes de referencia. Incluye: Madera, clavos, calhidra, mano de obra y herramienta. |  | m2 | 593.32
1412-002 | Corte de concreto existente con cortadora de disco de diamante de14". Incluye: Agua, mano de obra, equipo y herramienta. |  | m | 151.42
1412-003 | Demolición de concreto existente de 10 cm de espesor con martilloneumático. Incluye: Mano de obra, equipo, herramienta y acarreos |  | m2 | 72.37
Suma de Trabajos preliminares=
A02 | CIMENTACIÓN
1412-004 | Excavación en estructuras por medios mecanicos en material "B" a una profundidad máxima de 2m para cimentación. Incluye: Mano de obra, herramienta y maquinaria. |  | m3 | 110.2
1412-005 | Material mejorado de 40 cm de espesor con calidad de balasto compactado al 95% Proctor relativo a su PVSM. Incluye: Materialde Sub Base, agua, mano de obra, equipo, maquinaria, herramientaacarreos y desperdicios. |  | m3 | 23.24
1412-006 | Plantilla de concreto de f'c=100kg/cm2 hecho en obra resistencia normal de 5 cm de espesor, t.m.a. 3/4" revenimiento 12-14cm. Incluye mano de obra, materiales, fabricación, equipo, herramienta, acarreos y desperdicios. |  | m2 | 69.28
1412-007 | Acero de refuerzo en cimentación de fy=4200 kg/cm2 de 3/8" de diámetro. Incluye: Habilitado, amarres, traslapes, desperdicios, mano de obra, equipo y herramienta. |  | kg | 852.8
1412-008 | Acero de refuerzo en cimentación de fy=4200 kg/cm2 de 1/2" de diámetro. Incluye: Habilitado, amarres, traslapes, desperdicios, mano de obra, equipo y herramienta. |  | kg | 465.6
1412-009 | Acero de refuerzo en cimentación de fy=4200 kg/cm2 de 5/8" de diámetro. Incluye: Habilitado, amarres, traslapes, desperdicios, mano de obra, equipo y herramienta. |  | kg | 382.4
1412-010 | Acero de refuerzo en cimentación de fy=4200 kg/cm2 de 3/4" de diámetro. Incluye: Habilitado, amarres, traslapes, desperdicios, mano de obra, equipo y herramienta. |  | kg | 423.6
1412-011 | Concreto en Zapatas de f'c=250kg/cm2 hecho en obra, resistencia normal, t.m.a. 3/4", revenimiento de 12-14cm. Incluye: Cimbrado, materiales, fabricación, colocación, vibrado, mano de obra, descimbrado, equipo, herramienta, acarreos y desperdicios. |  | m3 | 12
1412-012 | Concreto en Dados de f'c=250kg/cm2 hecho en obra, resistencia normal, t.m.a. 3/4", revenimiento de 12-14cm. Incluye: Cimbrado, materiales, fabricación, colocación, vibrado, mano de obra, descimbrado, equipo, herramienta, acarreos y desperdicios. |  | m3 | 3.56
1412-013 | Concreto en trabes de Liga de f'c=250kg/cm2 hecho en obra, resistencia normal, t.m.a. 3/4", revenimiento de 12-14cm. Incluye: Cimbrado, materiales, fabricación, colocación, vibrado, mano de obra, descimbrado, equipo, herramienta, acarreos y desperdicios. |  | m3 | 4.36
1412-014 | Relleno compactado al 95% Proctor con material producto de la excavación en capas de 20 cm, medido compacto. Incluye: incorporación de agua necesaria, mano de obra, herramienta y acarreos. |  | m3 | 63.58
Suma de Cimentación=
A03 | COLUMNAS
1412-015 | Acero de refuerzo en columnas de fy=4200 kg/cm2 de 3/8" de diámetro. Incluye: Habilitado, amarres, traslapes, desperdicios, mano de obra, equipo y herramienta. |  | kg | 999.6
1412-016 | Acero de refuerzo en columnas de fy=4200 kg/cm2 de 3/4" de diámetro. Incluye: Habilitado, amarres, traslapes, desperdicios, mano de obra, equipo y herramienta. |  | kg | 1326
1412-017 | Concreto en columnas de f'c=250kg/cm2 hecho en obra, resistencia normal, t.m.a. 3/4", revenimiento de 12-14cm. Incluye: Cimbra, materiales, fabricación, colocación, vibrado, mano de obra, descimbrado, equipo, herramienta, acarreos y desperdicios. |  | m3 | 14.14
1412-018 | Suministro y colocación de Anclas de 1" de diámetro de acero A-36 con rosca estándar. Incluye: tuercas, rondanas, mano de obra y herramienta. |  | piezas | 24
1412-019 | Mortero grout para nivelacion de placa base en parte supeior de dados de 5 cm de espesor. Incluye: material, mano de obra, colocacion, equipo y herramienta |  | m2 | 2.36
Suma de Columnas=
A04 | LOSA DE PISO
1412-020 | Concreto en Losa de piso de 12 cm de espesor de f'c=200kg/cm2 hecho en obra, resistencia normal, t.m.a. 3/4". Incluye: Cimbra, materiales, fabricación, colocación, vibrado, curado, mano de obra, descimbrado, equipo, herramienta, acarreos y desperdicios. |  | m2 | 72.3714
Suma de Losa de Piso=
A05 | ARMADURAS
1412-021 | Suministro habilitado y colocación de Ángulo de 2"x2"x1/4" (a,b) en cuerdas superior e inferior de Armadura AR-1. Incluye: mano de obra, equipo, herramienta y desperdicios. |  | kg | 2080.5
1412-022 | Suministro habilitado y colocación de PER de 4"x2"x1/8" (c) en montantes y diagonales de Armadura AR-1. Incluye: mano de obra, equipo, herramienta y desperdicios. |  | kg | 88
1412-023 | Suministro habilitado y colocación de PER de 2"x2"x1/8" (d) en montantes y diagonales de Armadura AR-1. Incluye: mano de obra, equipo, herramienta y desperdicios. |  | kg | 1221.45
1412-024 | Suministro habilitado y colocación de Placa de diámetro45cm x 3/4" en Armadura AR-1. Incluye: mano de obra, equipo, herramienta y desperdicios. |  | kg | 285.4
1412-025 | Suministro habilitado y colocación de PER de 1 1/2"x1 1/2"x1/8" (aa) en CS, CI, montantes y diagonales de Armadura AR-2. Incluye: mano de obra, equipo, herramienta y desperdicios. |  | kg | 675.44
Suma de Armaduras=
A06 | CUBIERTA
1412-026 | Suministro habilitado y colocación de Largueros (L-1) a base de polín Zintro Estructural de 6" calibre 12. Incluye: Ángulos de fijación, tornillos, rondanas, tuercas, mano de obra, equipo, herramienta y desperdicios. |  | kg | 1454.64
1412-027 | Suministro habilitado y colocación de Struts (ST-1,ST-2) a base de 2 polines Zintro Estructural de 6" calibre 12 en caja. Incluye: Ángulos de fijación, tornillos, tuercas, rondanas, placas, mano de obra, equipo, herramienta y desperdicios. |  | kg | 3571.62
1412-028 | Suministro habilitado y colocación de redondos de 3/8" de diáme-tro. Incluye: tuercas, rondanas, mano de obra, equipo, herramientay desperdicios. P.U.O.T de acuerdo a la norma N-CTR-CAR-1-02-005/01 |  | kg | 81.4
1412-029 | Suministro habilitado y colocación de Ligapolines (LP-1) a base de redondos de 1/2" de diámetro con extremos roscados, rosca estándar. Incluye: tuercas, rondanas, mano de obra, equipo, herramienta y desperdicios. |  | kg | 108.5
1412-030 | Suministro habilitado y colocación de Contravientos (CV-1) a base de redondos de 1" de diámetro con extremos roscados, rosca estándar. Incluye: tuercas, rondanas, placas, mano de obra, equipo y herramienta. |  | kg | 705.6
1412-031 | Suministro y colocación de Lámina Galvanizada calibre 26 R-101 en cubierta. Incluye: Caballetes, pijas de fijación, mano de obra, equipo, herramienta, traslapes y desperdicios. |  | m2 | 617.6
1412-032 | Suministro habilitado y colocacion de angulo de 4"x4"x1/4" de 8 cm de ancho roscado para recibir tornillos de 10 mm en estructura para apoyo de largueros. Incluye: mano de obra, equipo, herramienta y desperdicios. P.U.O.T. De acuerdo a la norma N-CTR-CAR-1-02-005-/01 |  | KG | 103.6992
Suma de Cubierta=
A07 | INSTALACION PLUVIAL
1412-033 | Suministro, habilitado y colocación de Canalón de lámina galvanizada lisa calibre 20. Incluye: buje para B.A.P. de 6", materiales, coladeras, silicón, mano de obra, equipo, herramienta, desperdicios y todo lo necesario para su correcta instalación. |  | m | 64
1412-034 | Suministro y colocación de Bajante tipo 1 de PVC hidráulico de 6"de diám. Incluye: 6.5 m de Tubo, 1 codo de 90°, 2 codos de 45°, soleras, mano de obra, equipo, herramienta desperdicios y todo lo necesario para su correcta instalación. P.U.O.T de acuerdo a la norma AA-176-SCFI-2015 |  | piezas | 2
1412-035 | Suministro y colocación de Bajante tipo 2 de PVC hidráulico de 6"de diám. Incluye: 6.85 m de Tubo, 1 codo de 90°, 2 codos de 45°, soleras, mano de obra, equipo, herramienta desperdicios y todo lo necesario para su correcta instalación. P.U.O.T de acuerdo a la norma AA-176-SCFI-2015 |  | piezas | 2
Suma de Instalacion Pluvial=
A08 | INSTALACION ELECTRICA
1412-036 | SUMINISTRO E INSTALACION DE LUMINARIO PARA ALUMBRADO TIPO LED DE 100 WATTS 85-277 VOLTS MOD. CAM-100W-UF MARCA TECNOLED. INCLUYE: CERTIFICADOS EN NOM-031, MATERIALES, HERRAMIENTA, MANO DE OBRA, ACARREO DE MATERIALES, PRUEBA Y TRABAJO TERMINADO. P.U.O.T de acuerdo a la norma NOM-001-SEDE-2012. |  | PZAS | 8
1412-037 | SUMINISTRO E INSTALACION DE TUBO CONDUIT DE 3/4" PARED GRUESA INCLUYE: FIJACIONES, MATERIALES, ACARREO, EQUIPO, HERRAMIENTA Y MANO DE OBRA. P.U.O.T de acuerdo a la norma NOM-001-SEDE-2012. |  | ML | 84
1412-038 | SUMINISTRO E INSTALACION DE CODO CONDUIT DE 3/4" PARED DELGADA MARCA RYMCO INCLUYE: FIJACIONES, MATERIALES, ACARREO, EQUIPO, HERRAMIENTA Y MANO DE OBRA. P.U.O.T de acuerdo a la norma NOM-001-SEDE-2012. |  | PZAS | 4
1412-039 | SUMINISTRO E INSTALACION DE COPLE CONDUIT DE 3/4" PARED GRUESA INCLUYE: FIJACIONES, MATERIALES, ACARREO, EQUIPO, HERRAMIENTA Y MANO DE OBRA. P.U.O.T de acuerdo a la norma NOM-001-SEDE-2012. |  | PZAS | 30
1412-040 | SUMINISTRO E INSTALACION DE CAJA TIPO CONDULET DE 3/4" INCLUYE: FIJACIONES, MATERIALES, ACARREO, EQUIPO, HERRAMIENTA Y MANO DE OBRA. P.U.O.T de acuerdo a la norma NOM-001-SEDE-2012. |  | PZAS | 13
1412-041 | SUMINISTRO E INSTALACION DE ABRAZADERA OMEGA DE 3/4" PARED DELGADA INCLUYE: FIJACIONES, MATERIALES, ACARREO, EQUIPO, HERRAMIENTA Y MANO DE OBRA. P.U.O.T de acuerdo a la norma NOM-001-SEDE-2012. |  | PZAS | 20
1412-042 | SUMINISTRO E INSTALACION DE CAJA TIPO CUADRADA DE 3/4" PARA RECEPTACULO TIPO INTERPERIE PARED DELGADA INCLUYE: FIJACIONES, MATERIALES, ACARREO, EQUIPO, HERRAMIENTA Y MANO DE OBRA. P.U.O.T de acuerdo a la norma NOM-001-SEDE-2012. |  | PZAS | 1
1412-043 | SUMINISTRO E INSTALACION DE TUBO PVC TIPO CONDUIT PESADO DE 1 1/4" INCLUYE: FIJACIONES, MATERIALES, ACARREO, EQUIPO, HERRAMIENTA Y MANO DE OBRA. P.U.O.T de acuerdo a la norma NOM-001-SEDE-2012. |  | ML | 20
1412-044 | SUMINISTRO E INSTALACION DE CODO PVC TIPO CONDUIT PESADO DE 1 1/4" INCLUYE: FIJACIONES, MATERIALES, ACARREO, EQUIPO, HERRAMIENTA Y MANO DE OBRA. P.U.O.T de acuerdo a la norma NOM-001-SEDE-2012. |  | PZAS | 2
1412-045 | SUMINISTRO E INSTALACION DE CENTRO DE CARGA QO2 MARCA SQUARE D INCLUYE: FIJACIONES, MATERIALES, ACARREO, EQUIPO, HERRAMIENTA Y MANO DE OBRA. P.U.O.T de acuerdo a la norma NOM-001-SEDE-2012. |  | PZAS | 1
1412-046 | SUMINISTRO E INSTALACION DE INTERRUPTOR TERMOMAGNETICO DE 1X15 A MARCA SQUARE D INCLUYE: FIJACIONES, MATERIALES, ACARREO, EQUIPO, HERRAMIENTA Y MANO DE OBRA. P.U.O.T de acuerdo a la norma NOM-001-SEDE-2012. |  | PZAS | 3
1412-047 | SUMINISTRO E INSTALACION DE INTERRUPTOR TERMOMAGNETICO DE 1X20 A MARCA SQUARE D INCLUYE: FIJACIONES, MATERIALES, ACARREO, EQUIPO, HERRAMIENTA Y MANO DE OBRA. P.U.O.T de acuerdo a la norma NOM-001-SEDE-2012. |  | PZAS | 1
1412-048 | SUMINISTRO E INSTALACION DE INTERRUPTOR TERMOMAGNETICO DE 1X30 A MARCA SQUARE D INCLUYE: FIJACIONES, MATERIALES, ACARREO, EQUIPO, HERRAMIENTA Y MANO DE OBRA. P.U.O.T de acuerdo a la norma NOM-001-SEDE-2012. |  | PZAS | 1
1412-049 | SUMINISTRO E INSTALACION DE INTERRUPTOR TERMOMAGNETICO DE 1X40 A MARCA SQUARE D INCLUYE: FIJACIONES, MATERIALES, ACARREO, EQUIPO, HERRAMIENTA Y MANO DE OBRA. P.U.O.T de acuerdo a la norma NOM-001-SEDE-2012. |  | PZAS | 1
1412-050 | SUMINISTRO E INSTALACION DE TABLERO QO612L100 MARCA SQUARE D INCLUYE: FIJACIONES, MATERIALES, ACARREO, EQUIPO, HERRAMIENTA Y MANO DE OBRA. P.U.O.T de acuerdo a la norma NOM-001-SEDE-2012. |  | PZAS | 1
1412-051 | SUMINISTRO E INSTALACION DE CONDUCTOR THW CAL. 12 MARCA INDIANA INCLUYE: MATERIALES, HERRAMIENTA, MANO DE OBRA, ACARREO DE MATERIALES, PRUEBA Y TRABAJO TERMINADO. P.U.O.T de acuerdo a la norma NOM-001-SEDE-2012. |  | ML | 6
1412-052 | SUMINISTRO E INSTALACION DE CONDUCTOR THW CAL. 10 MARCA INDIANA INCLUYE: MATERIALES, HERRAMIENTA, MANO DE OBRA, ACARREO DE MATERIALES, PRUEBA Y TRABAJO TERMINADO. P.U.O.T de acuerdo a la norma NOM-001-SEDE-2012. |  | ML | 213
1412-053 | SUMINISTRO E INSTALACION DE CONDUCTOR THW CAL. 8 MARCA INDIANA INCLUYE: MATERIALES, HERRAMIENTA, MANO DE OBRA, ACARREO DE MATERIALES, PRUEBA Y TRABAJO TERMINADO. |  | ML | 60
Suma de Instalacion Electrica=
A09 | PINTURA
1412-054 | Suministro y Aplicacion de Pintura de esmalte marca comex linea vinimex color blanco aplicada a dos manos y INCLUYE: suministro de materiales, desperdicios, preparación de la superficie, andamios, limpieza, acarreo y retiro de escombro, equipo de seguridad, herramientas.P.U.O.T. de acuerdo a la norma N-C-TR-CAR-1-02-012/0 |  | M2 | 124.4074
Suma de Pintura=
SUMA=
IVA 16.00%=
TOTAL DEL PRESUPUESTO=