## PROYECTO(1)
GOBIERNO DEL ESTADO DE OAXACA
SECRETARIA DE LAS INFRAESTRUCTURAS Y EL ORDENAMIENTO TERRITORIAL SUSTENTABLE
No. DE LICITACION: | LPE-SINFRA/SSOP/UL-X045-2021
Obra: | CONSTRUCCION DE PAVIMENTO CON CONCRETO HIDRÁULICO DE LA CALLE PRINCIPAL (2A ETAPA)
Localidad: | 0071-SANTA ROSA | Municipio: |  | 073-PUTLA VILLA DE GUERRERO
Distrito: | PUTLA |  | Region: | 07-SIERRA SUR
Estado: | 20-OAXACA
CATALOGO DE CONCEPTOS
Codigo | Concepto | Unidad | Cantidad | P. Unitario | Precio con letra | Importe
A | CONSTRUCCION DE PAVIMENTO CON CONCRETO HIDRÁULICO DE LA CALLE PRINCIPAL
A1 | PRELIMINARES
0268-001 | TRAZO Y NIVELACIÓN DEL AREA DE TRABAJO CON EQUIPO TOPOGRÁFICO, PARA ESTABLECER BANCOS DE NIVEL Y EJES DE REFERENCIA. INCLUYE: MATERIAL, MANO DE OBRA, EQUIPO Y HERRAMIENTA. P. U. O. T. DE ACUERDO A LA NORMA SCT- N-PRY-CAR-1-002/07 | M2 | 792.075
A1 | TOTAL PRELIMINARES
A2 | TERRACERIAS
0268-002 | EXCAVACION POR MEDIOS MECÁNICOS EN CAJA PARA DAR NIVEL DE TERRACERIAS EN MATERIAL SECO TIPO II INCLUYE: APILONADO DEL MATERIAL NO ÚTIL PARA SU EXTRACCIÓN, CARGA A MAQUINA, EQUIPO, HERRAMIENTA, ACARREOS AL PRIMER KILOMETRO Y SUBSECUENTES, A UNA DISTANCIA DE 4 KM Y LIMPIEZA. P.U.O.T. DE ACUERDO A LA NORMA SCT N·CTR·CAR·1·01·003/11. | m3 | 460.59
0268-003 | FORMACIÓN Y COMPACTACIÓN DE TERRAPLEN CON PRODUCTO DEL CORTE, AL 100% CONFORME A LO INDICADO EN EL PROYECTO,INCLUYE: EXTENDIDO DEL MATERIAL, INCORPORACIÓN DE AGUA, ELIMINACIÓN DE SOBRETAMAÑOS EN FORMA MANUAL , COMPACTADO DE 20 CM DE ESPESOR, MANO DE OBRA, MAQUINARIA Y HERRAMIENTA. P.U.O.T. DE ACUERDO A LA NORMA SCT. N·CTR·CAR·1·01·009/16 | m3 | 295.4
0
Monto esta hoja:
[5 empty] | Acumulado: | 0
0268-004 | COMPACTACION DE SUBRASANTE PARA DESPLANTE DE BASE HIDRÁULICA UTILIZANDO RODILLO METALICO DE 8.00 TON. , CON HUMEDAD OPTIMA. COMPACTADA AL 100%, DE SU PESO VOLUMETRICO SECO MAXIMO, DEL MATERIAL INCLUYE: MATERIAL, EQUIPO, HERRAMIENTA Y LIMPIEZA P. U. O. T. DE ACUERDO A LA NORMA SCT N.CTR. CAR.1.01.009/16 | M2 | 792
A2 | TOTAL TERRACERIAS
A3 | PAVIMENTACION
0268-005 | BASE HIDRÁULICA CON MATERIALES PÉTREOS PROCEDENTES DE BANCOS QUE ELIJA EL CONTRATISTA, COMPACTADA AL 100% DE SU PESO VOLUMÉTRICO SECO MÁXIMO DEL MATERIAL UTILIZANDO RODILLO METÁLICO DE 8.00 TON CON HUMEDAD OPTIMA. INCLUYE: SUMINISTROS, ACARREOS, COLOCACION, TENDIDO, COMPACTADO Y LIMPIEZA P.U.O.T. DE ACUERDO A LAS NORMAS SCT N·CTR·CAR·1·04·002/11 N.CMT.4.02.002/16 | m3 | 163.84
0268-006 | PAVIMENTO DE CONCRETO HIDRAULICO HECHO EN OBRA, CON UNA RESISTENCIA NORMAL F'C= 250 KG/CM2. DE 15 CMS. DE ESPESOR, CON UN REVENIMIENTO DE 10 +- 2 CM, TERMINADO RAYADO, CON PEINE METÁLICO, PASAJUNTAS TRANSVERSALES CON VARILLA LISA DE 3/4" DE 41 CMS DE LONGITUD @ 30 CM, SUJETADAS CON CANASTILLAS DE ALAMBRÓN DE 5/16" Y LONGITUDINALES CON VARILLA CURRUGADA DE 1/2" DE 71 CM DE LONGITUD @ 76 CM, INCLUYE: SUMINISTRO, COLOCACION, MATERIALES, CIMBRADO, DESCIMBRADO, EQUIPO, HERRAMIENTA Y LIMPIEZA, | M2 | 748
| P.U.O.T. DE ACUERDO A LA NORMA SCT N·CTR·CAR·1·04·009/06 |  | 0 | 0 |  | 0
A3 | TOTAL PAVIMENTACION
Acumulado anterior:
Monto esta hoja:
Acumulado:
A4 | GUARNICION Y CUNETA
0268-007 | CUNETA DE CONCRETO F'C=150 KG/CM2. CON UN REVENIMIENTO DE 10+-2 CM. DE 10 CM DE ESPESOR. , INCLUYE: TRAZO, NIVELACION, EXCAVACION, CIMBR, DESCIMBRE, COLADO, CURADO, MATERIALES, ACARREOS, DESPERDICIOS, EQUIPO Y MANO DE OBRA, P.U.O.T. DE ACUERDO A LA NORMA SCT N·CTR·CAR·1·02·010/00 | M2 | 232.32
0268-008 | GUARNICIONES DE CONCRETO DE F'C=200 KG/CM2. CON UN REVENIMIENTO DE 10+-2 CM. CON SECCION TRANSVERSAL DE 40 CM. DE ALTURA, 15 CM. DE CORONA Y 20 CM. DE BASE, INCLUYE: TRAZO, NIVELACION, EXCAVACION, CIMBRA APARENTE, DESCIMBRE, COLADO, CURADO, MATERIALES, ACARREOS, DESPERDICIOS, EQUIPO Y MANO DE OBRA, P.U.O.T. DE ACUERDO A LA NORMA SCT N·CTR·CAR·1·02·010/00 | M | 184.08
A4 | TOTAL GUARNICION Y CUNETA
A | TOTAL CONSTRUCCION DE PAVIMENTO CON CONCRETO HIDRÁULICO DE LA CALLE PRINCIPAL
Acumulado anterior:
Monto esta hoja:
Acumulado:
TOTAL DEL PRESUPUESTO MOSTRADO SIN IVA: | [5 empty] | 0
IVA 16.00%
TOTAL DEL PRESUPUESTO MOSTRADO: | [5 empty] | 0