## b)Estandar (E)
SECRETARÍA DE LAS INFRAESTRUCTURAS Y EL ORDENAMIENTO TERRITORIAL SUSTENTABLE DE OAXACA
MODALIDAD: | LICITACIÓN PÚBLICA ESTATAL
No. LICITACIÓN: | LPE-SINFRA/SSOP/UL-X106-2022
OBRA: | CONTRUCCIÓN DEL ALUMBRADO PUBLICO SUSTENTABLE EN LA CALLE GUERRERO,4 PRIV.DE GUERRERO Y CAMINO DEL ANONAL DE LA LOCALIDAD DE SAN SEBASTIÁN TUTLA,MUNICIPIO DE SAN SEBASTIÁN TUTLA
LOCALIDAD: | 0001-SAN SEBASTIÁN TUTLA
MUNICIPIO: | 350-SAN SEBASTIÁN TUTLA
REGIÓN: | 08-VALLES CENTRALES
ESTADO: | 020 - OAXACA
CAALOGO DE CONCEPTOS | CATALOGO DE OBRA
Código | Concepto | Unidad | Cantidad | P. Unitario | Importe
A1 | POSTERIA Y BASES
0553-001 | SUMINISTRO E INSTALACION DE POSTE CONICO CIRCULAR METALICO DE 7 METROS DE ALTURA, CALIBRE 11, REFORZADO EN SU BASE PARA LUMINARIA SOLAR INCLUYE: MATERIAL, ACARREO, MANIOBRA CON GRUA, EQUIPO AUXILIAR, HERRAMIENTA Y MANO DE OBRA. | PZA | 25
0553-001 | SUMINISTRO E INSTALACION DE BASE TRONCO PIRAMIDAL 40x80x80 cm, CONCRETO f´c - 200 kg/cm2, ARMADO CON 4 ANCLAS DE 3/4" CON ESTRIBO DE ALAMBRÓN DE 1/4" INCLUYE: MATERIAL, ACARREO, MANIOBRA CON GRUA, EQUIPO AUXILIAR, HERRAMIENTA Y MANO DE OBRA. | PZA | 25
TOTAL POSTERIA Y BASES
A2 | LUMINARIAS
0553-001 | SUMINISTRO E INSTALACION DE LUMINARIA WL1 D 60 W CON HASTA 8,000 LÚMENES, MARCA AMERICAN ELECTRIC LIGHTING, CURVA TIPO R2/R3, CON DRIVER PROGRAMABLE PARA SALIDA DE CORRIENTE CONTINUA DEDICADA AL MÓDULO DE LED CON ENTRADA 12/24VDC AUTOAJUSTABLE . INCLUYE: MATERIALES, ACARREO, PRUEBAS NECESARIAS, MANO DE OBRA, ACARREOS, EQUIPO AUXILIAR, HERRAMIENTA Y MANO DE OBRA. | PZA | 25
0553-001 | SUMINISTRO Y COLOCACION BRAZO METÁLICO DE 1.2 MTS DE LARGO, CALIBRE 11, PINTURA AUTOMOTIVA. INCLUYE: MATERIALES, ACARREO, MANIOBRA, PRUEBAS NECESARIAS, EQUIPO, HERRAMIENTA, MANO DE OBRA. | PZA | 25
A2 | TOTAL LUMINARIAS
A3 | MODULOS FOTOVOLTAICOS
0553-001 | SUMINISTRO E INSTALACION DE ESTRUCTURA DE SOPORTE PARA PANEL DE ALUMINIO DE 1 1/2" X 1 1/2" X 1/4" DE GROSOR PARA 1 MODULO CON INCLINACION Y ORIENTACION FIJA. INCLUYE: MATERIAL, ACARREO A PIE DE POSTE, MANIOBRA CON GRUA, EQUIPO AUXILIAR, MANO DE OBRA, EQUIPO Y HERRAMIENTA. | PZA | 25
0553-001 | SUMINISTRO E INSTALACION DE PANEL SOLAR MODELO: RSM60-6-275P, PICO DE POTENCIA Watts-Pmax (Wp) : 275 WATTS, TIPO DE CELDA: CÉLULAS SOLARES DE POLICRISTALINO, INCLUYE: MATERIAL, ACARREO, MANIOBRA CON GRUA, PRUEBAS NECESARIAS, EQUIPO AUXILIAR, MANO DE OBRA, EQUIPO Y HERRAMIENTA. | PZA | 25
TOTAL MODULOS FOTOVOLTAICOS
A4 | BATERIAS
0553-001 | SUMINISTRO E INSTALACION DE GABINETE TERMOFORMADO DE ABS, CON REFUERZO METALICO TIPO PUNTA DE POSTE PARA ALOJAR BATERIAS Y ELECTRONICA INCLUYE: MATERIALES, ACARREO, MANIOBRAS, EQUIPO, HERRAMIENTA Y MANO DE OBRA. | PZA | 25
0553-001 | SUMINISTRO E INSTALACION DE SISTEMA DE BATERÍAS SOLAR : 25.6V 40AH BATERIAS MODELO IFB24-408-d-E2-26650-01, TECNOLOGÌA LiFePO4, CON CAPACIDAD DE 40.8 AH, 3,000 CICLOS AL 80% D.O.D. PESO DE 8.7 KG INCLUYE: MATERIALES, ACARREO, MANIOBRAS, EQUIPO, HERRAMIENTA Y MANO DE OBRA. | PZA | 25
TOTAL BATERIAS
A5 | CONTROLADORES
05553-001 | SUMINISTRO E INSTALACION DE CONTROLADOR DE CARGA MPPT DE 15 AMPERS, SELLADO CON UN IP67 INCLUYE: MATERIAL, ACARREO, MANIOBRA CON GRUA, PRUEBAS NECESARIAS, EQUIPO AUXILIAR, MANO DE OBRA, EQUIPO Y HERRAMIENTA. | PZA | 25
TOTAL CONTROLADORES
A6 | CONDUCTOR
0553-001 | SUMINISTRO E INSTALACION DE CONDUCTOR THW-LS12 AWG PARA SUMINISTRO DE ENERGIA A LAMPARAS. INCLUYE: MATERIAL, CONEXIÓN A TERMINALES Y EQUIPO, CLABEADO, RETIRO DE DESPERDICIOS, HERRAMIENTA Y MANO DE OBRA. | MT | 150
0553-001 | SUMINISTRO E INSTALACION DE CONDUCTOR UV 12 AWG PARA INTERCONEXION DE MODULOS INCLUYE: MATERIAL, CONEXIÓN A TERMINALES Y EQUIPO, CABLEADO, RETIRO DE DESPERDICIOS, HERRAMIENTA Y MANO DE OBRA. | MT | 100
TOTAL CONDUCTOR
0
0
0