## Hoja1
SECRETARÍA DE LAS INFRAESTRUCTURAS Y EL ORDENAMIENTO TERRITORIAL SUSTENTABLE DE OAXACA
Modalidad: | Licitación Pública Estatal
No. Licitación: | LPE-SINFRA/SSOP/UL-X067-2022
Obra: | REHABILITACION DE LA CALLE GUERRERO A BASE DE CONCRETO HIDRÁULICO, EN LA LOCALIDAD DE SAN SEBASTIÁN TUTLA, MUNICIPIO DE SAN SEBASTIÁN TUTLA
Localidad: | 0001 - SAN SEBASTIÁN TUTLA
Municipio: | 350 - SAN SEBASTIÁN TUTLA
Región: | 08 - VALLES CENTRALES
Estado: | 020- OAXACA
CATALOGO DE CONCEPTOS
CODIGO | CONCEPTO | UNIDAD | CANTIDAD | P.U | IMPORTE
C1 | TRAZO Y NIVELACION
0402-001 | TRAZO Y NIVELACIÓN DEL TERRENO CON EQUIPO TOPOGRÁFICO, EN CALLES, ESTABLECIENDO EJES DE REFERENCIA Y EJES AUXILIARES, CRUCETAS Y BANCOS DE NIVEL, INCLUYE: MATERIALES Y MANO DE OBRA. | M2 | 1023.53
C1 | TOTAL TRAZO Y NIVELACION
C2 | TERRACERIAS
0402-002 | DEMOLICIÓN DE CONCRETO HIDRÁULICO SIMPLE CUALQUIER ESPESOR POR MEDIOS MECÁNICOS, INCLUYE: RETIRO DE MATERIAL Y TRASPALEO HASTA A 4.00 m DE DISTANCIA DEL SITIO DE DEMOLICIÓN, ACARREO A TIRO LIBRE, MANO DE OBRA, EQUIPO Y HERRAMIENTA | M3 | 136.05
0402-003 | DEMOLICIÓN DE GUARNICION DE CONCRETO HIDRÁULICO SIMPLE CUALQUIER ESPESOR POR MEDIOS MECÁNICOS, INCLUYE: RETIRO DE MATERIAL Y TRASPALEO HASTA A 4.00 m DE DISTANCIA DEL SITIO DE DEMOLICIÓN, MANO DE OBRA,ACARREO A TIRO LIBRE, EQUIPO Y HERRAMIENTA. | M3 | 15.03
0402-004 | DEMOLICIÓN DE BANQUETA DE CONCRETO HIDRÁULICO SIMPLE CUALQUIER ESPESOR POR MEDIOS MECÁNICOS, INCLUYE: RETIRO DE MATERIAL Y TRASPALEO HASTA A 4.00 m DE DISTANCIA DEL SITIO DE DEMOLICIÓN, MANO DE OBRA, ACARREO A TIRO LIBRE, EQUIPO Y HERRAMIENTA. . | M3 | 6.4
C2 | TOTAL DE TERRACERIAS
C3 | EXCVACIONES
0402-005 | EXCAVACIÓN PARA COLOCACION DE BASE-HIDRAULICA CON MAQUINARIA EN CUALQUIERA QUE SEA SU CLASIFICACIÓN EN TERRENO NATURAL, EL MATERIAL PRODUCTO DEL CORTE SE AMONTONA FUERA DE LA OBRA PARA SU POSTERIOR RETIRO, INCLUYE MANIOBRA DE AMONTONAMIENTO, MANO DE OBRA, ACARREO A TIRO LIBREDEL MATERIAL PRODUCTO DE EXCAVACION EQUIPO Y HERRAMIENTA | M3 | 189.1
C3 | TOTAL EXCAVACIONES
C4 | RELLENOS
0402-006 | BASE HIDRAULICA CON MATERIAL TRITURADO DE 1 1/2" A FINOS DE 20CM DE ESPESOR COMPACTADA AL 100% DE SU PESO VOLUMÉTRICO SECO MÁXIMO DEL MATERIAL UTILIZANDO RODILLO METÁLICO DE 8.00 TON CON HUMEDAD ÓPTIMA. INCLUYE: SUMINISTROS, ACARREOS, COLOCACIÓN, TENDIDO, COMPACTADO Y LIMPIEZA P. U. O. T. DE ACUERDO A LAS NORMAS SCT N.CTR.CAR.1.04.002/11, N.CMT.4.02.002/16 | M3 | 204.71
C4 | TOTAL RELLENOS
C5 | PAVIMENTOS
0402-007 | CONCRETO HIDRÁULICO ESTAMPADO PREMEZCLADO DE MR 45 , T.M.A. DE 1 1/2", DE 15 CMS DE ESPESOR, CON UN REVENIMIENTO DE 10 + - 2.5 CMS, PASAJUNTAS TRANSVERSALES CON VARILLA LISA DE 3/4" DE 41CM DE LONGITUD @ 30 CM, SUJETADAS CON CANASTILLAS DE ALAMBRÓN DE 1/4" Y LONGITUDINALES CON VARILLA CORRUGADA DE 1/2" DE 66 CM DE LONGITUD @ 76 CM, INCLUYE: RENIVELACIÓN DE CAJAS DE OPERACIÓN DE VÁLVULAS DE AGUA POTABLE Y POZOS DE VISITA DE DRENAJE SANITARIO CON CONCRETO MR 45. SUMINISTRO, COLOCACIÓN, MATERIALES, CIMBRADO, DESCIMBRADO, EQUIPO, HERRAMIENTA, LIMPIEZA, ASERRADO, CORTES Y SELLADO DE CORTES. DE ACUERDO A LA NORMA DE LA SCT N·CTR·CAR·1·04·009/20. | M2 | 947.08
0402-008 | CONSTRUCCIÓN DE GUARNICIÓN DE CONCRETO F'C = 200 KG/CM2, SECCIÓN TRAPEZOIDAL 15 X 20 X 40 CM CON JUNTA DE DILATACIÓN, INCLUYE: MATERIALES, MANO DE OBRA Y HERRAMIETA. | ML | 253.27
C5 | TOTAL PAVIMENTOS
C6 | PINTURA Y SEÑALIZACIÓN
0402-009 | SUMINISTRO Y COLOCACION DE BOTONES METALICOS DE 10 CM DE DIAMETRO A CADA 40 CM PARA DELIMITAR EL AREA DE ANDADOR PEATONAL DEL ARROYO VEHICULAR , INCLUYE: MATERIAL, MANO DE OBRA , EQUIPO Y HERRAMIENTA. | PZA | 880
0402-010 | SUMINISTRO Y COLOCACION DE VALDOSA PODOTACTIL DE PREVENCION EN ANDADOR PEATONAL DE 30 X 30 CM , INCL. MANO DE OBRA, MATERIAL, EQUIPO Y HERRAMIENTA | PZA | 62
0402-011 | SUMINISTRO Y COLOCACION DE VALDOSA PODOTACTIL DE GIA EN ANDADOR PEATONAL DE 30 X 30 CM , INCL. MANO DE OBRA, MATERIAL, EQUIPO Y HERRAMIENTA. | PZA | 1314
0402-012 | SEÑALAMIENTO HORIZONTAL PARA CRUCE DE PEATONES M7.1 (2.00MX0.40M @.40) MINCLUYE PINTURA COLOR AMARILLO ÁMBAR, CON MICROESFERA.INCLUYE: MATERIALES, HERRAMIENTA Y MANO DE OBRA. DE ACUERDO A LA NORMA SCT N·CTR·CAR·1·07·001/0 | ML | 44
0402-013 | SEÑALAMIENTO VERTICAL RESTRICTIVO TIPO SR 10 CON TABLERO DE 61 CM X 61 CM DE LA MINA GALVANIZADA DE 3MM DE ESPESOR, EN UN POSTE, CON PELÍCULA REFLEJANTE TIPO A. DE ACUERDO A LA NORMA SCT N·CTR·CAR·1·07·005/00 | PZA | 1
0402-014 | SEÑALAMIENTO VERTICAL RESTRICTIVO TIPO SR 23 CON TABLERO DE 61 CM X 61 CM DE LA MINA GALVANIZADA DE 3MM DE ESPESOR, EN UN POSTE, CON PELÍCULA REFLEJANTE TIPO A. DE ACUERDO A LA NORMA SCT N·CTR·CAR·1·07·005/00 | PZA | 1
0402-015 | SEÑALAMIENTO VERTICAL PREVENTIVO TIPO SP-32 CON TABLERO DE 61 CM X 61 CM DE LA MINA GALVANIZADA DE 3MM DE ESPESOR, EN UN POSTE, CON PELÍCULA REFLEJANTE TIPO A. DE ACUERDO A LA NORMA SCT N·CTR·CAR·1·07·005/00 | PZA | 4
0402-016 | SEÑALAMIENTO VERTICAL RESTRICTIVO TIPO SR-22 CON TABLERO DE 61 CM X 61 CM DE LA MINA GALVANIZADA DE 3MM DE ESPESOR, EN UN POSTE, CON PELÍCULA REFLEJANTE TIPO A. DE ACUERDO A LA NORMA SCT N·CTR·CAR·1·07·005/00 | PZA | 2
0402-017 | SEÑALAMIENTO VERTICAL RESTRICTIVA TIPO SR-6 CON TABLERO DE 30 CM POR LADO DE LA MINA GALVANIZADA DE 3MM DE ESPESOR, EN UN POSTE, CON PELÍCULA REFLEJANTE TIPO A. DE ACUERDO A LA NORMA SCT N·CTR·CAR·1·07·005/00 | PZA | 1
0402-018 | SEÑALAMIENTO VERTICAL RESTRICTIVA TIPO SR-37 CON TABLERO DE 61 CM X 20 CM DE LA MINA GALVANIZADA DE 3MM DE ESPESOR, EN UN POSTE, CON PELÍCULA REFLEJANTE TIPO A. DE ACUERDO A LA NORMA SCT N·CTR·CAR·1·07·005/00 | PZA | 2
0402-019 | PINTURA PARA TRAFICO BASE SOLVENTE COLOR AMARILLO PARA FLECHAS DE FLUJO VEHICULAR, EN PAVIMENTO CON UNA ÁREA MENOR A 1.50 M2, INCLUYE: SUMINISTRO DE TODOS LOS MATERIALES, TRAZO, MANO DE OBRA, EQUIPO Y HERRAMIENTA. | PZA | 4
C6 | TOTAL PINTURA Y SEÑALIZACIÓN
TOTAL DEL PRESUPUESTO MOSTRADO SIN IVA:
IVA 16.00%
TOTAL DEL PRESUPUESTO MOSTRADO: