## Sheet1
SECRETARÍA DE LAS INFRAESTRUCTURAS Y EL ORDENAMIENTO TERRITORIAL SUSTENTABLE DE OAXACA
MODALIDAD: | Invitación Restringida a Cuando Menos Tres Contratista
No. LICITACIÓN: | IE-SINFRA/SSOP/UL-X145-2022
OBRA: | CONSTRUCCIÓN DE TECHADO EN EL AREA DE IMPARTICION DE EDUCACION FISICA DE LA ESCUELA TELESECUNDARIA CLAVE: 20DTV0105D, DE SAN JUAN BAUTISTA GUELACHE, SAN JUAN BAUTISTA GUELACHE, ETLA, OAXACA
LOCALIDAD: | 0001- SAN JUAN BAUTISTA GUELACHE
MUNICIPIO: | 178- SAN JUAN BAUTISTA GUELACHE
REGIÓN: | 08-VALLES CENTRALES
ESTADO: | 020 - OAXACA
CATALOGO DE CONCEPTOS
Código | Concepto | Unidad | Cantidad | P. Unitario | Importe
A | CONSTRUCCION DE TECHADO EN EL ÁREA DE
IMPARTICION DE EDUCACION FISICA DE LA
ESCUELA TELESECUNDARIA SAN JUAN BAUTISTA
GUELACHE
A01 | PRELIMINARES
0838-001 | TRAZO Y NIVELACIÓN EN TERRENO DE 00 A 10% | M2 | 474.24
DE PENDIENTE, PARA DESPLANTE DE
ESTRUCTURAS, ESTABLECIENDO EJES, BANCO DE
NIVEL Y REFERENCIAS, CON EQUIPO
TOPOGRÁFICO P.U.O.T DE ACUERDO A LA NORMA
SCT.N PRY. CAR 1002/07 INCLUYE: MATERIALES DE
CONSUMO, MANO DE OBRA, EQUIPO Y
HERRAMIENTA P.U.O.T.
Total: | PRELIMINARES
A02 | EXCAVACION
0838-002 | CORTE Y DEMOLICIÓN DE FIRME DE CONCRETO | M2 | 67.43
DE 10 CM., DE ESPESOR CON MALLA DE
REFUERZO A MANO, INCLUYE: ACARREO EN
CAMION VOLTEO DE MATERIAL PRODUCTO DE LA
DEMOLICION EN 1ER KM Y KMS SUBSECUENTES,
INCLUYE: MANO DE OBRA, EQUIPO, HERRAMIENTA
Y LIMPIEZA P.U.O.T. SEGÚN NORMA
SCT-N-CTR-CAR-1-02-033-00
0838-003 | EXCAVACIÓN DE CEPA, POR MEDIOS MANUALES | M3 | 109.31
DE 0 A -2.00 M, EN MATERIAL TIPO II-B,
INCLUYE:COMPACTACION A MÁQUINA AL 95% DE
SU PVSM, EXTRACCIÓN, AFINE A MANO, MANO DE
OBRA, EQUIPO, HERRAMIENTA, LIMPIEZA Y TODO
LO NECESARIO PARA LA CORRECTA EJECUCIÓN
DE LOS TRABAJOS P.U.OT. DE ACUERDO A LAS
NORMAS SCT N CTR CAR 1-01-003/11, N C-CTR-CAR
1-01-013/00, ACARREO EN CAMION VOLTEO DE
MATERIAL PRODUCTO DE LA EXCAVACION EN
PRIMER KM Y KMS SUBSECUENTES, MANO DE
OBRA, EQUIPO Y HERRAMIENTA P.U.O.T. SEGÚN
NORMA SCT-N-CTR-CAR-1-02-033-00
Total: | EXCAVACION
A03 | CIMENTACION
0838-004 | PLANTILLA DE 5 CM, DE ESPESOR DE CONCRETO | M2 | 80.64
HECHO EN OBRA DE F'C=100 KG/CM2, CON UN
REVENIMIENTO DE 10 CM. P.U.O.T DE ACUERDO A
LA NORMA SCT-N-CTA-CAR-1-02-003/04, INCLUYE:
PREPARACIÓN DE LA SUPERFICIE, NIVELACIÓN,
MAESTREADO, COLADO, MANO DE OBRA, EQUIPO,
LIMPIEZA Y HERRAMIENTA P.U.O.T. DE ACUERDO A
LA NORMA SCT-N-CTR-CAR-1-02-003-04.
0838-005 | ACERO PARA REFUERZO EN CIMENTACIÓN CON | KG | 1015.8
VARILLA # 3 F’Y=4200KG/CM2 INCLUYE:
SUMINISTRO, HABILITADO, ARMADO,
HERRAMIENTAS, MANO DE OBRA Y LIMPIEZA,
P.U.O.T. DE ACUERDO A LA NORMA
SCT-N-CTR-CAR-1-02-004/02
0838-006 | ACERO PARA REFUERZO EN CIMENTACIÓN CON | KG | 2263.87
VARILLA # 5 F‘Y=4200KG/CM2 INCLUYE:
SUMINISTRO, HABILITADO, ARMADO,
HERRAMIENTAS, MANO DE OBRA Y LIMPIEZA
P.U.O.T. DE ACUERDO A LA NORMA
SCT-N-CTR-CAR-1-02-004/02
0838-007 | CONCRETO F´C=250KG/CM2 EN CIMENTACIÓN CON | M3 | 25.71
UN REVENIMIENTO DE 10+-2CM T.M.A. 3/4" HECHO
EN OBRA; INCLUYE: ELABORACIÓN DE CONCRETO,
COLADO, VIBRADO, CURADO EQUIPO
HERRAMIENTA, CIMBRA, DECIMBRA, MATERIALES,
MANO DE OBRA Y LIMPIEZA P.U.O.T. DE ACUERDO
A LA NORMA SCT-N-CTR-CAR-1-02-003-04
0838-008 | "SUMINISTRO Y COLOCACIÓN DE RELLENO CON | M3 | 81.36
MATERIAL MEJORADO DE BANCO CON CALIDAD DE
SUB BASE. - CONGLOMERADO LIMOSO (GM) DE
COLOR CAFÉ CLARO, PLASTICIDAD MEDIA Y
CONTENIDO NATURAL DE AGUA 11.2 %.
COMPACTADO A MÁQUINA AL 95% DE SU PVSM,
ADICIONANDO AGUA, A UNA PROFUNDIDAD DE 0 -
2 MTS, INCLUYE: MANO DE OBRA, EQUIPO Y
HERRAMIENTA P.U.O.T. A LAS NORMAS SCT
N-CTR-CAR 1-04-002/11, N-CTR-CAR-1-04-003/14,
N-CMT-1-03/02, N-CMT-4-02-001/16."
Total: | CIMENTACION
A04 | ESTRUCTURA
0838-009 | ACERO PARA REFUERZO EN ESTRUCTURA CON | KG | 646.68
VARILLA # 3 F’Y=4200KG/CM2 INCLUYE:
SUMINISTRO, HABILITADO, ARMADO,
HERRAMIENTAS, MANO DE OBRA Y LIMPIEZA
P.U.O.T. DE ACUERDO A LA NORMA
SCT-N-CTR-CAR-1-02-004-02.
0838-010 | "ACERO PARA REFUERZO EN ESTRUCTURA CON | KG | 1280.45
VARILLA # 5 F’Y=4200KG/CM2 INCLUYE:
SUMINISTRO, HABILITADO, ARMADO,
HERRAMIENTAS, MANO DE OBRA Y LIMPIEZA
P.U.O.T. DE ACUERDO A LA NORMA
SCT-N-CTR-CAR-1-02-004-02
"
0838-011 | SUMINISTRO Y COLOCACIÓN DE ANCLAS DE | KG | 79.6
VARILLA LISA TIPO "L" DE 1/2" DE DIAMETRO, CON
UN DESARROLLO DE 1.11 MTS DE LONGITUD,
MISMAS QUE ESTARÁN AHOGADAS EN EL
CONCRETO INCLUYE: TRAZO, MATERIALES,
CORTES, ROSCAS, TUERCAS, RONDANAS,
PLANTILLAS, EQUIPO DE CORTE, FIJACIÓN, MANO
DE OBRA, EQUIPO Y HERRAMIENTA P.U.O.T. DE
ACUERDO A LA NORMA
SCT-N-CTR-CAR-1-02-004-02.
0838-012 | CONCRETO F´C=250KG/CM2 EN ESTRUCTURA CON | M3 | 9.2
UN REVENIMIENTO DE 10+-2CM T.M.A. 3/4" HECHO
EN OBRA; INCLUYE: ELABORACIÓN DE CONCRETO,
COLADO, VIBRADO, CURADO EQUIPO
HERRAMIENTA, CIMBRA, DECIMBRA, MATERIALES,
MANO DE OBRA P.U.O.T. DE ACUERDO A LA
NORMA SCT-N-CTR-CAR-1-02-005-04
0838-013 | SUMINISTRO Y COLOCACIÓN DE PLACA BASE DE | KG | 150.52
ACERO DE 40 CM DE DIAMETRO DE 1/2" DE
ESPESOR A-36 F'Y= 2,530 KG/CM2, EN UN
EXTREMO DE LA ARMADURA TRANSVERSAL SE
PERFORARAN CON 6 AGUJEROS ESTANDAR ,
COMO SE MUESTRA EN EL DETALLE DE
PROYECTO, INCLUYE: TUERCAS Y RONDANAS,
TRAZO, MATERIALES, CORTES, EQUIPO DE CORTE,
FIJACIÓN, MANO DE OBRA, EQUIPO Y
HERRAMIENTA P.U.O.T. DE ACUERDO A LA NORMA
SCT-N-CTR-CAR-1-02-004-02, ADEMAS DEL
SUMINISTRO Y COLOCACIÓN DE GROUT NO
METÁLICO PARA NIVELAR CORONA DE COLUMNA
CON UN GROSOR MÁXIMO DE 5 CMS.INC. TRAZO,
MATERIALES, CORTES, MANO DE OBRA, EQUIPO,
HERRAMIENTA Y LIMPIEZA P.U.O.T. SEGÚN NORMA
CRD C-621 y ASTM C-1107
0838-014 | SUMINISTRO Y COLOCACION DE ÁNGULOS | KG | 4313.92
ESPALDA-ESPALDA DE 2 1/2"X 1/4" (a) EN CUERDAS
SUPERIOR, ÁNGULOS ESPALDA-ESPALDA DE 2
1/2"X 1/4" (b) EN CUERDA INFERIOR, EN
ARMADURA METÁLICA TRANSVERSAL A1, A2,
A3,ACERO A-36 F’Y= 2530 KG/CM2 SEGÚN
PROYECTO. INCLUYE: MATERIALES, ACARREOS,
CORTES, TRAZO, HABILITADO, SOLDADURA,
APLICACIÓN DE PRIMER ANTICORROSIVO,
PINTURA ESMALTE A 2 MANOS, MONTAJE, MANO
DE OBRA A UNA ALTURA DE 9.50 MTS, EQUIPO,
HERRAMIENTA Y LIMPIEZA P.U.O.T. DE ACUERDO A
LA NORMA SCT-N-CTR-CAR-1-02-005/01.
0838-015 | "SUMINISTRO Y COLOCACION DE DIAGONALES (c) | KG | 1511.04
A BASE DE PTR DE 2"" CAL.14 Y MONTANTES (c) A
BASE DE PTR DE 2"" CAL.14 DE ACERO A-36 F’Y=
2530 KG/CM2 SEGÚN PROYECTO, EN ARMADURAS
A1, A2, A3; SEGÚN DISEÑO; INCLUYE: MATERIALES,
ACARREOS, CORTES, TRAZO, HABILITADO,
SOLDADURA, APLICACIÓN DE PRIMER
ANTICORROSIVO, PINTURA ESMALTE A 2 MANOS,
MONTAJE, MANO DE OBRA, EQUIPO,
HERRAMIENTA Y LIMPIEZA P.U.O.T. DE ACUERDO A
LA NORMA SCT-N-CTR-CAR-1-02-005/01.
"
0838-016 | SUMINISTRO, INSTALACIÓN Y MONTAJE DE | KG | 2509.79
LARGUEROS DE ACERO A BASE DE CANAL
MONTEN LONGITUDINAL L1 DE 6” DE SECCIÓN,
CAL.14 Y 6 MTS. DE LONGITUD, DE ACERO A-36
F’Y= 2530 KG/CM2; INCLUYE: MATERIALES,
ACARREOS, CORTES, TRAZO, HABILITADO,
SOLDADURA, TRASLAPES, MANIOBRAS,
DESPERDICIOS, APLICACIÓN DE PRIMER
ANTICORROSIVO, PINTURA ESMALTE A 2 MANOS,
MANO DE OBRA, EQUIPO HERRAMIENTA Y
LIMPIEZA P.U.O.T. DE ACUERDO A LA NORMA
SCT-N-CTR-CAR-1-02-005/01.
0838-017 | SUMINISTRO Y COLOCACION DE PTR DE 2 1/2" X | KG | 625.95
1/4" EN MARCO INTERIOR DE BASTIDOR DE
ACERO A-36 F’Y= 2530 KG/CM2; SOLO EN EJES A Y
G PARA INSTALACIÓN DE TAPAS, SEGÚN DISEÑO,
INCLUYE: MATERIALES, ACARREOS, CORTES,
TRAZO, HABILITADO, SOLDADURA, APLICACIÓN DE
PRIMER ANTICORROSIVO, PINTURA ESMALTE A 2
MANOS, MONTAJE, MANO DE OBRA A UNA ALTURA
DE 9.50 MTS, EQUIPO HERRAMIENTA Y LIMPIEZA
P.U.O.T. DE ACUERDO A LA NORMA
SCT-N-CTR-CAR-1-02-005/01.
0838-018 | SUMINISTRO YCOLOCACIÓN A BASE DE PTR 2" CAL | KG | 179.15
11 (1/8") DE ACERO A-36 F’Y= 2530 KG/CM2; EN
DIVISIONES INTERIORES, EN BASTIDOR SOLO EN
EJES A Y G PARA INSTALACIÓN DE TAPAS, SEGÚN
DISEÑO, INCLUYE: MATERIALES, ACARREOS,
CORTES, TRAZO, HABILITADO, SOLDADURA,
APLICACIÓN DE PRIMER ANTICORROSIVO,
PINTURA ESMALTE A 2 MANOS, MONTAJE, MANO
DE OBRA A UNA ALTURA DE 9.50 MTS, EQUIPO,
HERRAMIENTA Y LIMPIEZA P.U.O.T. DE ACUERDO A
LA NORMA SCT-N-CTR-CAR-1-02-005/01.
0838-019 | SUMINISTRO E INSTALACIÓN DE CLIP DE DOBLE | KG | 286.35
ANGULO DE ACERO A-36 F’Y= 2530 KG/CM2, DE
4"X4"X1/4" DE ESPESOR, SUJETA CON 4
TORNILLOS DE GRADO A-325 DE 3/8"X 2" PARA
UNIR LOS LARGUEROS L2 EN CAJA, INCLUYE:
MATERIALES, ACARREOS, CORTES, TRAZO,
HABILITADO, SOLDADURA, APLICACIÓN DE PRIMER
ANTICORROSIVO, MONTAJE, MANO DE OBRA,
EQUIPO, HERRAMIENTA Y LIMPIEZA P.U.O.T. DE
ACUERDO A LA NORMA
SCT-N-CTR-CAR-1-02-005/01.
0838-020 | SUMINISTRO E INSTALACIÓN DE LIGA POLIN CF | KG | 128.49
(CONTRA FLAMBEO) A BASE DE TENSOR DE
VARILLA LISA DE 1/2" X 1.10 MT, DE ACERO A-36
F’Y= 2530 KG/CM2, INCLUYE: CUERDAS, TUERCAS,
EQUIPO DE INSTALACIÓN, EQUIPO DE
PROTECCIÓN, MANO DE OBRA, HERRAMIENTA,
EQUIPO Y LIMPIEZA P.U.O.T. DE ACUERDO A LA
NORMA SCT-N-CTR-CAR-1-02-005/01.
0838-021 | SUMINISTRO E INSTALACIÓN DE LÁMINA | M2 | 483.6
ACANALADA GALVANIZADA ZINTRO ALUM CAL. 26,
R 101 DE 1.22 X 4.27 MTS. POR PIEZA. A UNA
ALTURA PROMEDIO DE 8 MTS. INCLUYE: CIMBRA
DE CONTACTO Y OBRA FALSA, PIJA GALVANIZADA
DE 1 ½” X ¼” CON PUNTA DE BROCA Y ARANDELA
DE 1". APROXIMADAMENTE 6 PIJAS POR M2,
EQUIPO DE INSTALACIÓN, EQUIPO DE
PROTECCIÓN, MANO DE OBRA, HERRAMIENTA,
EQUIPO Y LIMPIEZA P.U.O.T. DE ACUERDO A LA
NORMA SCT-N-CTR-CAR-1-02-005/01.
0838-022 | SUMINISTRO E INSTALACIÓN DE CABALLETE DE | ML | 31.2
LÁMINA LISA GALVANIZADA CAL. 26, CON UN
DESARROLLO DE 0.80 M DE ANCHO, INCLUYE:
CIMBRA DE CONTACTO Y OBRA FALSA, PIJA
GALVANIZADA DE DE 1 ½” X ¼” CON PUNTA DE
BROCA Y ARANDELA DE 1". APROX. 6 PIJAS POR
M2, EQUIPO DE INSTALACIÓN, EQUIPO DE
PROTECCIÓN, MANO DE OBRA, HERRAMIENTA,
EQUIPO Y LIMPIEZA P.U.O.T. DE ACUERDO A LA
NORMA SCT-N-CTR-CAR-1-02-005/01.
0838-023 | SUMINISTRO E INSTALACIÓN DE CANALÓN DE | ML | 62.4
LÁMINA LISA GALVANIZADA CAL. 20, CON UN
DESARROLLO DE 1.00 M, CON SOPORTES DE PTR
DE 1 1/2"X 1/8", SEPARADORES DE SOLERA DE
1/4"X 2" INCLUYE: MATERIALES, ACARREOS,
CORTES, SOLDADURA, MANO DE OBRA, EQUIPO,
HERRAMIENTA Y LIMPIEZA P.U.O.T. DE ACUERDO A
LA NORMA SCT-N-CTR-CAR-1-02-005/01.
0838-024 | SUMINISTRO E INSTALACIÓN DE TAPAS | M2 | 53.18
CABECERAS DE LÁMINA ACANALADA
GALVANIZADA ZINTRO ALUM CAL. 26 DE (1.22X3.05)
MTS., INCLUYE: CIMBRA DE CONTACTO Y OBRA
FALSA, PIJA GALVANIZADA DE 1/4" X 1" CON PUNTA
DE BROCA Y ARANDELA DE 1". APROX. 6 PIJAS
POR M2, EQUIPO DE INSTALACIÓN, EQUIPO DE
PROTECCIÓN, MANO DE OBRA, HERRAMIENTA,
EQUIPO Y LIMPIEZA P.U.O.T. DE ACUERDO A LA
NORMA SCT-N-CTR-CAR-1-02-005/01.
0838-025 | SUMINISTRO E INSTALACIÓN DE TENSOR T1 DE | ML | 166.62
VARILLA LISA DE 5/8", DE ACERO A-36 F’Y= 2530
KG/CM2, INCLUYE: CUERDAS, TUERCAS,
RONDANAS, EQUIPO DE INSTALACIÓN, EQUIPO DE
PROTECCIÓN, MANO DE OBRA, HERRAMIENTA,
EQUIPO Y LIMPIEZA P.U.O.T. DE ACUERDO A LA
NORMA SCT-N-CTR-CAR-1-02-005/01.
Total: | ESTRUCTURA
A05 | INSTALACION HIDRAULICA
0838-026 | SUMINISTRO E INSTALACIÓN DE BAJADAS DE | ML | 56.53
AGUAS PLUVIALES CON TUBO DE P.V.C.
SANITARIO REFORZADO DE 4" CON UN
DESARROLLO DE 7.00 ML, INCLUYE: PIEZAS
ESPECIALES, 4 CODOS DE 45X 4" Y COPLES,
MATERIALES DE CONSUMO, ELEMENTOS DE
SUJECIÓN, MANO DE OBRA, HERRAMIENTA,
EQUIPO Y LIMPIEZA P.U.O.T. DE ACUERDO A LA
NORMA NMX-E-215/1-1994-SCFI
0838-027 | CONSTRUCCION DE REGISTRO DE AGUAS | PZA | 2
PLUVIALES DE CONCRETO REFORZADO DE (0.60 X
0.40)MTS. DE PROFUNDIDAD VARIABLE, A BASE DE
MUROS DE TABICON PESADO (10X14X28) DE 15
CM. DE ESPESOR ACABADO APLANADO CON
MORTERO CEMENTO- ARENA 1:3, PULIDO FINO,
FIRME DE CONCRETO SIMPLE Y CORONADO CON
CADENA DE CERRAMIENTO (0.15X0.15) Y TAPA
METALICA SEGUN PROYECTO., INCLUYE:
MATERIAL, MANO DE OBRA, HERRAMIENTA,
EQUIPO Y LIMPIEZA P.U.O.T. SEGUN LA NORMA
NMX-E-215/1-1994-SCFI.
0838-028 | CONSTRUCCION DE CANAL PARA DESALOJO DE | ML | 87.13
AGUAS PLUVIALES CON SECCION TRAPEZOIDAL,
A BASE DE MUROS DE CONCRETO REFORZADO
CON MALLA ELECTROSOLDADA 6-6/10-10 F´C= 200
KG/CM2, DE 8 CM. DE ESPESOR SEGÚN
PROYECTO, INCLUYE: TRAZO, MATERIAL, MANO DE
OBRA, HERRAMIENTA, EQUIPO Y LIMPIEZA,
P.U.O.T. SEGUN LA NORMA
NMX-E-215/1-1994-SCFI.
0838-029 | SUMINISTRO Y COLOCACION DE REJILLA PARA | ML | 87.13
TAPA DE CANAL PLUVIAL A BASE DE CUADRADOS
SOLIDOS DE 3/8"CON MARCO DE ANGULO DE (1"X
1"X 3/16") Y CONTRAMARCO DE CUADRADO DE
3/8", SEGÚN PROYECTO, INCLUYE: MATERIAL,
MANO DE OBRA, HERRAMIENTA Y EQUIPO, P.U.O.T.
SEGUN LA NORMA NMX-E-215/1-1994-SCFI.
Total: | INSTALACION HIDRAULICA
A06 | FIRME
0838-030 | CONSTRUCCIÓN DE FIRME DE CONCRETO F´C= | M2 | 67.43
200 KG/CM2 DE 10 CM DE ESPESOR, ACABADO
RAYADO, REFORZADO CON MALLA 6X6/10-10,
INCLUYE: SUMINISTRO DE MATERIALES,
ACARREOS, NIVELACIÓN, CIMBRADO DE
FRONTERAS, MANO DE OBRA, EQUIPO,
HERRAMIENTA Y LIMPIEZA P.U.O.T.
Total: | FIRME
A07 | PINTURA
0838-031 | SUMINISTRO Y APLICACIÓN DE PINTURA ESMALTE | M2 | 90.5
A DOS MANOS EN COLUMNAS DE ESTRUCTURA,
INCLUYE: MATERIALES DE CONSUMO, PRIMER,
PREPARACIÓN DE LA SUPERFICIE, MANO DE
OBRA, EQUIPO, HERRAMIENTA, ANDAMIOS Y
LIMPIEZA P.U.O.T. DE ACUERDO A LA NORMA
SCT-N-CTR-CAR-1-02-012-00
0838-032 | SUMINISTRO Y APLICACIÓN DE PINTURA EPOXICA | ML | 146.21
A DOS MANOS PARA SEÑALIZACIÓN EN
SUPERFICIE DE CANCHA DE VOLIBOL, INCLUYE:
MATERIALES DE CONSUMO, PREPARACIÓN DE LA
SUPERFICIE, MANO DE OBRA, EQUIPO,
HERRAMIENTA Y LIMPIEZA DE ACUERDO A LA
NORMA SCT-N-CTR-CAR-1-02-012-00
Total: | PINTURA
A08 | INSTALACION ELECTRICA
0838-033 | CONSTRUCCIÓN DE REGISTRO A BASE DE | PZA | 1
CONCRETO DE 0.60X 0.60 MTS. DE 0.80 MTS. DE
PROFUNDIDAD PARA CABLEADO DE MUFA A
INSTALACIÓN DE TECHADO, INCLUYE: MATERIAL,
MANO DE OBRA, HERRAMIENTA Y EQUIPO.
0838-034 | "SUMINISTRO E INSTALACION DE LUMINARIA TIPO | PZA | 10
INDUSTRIAL LED, DE 150W, 127V,15000 LM, MCA
TECNOLITE, MOD.REGOR II,CAT. O SIMILAR
-150UFOLED65MVN.
INCLUYE: LUMINARIO, CABLE DE ACERO,PERROS,
MANO DE OBRA Y LO NECESARIO PARA SU
FIJACION."
0838-035 | SUMINISTRO E INSTALACION DE CENTRO DE | PZA | 1
CARGA Qo8 INCLUYE: CENTRO DE CARGAS,
PEINADO, COLOCACION Y MANO DE OBRA
CALIFICADA.
0838-036 | SUMINISTRO E INSTALACION DE TUBERIA | M.L | 20
CONDUIT PARED DELGADA DE 25 MM INCLUYE:
TUBERIA COPLE FIJACION Y MANO DE OBRA
CALIFICADA.
0838-037 | SUMINISTRO E INSTALACION DE TUBERIA | M.L | 55
CONDUIT PARED DELGADA DE 19 MM INCLUYE:
TUBERIA COPLE FIJACION Y MANO DE OBRA
CALIFICADA.
0838-038 | SUMINISTRO E INSTALACION DE TUBERIA | M.L | 15
CONDUIT PVC DE 32MM INCLUYE: TUBERIA COPLE
FIJACION Y MANO DE OBRA CALIFICADA
0838-039 | SUMINISTRO E INSTALACION DE ITM DE 2X20 AMPS | PZA | 3
INCLUYE: ITM 2X20, INSTALACION Y MANO DE
OBRA CALIFICADA
0838-040 | SUMINISTRO E INSTALACION DE ITM DE 1X20 AMPS | PZA | 1
INCLUYE: ITM 2X20, INSTALACION Y MANO DE
OBRA CALIFICADA
0838-041 | SUMINISTRO E INSTALACION DE CABLE THW CAL. | M.L | 382
10 INCLUYE: CABLE, FLETE, CABLEADO Y MANO DE
OBRA CALIFICADA.
0838-042 | SUMINISTRO E INSTALACION DE CABLE CAL. 12 | M.L | 191
DESNUDO INCLUYE: CABLE, FLETE, CABLEADO Y
MANO DE OBRA CALIFICADA.
0838-043 | SUMINISTRO E INSTALACION DE SALIDA DE | PZA | 2
CONTACTOS TIPO INTEMPERIE INCLUYE:
CONTACTO DUPLEX, TAPA TIPO INTEMPERIE CAJA
DE REGISTRO, FLETE, CABLEADO Y MANO DE
OBRA CALIFICADA.
0838-044 | SUMINISTRO E INSTALACION DE CABLE USO RUDO | M.L | 24
3X12 INCLUYE: CABLE, FLETE, CABLEADO Y MANO
DE OBRA CALIFICADA.
0838-045 | SUMINISTRO E INSTALACION DE CABLE USO THW | M.L | 30
CAL 8 INCLUYE: CABLE, FLETE, CABLEADO Y MANO
DE OBRA CALIFICADA.
0838-046 | REHABILITACION DE ACOMETIDA INCLUYE CAMBIO | PZA | 1
DE INTERRUPTOR PRINCIPAL POR UNO DE 2X60
AMPS, CABLEADO Y MANO DE OBRA CALIFICADA
Total: | INSTALACION ELECTRICA
Total: | CONSTRUCCION DE TECHADO EN EL ÁREA DE
IMPARTICION DE EDUCACION FISICA DE LA
ESCUELA TELESECUNDARIA SAN JUAN BAUTISTA
GUELACHE
Total del Presupuesto sin IVA:
I.V.A 16.00 %
Total del Presupuesto: