## ANEXO 19 PPTO(2)
SECRETARÍA DE LAS INFRAESTRUCTURAS Y EL ORDENAMIENTO TERRITORIAL SUSTENTABLE DE OAXACA
MODALIDAD: | LICITACIÓN PÚBLICA ESTATAL
No. LICITACIÓN: | LPE-SINFRA/SSOP/UL-X187-2022
OBRA: | CONSTRUCCION DE PAVIMENTO A BASE DE CONCRETO HIDRAULICO EN LA CALLE PRINCIPAL EN LA LOCALIDAD DE LAS CUEVAS DEL MUNICIPIO DE SANTIAGO AMOLTEPEC
LOCALIDAD: | 0007- LAS CUEVAS
MUNICIPIO: | 450 - SANTIAGO AMOLTEPEC
REGIÓN: | 07 -SIERRA SUR
ESTADO: | 020 - OAXACA
CATALOGO DE OBRA
Clave | Concepto | Unidad | Cantidad | P. Unitario | Importe
A | CONSTRUCCION DE PAVIMENTO A BASE DE CONCRETO HIDRAULICO EN LA CALLE PRINCIPAL EN LA LOCALIDAD DE LAS CUEVAS DEL MUNICIPIO DE SANTIAGO AMOLTEPEC
A1 | TRABAJOS PRELIMINARES
1097-001 | TRAZO Y NIVELACIÓN CON EQUIPO TOPOGRÁFICO, ESTABLECIENDO EJES DE REFERENCIA Y BANCOS DE NIVEL, INCLUYE: MATERIALES, CUADRILLA DE TOPOGRAFÍA, EQUIPO Y HERRAMIENTA. P.UO.T DE ACUERDO A LAS NORMAS SCT N.CTR.CAR.1.01.002/07 | ML | 158
A1 | TOTAL TRABAJOS PRELIMINARES
A2 | TERRACERIAS
1097-002 | EXCAVACIÓN POR MEDIOS MECÁNICOS EN CAJA M3 PARA DAR NIVEL DE BASE EN ZONA DE TERRACERÍAS EN MATERIAL SECO TIPO II INCLUYE: APILONADO DEL MATERIAL NO UTIL PARA SU EXTRACCIÓN, CARGA A MAQUINA, EQUIPO, HERRAMIENTA, ACARREOS A PRIMER KILÓMETRO Y SUBSECUENTES A UNA DISTANCIA DE 5.5KM Y LIMPIEZA P. U. O. T. DE ACUERDO A LAS NORMAS SCT N.CTR.CAR.1.01.003/11, CTR.CAR.1.01.013/00 | M3 | 590.48
1097-003 | COMPACTACION PARA RECIBIR BASE POR MEDIOS MECANICOS; INCLUYE: EQUIPO, HERRAMIENTA P. U. O. T. DE ACUERDO A LAS NORMAS SCT N.CTR.CAR.1.01.003/11, CTR.CAR.1.01.013/00 | M2 | 1087.64
A2 | TOTAL TERRACERIAS
A3 | PAVIMENTO
1097-004 | BASE HIDRÁULICA CON MATERIAL TRITURADO DE 1 1/2" A FINOS DE 20 CM DE ESPESOR COMPACTADA AL 100 ± 2 % DE SU PESO VOLUMÉTRICO SECO MÁXIMO DEL MATERIAL UTILIZANDO RODILLO METÁLICO DE 10.00 TON O SIMILAR CON HUMEDAD ÓPTIMA. BANCO DE MATERIALES: "MATERIALES EL ÁNGEL", INCLUYE: SUMINISTROS, ACARREOS, COLOCACIÓN, TENDIDO, COMPACTADO Y LIMPIEZA P. U. O. T. DE ACUERDO A LAS NORMAS SCT N·CTR.CAR.1.04.002/11, N.CMT.4.02.002/16. | M3 | 215.72
1097-005 | PAVIMENTO DE CONCRETO HIDRÁULICO HECHO EN OBRA DE F'C=250 KG/CM2 CON T.M.A. DE 1 1/2", DE 15 CMS DE ESPESOR, CON UN REVENIMIENTO DE 10 + - 2.5 CMS, TERMINADO RAYADO, CON PEINE METÁLICO, PASAJUNTAS TRANSVERSALES CON VARILLA LISA DE 3/4" DE 41CM DE LONGITUD @ 30 CM, SUJETADAS CON CANASTILLAS DE ALAMBRÓN DE 5/16" Y LONGITUDINALES CON VARILLA CORRUGADA DE 1/2" DE 66 CM DE LONGITUD @ 76 CM, INCLUYE: SUMINISTRO, COLOCACIÓN, MATERIALES, CIMBRADO, DESCIMBRADO, EQUIPO, HERRAMIENTA Y LIMPIEZA, P.U.O.T. DE ACUERDO A LA NORMA DE LA SCT N·CTR·CAR·1·04·009/06. | M2 | 1033.92
A3 | TOTAL PAVIMENTO
A4 | GUARNICIÓN
1097-006 | GUARNICIONES DE CONCRETO DE F´C=200KG/CM2 CON UN REVENIMIENTO DE 10 + - 2 CM. CON SECCION TRANSVERSAL DE 40 CM. DE ALTURA, 15 CM. DE CORONA Y 20 CM. DE BASE, INCLUYE: PINTURA, EXCAVACIÓN, CIMBRA APARENTE, DESCIMBRE, COLADO, CURADO, MATERIALES, ACARREOS, DESPERDICIOS, EQUIPO Y MANO DE OBRA. P.U.O.T. DE ACUERDO A LA NORMA SCT N-CTR-CAR-1-02-010/0 | ML | 316
A4 | TOTAL GUARNICIÓN
A5 | SEÑALAMIENTO HORIZONTAL Y VERTICAL
1097-007 | SEÑALAMIENTO HORIZONTAL PARA CRUCE DE PEATONES M7.1 INCLUYE PINTURA COLOR AMARILLO ÁMBAR, CON MICROESFERA. INCLUYE: MATERIALES, HERRAMIENTA Y MANO DE OBRA. P.U.O.T. DE ACUERDO A LA NORMA SCT N·CTR·CAR·1·07·001/0 | M2 | 24.8
1097-008 | SEÑALAMIENTO HORIZONTAL (FLECHAS) FLECHA DE SENTIDO VEHICULAR DE 5 M DE LARGO,INCLUYE PINTURA COLOR BLANCO,CON MICROESFERA. INCLUYE:MATERIALES,HERRAMIENTA Y MANO DE OBRA.P.U.O.T. DE ACUERDO A LA NORMA SCT N.CTR.CAR.1.07.001/00. | M2 | 7.26
1097-009 | SEÑALAMIENTO HORIZONTAL (LIMITE PEATONAL) RAYA CONTINUA DE 10 CM DE ANCHO,INCLUYE PINTURA COLOR BLANCO,CON MICROESFERA. INCLUYE:MATERIALES,HERRAMIENTA Y MANO DE OBRA.P.U.O.T. DE ACUERDO A LA NORMA SCT N.CTR.CAR.1.07.001/00. | ML | 307.1
1097-010 | SEÑALAMIENTO HORIZONTAL (RAYA DE ALTO) RAYA DE 0.40 CM DE ANCHO,INCLUYE PINTURA COLOR BLANCO,CON MICROESFERA. INCLUYE:MATERIALES,HERRAMIENTA Y MANO DE OBRA.P.U.O.T. DE ACUERDO A LA NORMA SCT N.CTR.CAR.1.07.001/00. | M2 | 12.16
1097-011 | BOTONES COLOR AMARILLO DE 21 X 21 CM, ANCLADA CON TORNILLOS, PARA FLUJOS EN UN SOLO SENTIDO, PZA A CADA 1 M SOBRE LA RAYA QUE DELIMITA LA ZONA VIAL Y PASO PEATONAL, POR UNIDAD DE OBRA TERMINADA. P. U. O. T. DE ACUERDO A LA NORMA SCT N·CTR·CAR·1·07·004/02. | PZA | 316
1097-012 | SEÑALAMIENTO VERTICAL PREVENTIVA SR-6 (ALTO) DE 71 X 71 CM EN FORMA DE EXAGONO CON ESQUINAS REDONDEADAS SERAN MONTADAS EN UN POSTE AL NIVEL DE BANQUETA DE 2 M,EL COLOR DE FONDO ES ROJO REFLEJANTE Y PICTOGRAMAS DE COLOR NEGRO,NORMA SCT, INCLUYE MATERIALES, HERRAMIENTA Y MANO DE OBRA, P.U.O.T DE ACUERDO A LA NORMA SCT N.CTR.CAR.1.07.001/1 | PZA | 2
1097-013 | SEÑALAMIENTO VERTICAL PREVENTIVA SP-33 (ESCOLAR) DE 71 X 71 CM EN FORMA CUADRADA CON ESQUINAS REDONDEADAS SERAN MONTADAS EN UN POSTE AL NIVEL DE BANQUETA DE 2 M,EL COLOR DE FONDO ES VERDE Y PICTOGRAMAS DE COLOR NEGRO Y ROJO,NORMA SCT, INCLUYE MATERIALES, HERRAMIENTA Y MANO DE OBRA, P.U.O.T DE ACUERDO A LA NORMA SCT N.CTR.CAR.1.07.001/1 | PZA | 2
1097-014 | SEÑALAMIENTO VERTICAL PREVENTIVA SP-12 (INTERSECCIÓN EN T) DE 71 X 71 CM EN FORMA DE ROMBO CON ESQUINAS REDONDEADAS SERAN MONTADAS EN UN POSTE AL NIVEL DE BANQUETA DE 2 M,EL COLOR DE FONDO ES AMARILLO REFLEJANTE Y PICTOGRAMAS DE COLOR NEGRO,NORMA SCT, INCLUYE MATERIALES, HERRAMIENTA Y MANO DE OBRA, P.U.O.T DE ACUERDO A LA NORMA SCT NOM.034-SCT-2-2003 | PZA | 2
1097-015 | SEÑALAMIENTO VERTICAL PREVENTIVA SIS-51 (ZONA DISCAPACITADOS) DE 71 X 71 CM EN FORMA DE CUADRADO CON ESQUINAS REDONDEADAS SERAN MONTADAS EN UN POSTE AL NIVEL DE BANQUETA A 2 M,EL COLOR DE FONDO ES AZUL REFLEJANTE Y PICTOGRAMAS DE COLOR NEGRO, NORMA SCT, INCLUYE MATERIALES, HERRAMIENTA Y MANO DE OBRA, P.U.O.T DE ACUERDO A LA NORMA SCT NOM.034-SCT-2-2003 | PZA | 1
A5 | TOTAL SEÑALAMIENTO HORIZONTAL Y VERTICAL
A | TOTAL CONSTRUCCION DE PAVIMENTO A BASE DE CONCRETO HIDRAULICO EN LA CALLE PRINCIPAL EN LA LOCALIDAD DE LAS CUEVAS DEL MUNICIPIO DE SANTIAGO AMOLTEPEC
TOTAL DEL PRESUPUESTO MOSTRADO SIN IVA:
IVA 16.00%
TOTAL DEL PRESUPUESTO MOSTRADO: