## CATALOGO DE CONCEPTOS
SECRETARÍA DE LAS INFRAESTRUCTURAS Y EL ORDENAMIENTO TERRITORIAL SUSTENTABLE DE OAXACA
MODALIDAD: | INVITACION RESTRINGIDA A CUANDO MENOS TRES CONTRATISTAS
No. LICITACIÓN: | IE-SINFRA/SSOP/UL-X182-2022
OBRA: | CONSTRUCCIÓN DE PAVIMENTO CON CONCRETO HIDRÁULICO EN LAS CALLES MORELOS Y ALLENDE DE LA LOCALIDAD VICENTE GUERRERO, DEL MUNICIPIO VILLA DE ZAACHILA
LOCALIDAD: | 0006 - VICENTE GUERRERO
MUNICIPIO: | 565 - VILLA DE ZAACHILA
REGIÓN: | 08 - VALLES CENTRALES
ESTADO: | 020 - OAXACA
CATALOGO DE CONCEPTOS
CÓDIGO | CONCEPTO | UNIDAD | CANTIDAD | P.U.
A | CONSTRUCCIÓN DE PAVIMENTO CON CONCRETO HIDRÁULICO EN LAS CALLES MORELOS Y ALLENDE DE LA LOCALIDAD VICENTE GUERRERO, DEL MUNICIPIO VILLA DE ZAACHILA
A1 | DEMOLICIONES
0977-001 | DEMOLICIÓN DE BANQUETA DE 10 CM, DE CONCRETO SIMPLE, CON MARRO, INCLUYE: MANO DE OBRA, EQUIPO, ACARREOS, HERRAMIENTA, P.U.O.T. DE ACUERDO A LAS NORMAS SCT N.CTR.CAR.1.01.003/00. | M3 | 25.24
A1 | TOTAL DEMOLICIONES
A2 | TRABAJOS PRELIMINARES
0977-002 | TRAZO Y NIVELACIÓN CON EQUIPO TOPOGRÁFICO, ESTABLECIENDO EJES DE REFERENCIA Y BANCOS DE NIVEL, INCLUYE: MATERIALES, CUADRILLA DE TOPOGRAFÍA, EQUIPO Y HERRAMIENTA. P.UO.T DE ACUERDO A LAS NORMAS SCT N.CTR.CAR.1.01.002/07 | ML | 572.5
A2 | TOTAL TRABAJOS PRELIMINARES
A3 | TERRACERIAS
0977-003 | EXCAVACIÓN POR MEDIOS MECÁNICOS EN CAJA M3 PARA DAR NIVEL DE BASE EN ZONA DE TERRACERÍAS EN MATERIAL SECO TIPO II INCLUYE: APILONADO DEL MATERIAL NO UTIL PARA SU EXTRACCIÓN, CARGA A MAQUINA, EQUIPO, HERRAMIENTA, ACARREOS A PRIMER KILÓMETRO Y SUBSECUENTES A UNA DISTANCIA DE 5.5KM Y LIMPIEZA P. U. O. T. DE ACUERDO A LAS NORMAS SCT N.CTR.CAR.1.01.003/11, CTR.CAR.1.01.013/00 | M3 | 356.35
0977-004 | COMPACTACIÓN PARA RECIBIR BASE POR MEDIOS MECANICOS, A UN 95% MÍNIMO DE SU PESO VOLUMETRICO;INCLUYE: EQUIPO,HERRAMIENTA P.U.O.T.DE ACUERDO A LAS NORMAS SCT N.CTR.CAR.1.01.003/11,CTR.CAR.1.01.013/00 | M2 | 4686.09
A3 | TOTAL TERRACERIAS
A4 | PAVIMENTO
0977-005 | BASE HIDRÁULICA CON MATERIAL TRITURADO DE 1 1/2" A FINOS DE 20CM DE ESPESOR COMPACTADA AL 100% DE SU PESO VOLUMÉTRICO SECO MÁXIMO DEL MATERIAL UTILIZANDO RODILLO METÁLICO DE 10.00 TON CON HUMEDAD ÓPTIMA. BANCO DE MATERIALES "TRITURADORA ZIMATLÁN". INCLUYE: SUMINISTROS, ACARREOS, COLOCACIÓN, TENDIDO, COMPACTADO Y LIMPIEZA P. U. O. T. DE ACUERDO A LAS NORMAS SCT N·CTR.CAR.1.04.002/11, N.CMT.4.02.002/16 | M3 | 937.22
0977-006 | PAVIMENTO DE CONCRETO HIDRAULICO PREMEZCLADO DE MR 45 KG/CM2 CON T.M.A. DE 1 1/2", DE 15 CMS DE ESPESOR, CON UN REVENIMIENTO DE 10 + - 2 CMS, TERMINADO RAYADO, CON PEINE METÁLICO, PASAJUNTAS TRANSVERSALES CON VARILLA LISA DE 3/4" DE 41CM DE LONGITUD @ 30 CM, SUJETADAS CON CANASTILLAS DE ALAMBRÓN DE 5/16" Y LONGITUDINALES CON VARILLA CORRUGADA DE 1/2" DE 66CM DE LONGITUD @ 76 CM, INCLUYE: SUMINISTRO, COLOCACIÓN, MATERIALES, CIMBRADO, DESCIMBRADO, EQUIPO, HERRAMIENTA Y LIMPIEZA, P.U.O.T. DE ACUERDO A LA NORMA DE LA SCT N-CTR-CAR-1-04-009/06 | M2 | 4457.09
0977-007 | RENIVELACION DE POZO DE VISITA DE 0.00 A 0.25 MTS. ARRIBA DEL NIVEL ORIGINAL DEL TERRENO Y BROCAL Y TAPA REFORZADA DE POLIETILENO DE ALTA DENSIDAD PARA POZO DE VISITA, INCLUYE: DESMONTAJE DEL BROCAL Y TAPA DE CONCRETO, ENRACE CON MURO DE TABICON DE 28 CMS. DE ESPESOR, CON MORTERO C-A PROP. 1:4, CADENA PERIMETRAL ARMADA CON 3 VAR. NO. 3 Y ESTRIBOS CON ACERO DEL NO. 2, COLADA CON CONCRETO F´C=250 KG/CM² NIVELADO DE POZO, LIMPIEZA Y RETIRO DE MATERIAL SOBRANTE FUERA DE LA OBRA, MATERIALES, MANO DE OBRA Y HERRAMIENTA, P.U.O.T., DE ACUERDO A LA NORMA SCT N-CTR-CAR-1-03-002/00. | PZA | 13
A4 | TOTAL PAVIMENTO
A5 | GUARNICIÓN
0977-008 | GUARNICIONES DE CONCRETO DE F´C=200KG/CM2 CON UN REVENIMIENTO DE 10 + - 2 CM. CON SECCION TRANSVERSAL DE 40 CM. DE ALTURA, 15 CM. DE CORONA Y 20 CM. DE BASE, INCLUYE: PINTURA, EXCAVACIÓN, CIMBRA APARENTE, DESCIMBRE, COLADO, CURADO, MATERIALES, ACARREOS, DESPERDICIOS, EQUIPO Y MANO DE OBRA. P.U.O.T. DE ACUERDO A LA NORMA SCT N-CTR-CAR-1-02-010/0 | ML | 1145
A5 | TOTAL DE GUARNICIÓN
A6 | SEÑALAMIENTO HORIZONTAL Y VERTICAL
0977-011 | SEÑALAMIENTO HORIZONTAL PARA CRUCE DE PEATONES M7.1 INCLUYE PINTURA COLOR AMARILLO ÁMBAR, CON MICROESFERA. INCLUYE: MATERIALES, HERRAMIENTA Y MANO DE OBRA. P.U.O.T. DE ACUERDO A LA NORMA SCT N·CTR·CAR·1·07·001/0 | M2 | 114
0977-012 | SEÑALAMIENTO HORIZONTAL RAYA CENTRAL DE 10 CM. DE ANCHO INCLUYE PINTURA COLOR AMARILLO ÁMBAR, CON MICROESFERA.INCLUYE: MATERIALES, HERRAMIENTA Y MANO DE OBRA. P.U.O.T. DE ACUERDO A LA NORMA SCT N·CTR·CAR·1·07·001/0. | ML | 572.5
0977-014 | SEÑALAMIENTO VERTICAL PREVENTIVA SP-6 (PARADA) DE 71 X 71 CM., NORMA SCT, INCLUYE MATERIALES, HERRAMIENTA Y MANO DE OBRA, P.U.O.T DE ACUERDO A LA NORMA SCT N.CTR.CAR.1.07.001/0 | PZA | 1
A6 | TOTAL SEÑALAMIENTO HORIZONTAL Y VERTICAL
TOTAL DEL PRESUPUESTO MOSTRADO SIN IVA:
IVA 16.00%
TOTAL DEL PRESUPUESTO MOSTRADO: