## CATALOGO
SECRETARÍA DE INFRAESTRUCTURAS Y COMUNICACIONES
SUBSECRETARÍA DE OBRAS PÚBLICAS
UNIDAD DE LICITACIONES
MODALIDAD | LICITACIÓN PÚBLICA ESTATAL
No. DE LICITACIÓN | LPE-SIC/SSOP/UL-X070-2023
OBRA: | CONSTRUCCIÓN DE TECHADO EN ÁREA DE IMPARTICIÓN DE EDUACIÓN FÍSICA EN LA ESCUELA PRIMARIA CURSO COMUNITARIO DE EDUACIÓN PRIMARIA MESTIZA, CLAVE 20KPR1401W, EN LA LOCALIDAD DE PIEDRA CAMPANA, MUNICIPIO DE SAN SEBASTIAN COATLÁN
LOCALIDAD: | 0004 - PIEDRA CAMPANA | MUNICIPIO: |  | 344 - SAN SEBASTIÁN COATLÁN
REGIÓN: | 07 - SIERRA SUR | ESTADO: |  | 020 - OAXACA
CATALOGO DE OBRA
CLAVE | CONCEPTO | UNIDAD | CANTIDAD | P. UNITARIO | IMPORTE
A
01 | PRELIMINARES
0863-001 | Trazo y nivelación en terreno para desplante de estructuras, estableciendo ejes de referencias, mojoneras, con equipoto pografico, p. u. o. t. de acuerdo a la norma SCTN-PRY-CAR-1-002/07. | M2 | 694.38
0863-002 | Demolicion piso de concreto con disco, profundidad minima de 10 cm., incluye trazo. p. u. o. t. de acuerdo a la norma SCTN-PRY-CAR-1-002/07 | M2 | 67.2
0863-003 | Demolición de concreto hidraulico de 10 cms de espesor conrompedora eléctrica, incluye: equipo de corte, rompedora, mano de obra, andamios, equipo y herramienta.p. u. o. t. deacuerdo a la norma SCT N-PRY-CAR-1-002/07. | M3 | 51
0863-004 | Desmontaje y retiro de tablero de basquetbol existente de 1.80 x 1.05 mts. Incluye desmontajes, cortes, acarreos a tiro autorizado dentro de la obra. p. u. o. t. de acuerdo a la norma SCT N-PRY-CAR-1-002/07. | PZA | 2
01 | TOTAL PRELIMINARES
02 | CIMENTACIÓN
0863-005 | Excavación de cepas por medios mecánicos en material tipo II-B, de 0.00 a -2.00 m de profundidad: incluye: mano de obra, equipo y herramienta., P. U .O T. de acuerdo a las normas SCT N-CTR-CAR-1-01-003/11, N-CTR-CAR-1-01-003/00. | M3 | 153.5
0863-006 | Afine, nivelación y compactación del fondo de la excavación con bailarina, incluye: materiales, mano de obra, equipo y herramienta. P. U .O T. de acuerdo a las normas SCTN-CTR-CAR-1-01-003/11, N-CTR-CAR-1-01-003/00 | M2 | 106.88
0863-007 | Plantilla concreto simple hecho en obra f'c= 100 kg/cm2 de 5cm de espesor con un revenimiento de 10 cm. P. U. O .T. de acuerdo a la norma SCT N-CTR-CAR-1-02-003/04. | M2 | 115.68
0863-008 | Acero de refuerzo en cimentación con varilla # 3 f'y=4200 kg/cm2, incluye: suministro, habilitado, armado, herramientas y mano de obra. P.U.O.T. de acuerdo de la norma SCT-N-CTR-CAR-1-02-004/02. | KG | 361.09
0863-009 | Acero de refuerzo en cimentación con varilla # 4 f'y=4200 kg/cm2, incluye: suministro, habilitado, armado, herramientas y mano de obra. P.U.O.T. de acuerdo de la norma SCT-N-CTR-CAR-1-02-004/02. | KG | 940.8
0863-010 | Acero de refuerzo en cimentación con varilla # 5 f'y=4200 kg/cm2, incluye: suministro, habilitado, armado, herramientas y mano de obra. P.U.O.T. de acuerdo de la norma SCT-N-CTR-CAR-1-02-004/02. | KG | 1911.82
0863-011 | Concreto en cimentación, hecho en obra de F'c=250 kg/cm2, incluye: acarreos, colado, vibrado, mano de obra, equipo y herramienta. P. U. O. T. de acuerdo a la norma SCT-N-CTR-CAR-1-02-003/04. | M3 | 30.16
0863-012 | Relleno con material producto de la excavación compactado al 95% de PVSM por medios mecánicos en capas no mayores de 20 cms. incluye: adición de agua, mano de obra, equipo y herramienta. P. U. O. T. de acuerdo a la norma SCTN-CTR-CAR-1-01-011/11, N-CTR-CAR-1-04-002/11,N-CTR-CAR-1-04-002/11 Y N-CTR-CAR-1-04-001/16. | M3 | 117.56
02 | TOTAL CIMENTACIÓN
03 | ESTRUCTURAS DE CONCRETO
0863-013 | Acero de refuerzo en estructuras con varilla # 3 f'y=4200 kg/cm2, incluye: suministro, habilitado, armado, herramientas y mano de obra. P.U.O.T. de acuerdo a la norma SCT-N-CTR-CAR-1-02-004/02. | KG | 1085.35
0863-014 | Acero de refuerzo en estructuras con varilla # 6 f'y=4200 kg/cm2, incluye: suministro, habilitado, armado, herramientas y mano de obra. P.U.O.T. de acuerdo a la norma SCT-N-CTR-CAR-1-02-004/02. | KG | 2145.6
0863-015 | Concreto en estructura, hecho en obra de F'c=250 kg/cm2, con un revenimiento de 10+-2cm T.M.A. 3/4", incluye: Elaboracion de concreto, cimbra, acarreos, colado, vibrado, mano de obra, equipo y herramienta. P. U. O. T. de acuerdo a la norma SCTN-CTR-CAR-1-02-003/04. | M3 | 14.02
03 | TOTAL ESTRUCTURAS DE CONCRETO
04 | ESTRUCTURAS METALICAS
0863-016 | Suministro y colocación de placa de fijación en columnas de 40 x 40 x 3/4" A-36 de (15.88 mm) de 40x40 cm. con 2 anclas de redondo liso de 3/4" y un desarrollo de 137 cm, incluye: placas de 3/4", tuercas, contratuercas y rondanas, trazo, materiales, cortes, equipo de corte, fijación, mano deobra, equipo y herramienta. P.U.O.T de acuerdo a la norma N-CTR-CAR-1-02-005/01. | KG | 573.24
0863-017 | Fabricación e instalación de cartabones con placa de acero17x20x1/2" . de espesor, incluye: trazo, materiales, cortes, equipo de corte, elevaciones, montaje, soldadura, mano deobra, equipo y herramienta. P.U.O.T de acuerdo a la norma N-CTR-CAR-1-02-005/01. | KG | 121.9
0863-018 | Suministro y colocación de ARMADURA 1 (Cuerda Superior) a base de 2 Angulo de 2 1/2 " X 1/4", incluye: trazo, materiales, cortes, equipo de corte, elevaciones, montaje, soldadura, mano de obra, equipo y herramienta. P.U.O.T de acuerdo a la norma N-CTR-CAR-1-02-005/01. | KG | 1585
0863-019 | Suministro y colocación de ARMADURA 1 (Cuerda Inferior) a base de 2 Angulo de 2 1/2" X 1/4 ", incluye: trazo, materiales, cortes, equipo de corte, elevaciones, montaje, soldadura, mano de obra, equipo y herramienta. P.U.O.T de acuerdo a la norma N-CTR-CAR-1-02-005/01. | KG | 1490
0863-020 | Suministro y colocación de ARMADURA 1 (Diagonales) a base de PTR 2" CAL 11, incluye: trazo, materiales, cortes, equipo de corte, elevaciones, montaje, soldadura, mano de obra, equipo y herramienta. P.U.O.T de acuerdo a la norma N-CTR-CAR-1-02-005/01. | KG | 694
0863-021 | Suministro y colocación de ARMADURA 1 (Montate) a base de PTR 2 CAL 11, incluye: trazo, materiales, cortes, equipo de corte, elevaciones, montaje, soldadura, mano deobra, equipo y herramienta. P.U.O.T de acuerdo a la norma N-CTR-CAR-1-02-005/01. | KG | 568
0863-022 | Suministro y colocación de ARMADURA 2 y 3 (Cuerda Superior/Inferior) a base de 2 Angulo de 2 " X 3/16", incluye: trazo, materiales, cortes, equipo de corte, elevaciones, montaje, soldadura, mano de obra, equipo y herramienta. P.U.O.T de acuerdo a la norma N-CTR-CAR-1-02005/01. | KG | 2624
0863-023 | Suministro y colocación de Larguero a base de 6 MT 12, incluye: trazo, materiales, cortes, equipo de corte, elevaciones, montaje, soldadura, mano de obra, equipo y herramienta. P.U.O.T de acuerdo a la norma N-CTR-CAR-1-02-005/01. | KG | 3261
0863-024 | Suministro y colocación de redondo liso de 3/8", para contraflambeo de largueros, de acero A-36 f'y= 2530 kg/cm2. Incluye; acarreos, andamios, cortes, soldadura, herramienta, equipo, materiales, aplicación de primer anticorrosivo, entodos los elementos y mano de obra, P.U.O.T. de acuerdo a la norma N-CTR-CAR-1-02-005/01. | KG | 130.42
0863-025 | Suministro e instalación de placa de acero 15x20x1/2" . De espesor, incluye: trazo, materiales, cortes, equipo de corte, elevaciones, montaje, soldadura, mano de obra, equipo y herramienta. P.U.O.T de acuerdo a la norma N-CTR-CAR-1-02-005/01. | KG | 107.56
0863-026 | Suministro e instalación de solera de 3/8" x 4", incluye: trazo, materiales, cortes, equipo de corte, elevaciones, montaje, soldadura, mano de obra, equipo y herramienta. P.U.O.T de acuerdo a la norma N-CTR-CAR-1-02-005/01. | KG | 54.72
0863-027 | Suministro y colocación de cable de 3/4" de arado mejorado, para tensor; incluye: acarreos, andamios, cortes, soldadura, herramienta, equipo, materiales, acarreos según especificaciones de proyecto, aplicación de primer anticorrosivo, en todos los elementos y mano de obra, P.U.OT. de acuerdo a la norma N-CTR-CAR-1-02-005/01. | KG | 173.91
0863-028 | Clip para largueros a base de ángulo 4"x4" x 1/4, recubierta con anticorrosivo, incluye: , tuercas, contratuercas y rondanas, trazo, materiales, cortes, equipo de corte, fijación, mano de obra, equipo y herramienta. P.U.O.T de acuerdo ala norma N-CTR-CAR-1-02-005/01. | KG | 480.84
0863-029 | Suministro y colocación de cubierta a base de lámina galvanizada, cal. 26, incluye: suministro de materiales, acarreos, elevación, fijación, mano de obra, equipo y herramienta. P.U.O.T de acuerdo a la norma N-CTR-CAR-1-02-005/01. | M2 | 682.64
0863-030 | Suministro y colocación de ARMADURA 2 y 3 (Montantes) abase de PTR 1 1/2" CAL 11, incluye: trazo, materiales, cortes, equipo de corte, elevaciones, montaje, soldadura, mano de obra, equipo y herramienta. P.U.O.T de acuerdo a la norma N-CTR-CAR-1-02005/01. | KG | 328.46
04 | TOTAL ESTRUCTURAS METALICAS
05 | BAJADAS PLUVIALES
0863-031 | Suministro y colocación canalón a base de lámina galvanizada lisa cal. 20 con un ancho de 25 x 20 cm de sección. incluye: tapas y preparaciones para las bajadas, sellado de juntas, herramienta, materiales, maniobras, acarreos, equipo y mano de obra, P. U. O. T. de acuerdo a la norma NMX-AA-176-SCFI-2015. | ML | 64.8
0863-032 | Suministro y colocación de bajadas de aguas pluviales contubería de PVC de 6" de diámetro con desarrollo de 6.45 m,incluye: materiales, acarreos, cortes, desperdicios, mano de obra, pruebas, equipo y herramienta y todo lo necesario para la correcta ejecución de los trabajos. P. U. O. T. de acuerdoa la norma NMX-AA-176-SCFI-2015. | ML | 114.9
0863-033 | Suministro y colocación de codo de 90 de PVC de 6" de diámetro; incluye: materiales, cortes, desperdicios, mano de obra, pruebas, equipo y herramienta. P. U. O. T. de acuerdoa la norma NMX-AA-176-SCFI-2015. | PZA | 12
0863-034 | Suministro y colocación de codo de 45 de PVC de 6" de diámetro; incluye: materiales, cortes, desperdicios, mano deobra, pruebas, equipo y herramienta. P. U. O. T. de acuerdo a la norma NMX-AA-176-SCFI-2015. | PZA | 2
0863-035 | Construcción de registro pluvial con medidas interiores de 0.4 x 0.6 y 0.6 m. De profundidad, fabricado con muros de tabique rojo recocido, asentado con mezcla cemento arena en proporción de 1:5, sobre firme de 0.08 m. Y cubierta de0.08 m. De espesor de concreto hecho en obra de f'c=150 kg/cm2, con marco y contramarco comercial, incluye: excavación en terreno compacto, suministro de materiales, acarreos, desperdicios, habilitado, cimbrado, descimbrado, acabado pulido en interior, limpieza, mano de obra, equipo y herramienta. P. U. O. T. de acuerdo a la norma NMX-AA-176-SCFI-2015. | PZA | 8
05 | TOTAL BAJADAS PLUVIALES
06 | INSTALACIÓN ELÉCTRICA
0863-036 | Suministro y colocación de cable de cobre THHW Cal. 8AWG 75°C en centro de carga existente mediante tubo Conduit de PVC tipo pesado de 35 mm; incluye: materiales de fijación, cable de cobre THHW Cal. 8 AWG, cable de cobre desnudo THHW cal. 8 AWG, herramienta, materiales, andamios, mano de obra, prueba, equipo y herramienta. P.U. O. T. de acuerdo a la norma NOM-001SEDE-2012. | ML | 24.02
0863-037 | Salida eléctrica para luminarias tipo Luminaria tipo industrial LED, de 150W, 127V,15000 LM, MCA TECNOLITE, MOD. REGOR II, O SIMILAR CAT.150UFOLED65MVN; incluye: tendido,fijación de tubo Conduit de 21 mm y 16 mm, y caja deregistro, materiales de fijación, herramienta, materiales, andamios, mano de obra, prueba, equipo y herramienta. P.U. O. T. de acuerdo a la norma NOM-001SEDE-2012 | SAL | 8
0863-038 | Interruptor termomagnético de 1PX15A, QO115 de la marca SQUARE'D O SIMILAR, incluye suministro, instalación, manode obra, equipo y herramienta P.U.O.T. de acuerdo a la norma NOM-001-SEDE-2012 | PZA | 5
0863-039 | Suministro e instalación de centro de carga cat. CAT. QO 816L100-RB-S 120/240V. 1F-3H zapatas principales NEMA-3R, de la marca SQUARE D O SIMILAR ; incluye: suministro e Instalación, gabinete de protección, mano de obra, equipo y herramienta. P.U.O.T. de acuerdo a la norma NOM-001-SEDE2012 | PZA | 1
0863-040 | Suministro y colocación de Luminaria tipo industrial LED, de 150W, 127V,15000 LM, MCA TECNOLITE, MOD. REGORII, O SIMILAR CAT.150UFOLED65MVN; incluye: brazo 51028 A-B 2-58.00 8.00 PZAS de tubo cond. Galv. Pared gruesa de 16 mmde sujeción, materiales, mano de obra y herramienta.P.U.O.T. de acuerdo | PZA | 8
0863-041 | Salida eléctrica para contacto dúplex polarizado conconexión a tierra y protección contra falla a tierra y protección a la intemperie a base tubo Conduit de PVC tipo pesado 16 mm, con cable de cobre THHW Cal.12 AWG 75°C, con una caja cuadrada galvanizada de 21 y una caja chalupa galvanizada, con tapa de protección a la intemperie,incluye: un codo, contacto, placa y tapa para intemperie.P.U.O.T. de acuerdo a la norma NOM-001-SEDE-2012. | SAL | 2
0863-042 | Suministro e instalación del registro eléctrico prefabricado con medidas de 0.80 x 0.50 y 0.65 m. De profundidad, incluye: excavación en terreno, mano de obra, equipo y herramienta. P. U. O. T. de acuerdo a la norma NOM-001-SEDE-2012. | PZA | 3
0863-043 | Suministro y colocación de cable de cobre THHW cal.12 AWG 75°C mediante tubo Conduit de PVC tipo pesado; incluye: materiales de fijación, cable de cobre THHW cal.12AWG 75°C, cable de cobre desnudo THHW cal. 12 AWG, herramienta, materiales, andamios, mano de obra, prueba, equipo y herramienta. P. U. O. T. de acuerdo a la norma NOM-001-SEDE2012. | ML | 220
0863-044 | Suministro y colocación de tubo Conduit de PVC 35 mm. tipopesado; incluye: herramienta, materiales, mano de obra,prueba, equipo y herramienta. P. U. O. T. de acuerdo a lanorma NOM-001-SEDE-2012. | ML | 24.02
0863-045 | Suministro y colocación de tubo Conduit de PVC 16 mm. Tipo pesado; incluye: herramienta, materiales y accesorios, manode obra, prueba, equipo y herramienta. P. U. O. T. de acuerdo a la norma NOM-001-SEDE2012. | ML | 43
0863-046 | Suministro y colocación de tubo Conduit Metalica galvanizada pared delgada de 21 mm. de diametro; incluye: herramienta, materiales y accesorios, mano de obra, prueba, equipo y herramienta. P. U. O. T. de acuerdo a la norma NOM-001-SEDE-2012. | ML | 29
0863-047 | Suministro y colocación de tubo Conduit Metalica galvanizada pared delgada de 16 mm. de diametro; incluye: herramienta, materiales y accesorios, mano de obra, prueba, equipo y herramienta. P. U. O. T. de acuerdo a la norma NOM-001-SEDE-2012. | ML | 36
06 | TOTAL INSTALACIÓN ELÉCTRICA
0863-048 | Excavación de cepas por medios mecánicos en material tipoII-B, de 0.00 a -2.00 m de profundidad: incluye: mano de obra, equipo y herramienta., P. U .O T. de acuerdo a las normas SCT N-CTR-CAR-1-01-003/11,N-CTR-CAR-1-01-003/00. | M3 | 3
0863-049 | Plantilla concreto simple hecho en obra f'c= 100 kg/cm2 de 5 cm de espesor con un revenimiento de 10 cm. P. U. O .T. de acuerdo a la norma SCT N-CTR-CAR-1-02-003/04. | M2 | 5
0863-050 | Muro de 14 cms de espesor de tabique de 10x14x28 asentado con mortero cemento arena 1:3 acabado comun incluye material acacrreos, herramienta menor y mano deobra. P.U.O.T.de acuerdo a la norma SCT-NCTR-CAR-1-02-003/04. | M2 | 9
0863-051 | Cadena de 20x30 cm. de concreto hecho en obra de f'c=200 kg/cm2, acabado común, armada con 4 varillas de 3/8" y estribos del no.2 a cada 20 cm., incluye: materiales, acarreos, cortes, desperdicios, traslapes, amarres, cimbrado, coldado, descimbrado, mano de obra, equipo y herramienta. P.U.O.T.de acuerdo a la norma SCT-NCTR-CAR-1-02-003/04. | ML | 21.52
0863-052 | Relleno con material banco (Tepetate) extendido y compactado con equipo mecanico en capas no mayores de 20 cms. incluye: adición de agua, mano de obra, equipo y herramienta. P. U.O. T. de acuerdo a la norma SCT N-CTR-CAR-1-01-011/11,N-CTR-CAR-1-04-002/11, N-CTR-CAR-1-04-002/11 YN-CTR-CAR-1-04-001/16. | M3 | 22.96
0863-053 | Construccion de losa de concreto de 10 cm de espesor, acabado pulido hecho en obra de F'c=200 kg/cm2, incluye: acarreos, colado, vibrado, mano de obra, equipo y herramienta. P.U.O.T.de acuerdo a la norma SCT-N-CTR-CAR-1-02-003/04. | M2 | 510
0863-054 | Dado de concreto simple 0.40 x 0.40 x 0.60 mts. Concreto f'c=150 kg/cm2 para recibir tubo de anclaje de poste pára red de 3'' de diametro. Incluye: colado, vibrado, mano deobra, equipo y herramienta. P.U.O.T.de acuerdo a la norma SCT-N-CTR-CAR-1-02-003/04. | PZA | 2
0863-055 | Dado de concreto simple 1.40 x 0.50 x 0.60 mts. Concreto f'c=150 kg/cm2 para recibir estructura metalica para porteria. Incluye: colado, vibrado, mano de obra, equipo y herramienta. P.U.O.T. de acuerdo a la norma SCT-N-CTRCAR-1-02-003/04. | PZA | 4
0863-056 | Suministro y colocación de camisa de tubo galvanizado de 3" de diámetro y 0.50 mts. de longitud, anclado en dado de concreto para recibir postes de cancha de voleibol incluye:suministro y colocación, materiales, mano de obra, equipo y herramienta. P.U.O T. de acuerdo a la norma N-CTRCAR-1-02-005/01. | PZA | 2
0863-057 | Suministro y colocación de postes de tubo galvanizado de 21/2" de diámetro y 3.10 mts. de altura para cancha devoleibol con cuatro ganchos metálicos de 1/4" soldados para sujección de red, acabado con pintura anticorrosiva y esmalte color blanco y mate incluye: suministro y colocación, materiales, mano de obra, equipo y herramienta. P.U.O T. de acuerdo a la norma N-CTR-CAR-1-02-005/01. | PZA | 2
0863-058 | Estructura metálica para portería a base de tubo negro ced.40 de 4" de diámetro cimentada en dado de concreto,complementada con tablero de básquetbol, incluye: suministro y colocación, materiales, mano de obra, equipo y herramienta. P.U.O T. de acuerdo a la norma N-CTR-CAR-1-02-005/01. | PZA | 2
0863-059 | Suministro y colocacion de red para cancha de voleibol. Incluye: mano de obra y herramienta. P.U.O T. de acuerdo a la norma NCTR-CAR-1-02-005/01. | PZA | 1
0863-060 | Pintura en lineas de cancha con ancho de 5 cm. Incluye: preparacion de la superficie, encintado. Trazo, pintado, mano de obra y herramienta. P.U.O T. de acuerdo a la norma N-CTR-CAR-1-02-005/01. | ML | 285.1
07 | TOTAL REPOSICIÓN DE PISOS
A | CONSTRUCCIÓN DE TECHADO EN ÁREA DE IMPARTICIÓN DE EDUACIÓN FÍSICA EN LA ESCUELA PRIMARIA CURSO COMUNITARIO DE EDUACIÓN PRIMARIA MESTIZA, CLAVE 20KPR1401W, EN LA LOCALIDAD DE PIEDRA CAMPANA, MUNICIPIO DE SAN SEBASTIAN COATLÁN |  |  |  | 0
0
TOTAL DEL PRESUPUESTO MOSTRADO SIN IVA: |  |  |  |  | 0
IVA 16.00% |  |  |  |  | 0
TOTAL DEL PRESUPUESTO MOSTRADO: |  |  |  |  | 0
(* MONTO CON LETRA *)
ING. JESUS GOMEZ MARTINEZ
A-1687-I CED. PROF. 5201608
Presidente Municipal